## EPD information
Version: | 5
Senast updaterad: | 2025-02-28 | [9 empty] | EN 15804:2012+A2:2019 | [7 empty] | GWP-GHG | [7 empty] | EN 15804:2012+A1:2013
[11 empty] | GWP-fossil - Values per kilo of product | [7 empty] | GWP-GHG Values per kilo of product | [7 empty] | GWP - Values per kilo of product
EPD registration number | EPD operator | PCR | EPD name | Manufacturer | Product | Material | Issue date: [YYYY-MM-DD] | Last updated: | Valid to: [YYYY-MM-DD] | Declared unit | A1-A3 kg CO2e | A4 kg CO2e | A5 kg CO2e | C1 kg CO2e | C2 kg CO2e | C3 kg CO2e | C4 kg CO2e | D kg CO2e | A1-A3 kg CO2e | A4 kg CO2e | A5 kg CO2e | C1 kg CO2e | C2 kg CO2e | C3 kg CO2e | C4 kg CO2e | D kg CO2e | A1-A3 kg CO2e | A4 kg CO2e | A5 kg CO2e | C1 kg CO2e | C2 kg CO2e | C3 kg CO2e | C4 kg CO2e | D kg CO2e
HUB-1016 | EPDHub | EPD Hub Core PCR 1.0 | Circular ventilation duct, folded Lindab Safe & Safe Click | Sweden | SR, SRL | Galvanized steel | 2024-01-10 | 2024-10-19 | 2029-01-10 | 1 kg | 5 | 0.0275 | 0.013 | 0.00463 | 0.000376 | 0.0337 | 0.000944 | -1.24 | 2.75 | 0.0275 | 0.013 | 0.00463 | 0.00375 | 0.0208 | 0.000263 | -1.24 | ND | ND | ND | ND | ND | ND | ND | ND
NEPD-3535-2124-EN | EPD Norway | NPCR 030:2021 Part B for ventilation components | NEPD-3535-2124_Carat--passive-radiant-chilled-beam.pdf (epd-norge.no) | Sweden | CARAT | Aluminium | 2022-06-01 |  | 2027-06-01 | 1 piece of Carat-31 product with a length of 1.2 m. | 5.1961 | 0.19559 | ND | 0.00033382 | 0.0091176 | 0.12647 | 0.12941 | 0.0020392 | 5.098 | 0.19314 | ND | 0.0003299 | 0.0181 | 0.12892 | 0.0020098 | -0.13971 | ND | ND | ND | ND | ND | ND | ND | ND
HUB-0671 | EPDHub | EPD Hub Core PCR 1.0 | Ceiling diffusers | Czech Republic | LCA, LCAL, LCAN, LKA, LKAL, LKAN, PCA, PCAL, PCAN, PKA, PKAL, PKAN, LCC, LCP, LKP, PC6, PC7, RC14, RC15, NC19. Versio - V: PS1, PS8, RS14, RS15, RS16, NS19 | Galvanized Steel | 2023-09-01 | 2024-08-14 | 2028-09-01 | 1 kg | 4.75 | 0.226 | 0.054 | 0.0437 | 0.00471 | 0.0553 | 0.000262 | -1.19 | 4.75 | 0.226 | 0.054 | 0.0437 | 0.00471 | 0.0553 | 0.000262 | -1.19 | ND | ND | ND | ND | ND | ND | ND | ND
HUB-0837 | EPDHub | EPD Hub Core PCR 1.0 | Safe fittings | Sweden, Czeck Republic |  | Galvanized Steel | 2023-11-10 | 2024-10-22 | 2028-11-10 | 1 kg | 3.41 | 0.0594 | 0.00705 | 0 | 0.0047 | 0.156 | 0.000253 | -1.21 | 3.41 | 0.0594 | 0.00705 | ND | 0.0047 | 0.156 | 0.000253 | -1.21 | 3.36 | 0.0589 | 0.00737 | ND | 0.00465 | 0.155 | 0.000248 | -1.15
HUB-0954 | EPDHub | EPD Hub Core PCR 1.0 | Lindab - Compact box: CBC and CBE | Czech Republic | CBC, CBE | Galvanized Steel | 2023-12-15 | 2024-10-19 | 2028-12-15 | 1 kg | 4.57 | 0.224 | 0.0941 | 0.0437 | 0.00387 | 0.144 | 0.00761 | -1.6 | 4.57 | 0.224 | 0.0941 | 0.0437 | 0.00387 | 0.144 | 0.00761 | -1.6 | 4.51 | 0.221 | 0.094 | 0.0433 | 0.00383 | 0.143 | 0.00755 | -1.54
HUB-0953 | EPDHub | EPD Hub Core PCR 1.0 | Atrium Plana | Sweden | Atrium Plana, Plana Matrix | Aluminium | 2023-12-15 | 2024-09-18 | 2028-12-15 | 1 kg | 4.92 | 0.192 | 0.0951 | 0.0437 | 0.00762 | 0.224 | 0.000692 | -5.12 | 4.92 | 0.192 | 0.00951 | 0.0437 | 0.00762 | 0.224 | 0.000692 | -5.12 | ND | ND | ND | ND | ND | ND | ND | ND
HUB-1699 | EPDHub | EPD Hub Core PCR 1.0 | Lindab Ceiling diffuser - NQ19 | Czech Republic | NQ19 | Galvanized steel | 2024-09-15 |  | 2026-03-15 | 1 kg | 3.0309 | 0.21336 | 1.3047 | 0.043752 | 0.0046952 | 0.19581 | 0.000253 | -1.0877 | 4.2708 | 0.21326 | 0.037641 | 0.043688 | 0.0046935 | 0.19578 | 0.00025276 | -1.0875 | ND | ND | ND | ND | ND | ND | ND | ND
HUB-2049 | EPDHub | EPD Hub Core PCR 1.1 | Lindab circular straight low-built Attenuators - LRCNA | Czech Republic | LRCNA | Galvanized steel | 2024-11-22 |  | 2029-11-22 | 1 kg | 2.81 | 0.111 | 0.0513 | 0.0437 | 0.00472 | 0.0386 | 0.00372 | -0.78 | 2.81 | 0.111 | 0.0513 | 0.0437 | 0.00472 | 0.0386 | 0.00372 | -0.78 | ND | ND | ND | ND | ND | ND | ND | ND
Note on D18: Kerstin Bergström: Configurable product, no article numbers available

## Product specific GWP
[8 empty] | EN 15804:2012+A2:2019 | [7 empty] | GWP-GHG | [7 empty] | EN 15804:2012+A1:2013
[8 empty] | GWP-fossil - Values per product | [7 empty] | GWP-GHG - Values per product | [7 empty] | GWP - Values per product
Article name | Article description | Article number | GTIN number | Material | Dimension (mm) | Length (mm) | Weight (kg) | A1-A3 kg CO2e | A4 kg CO2e | A5 kg CO2e | C1 kg CO2e | C2 kg CO2e | C3 kg CO2e | C4 kg CO2e | D kg CO2e | A1-A3 kg CO2e | A4 kg CO2e | A5 kg CO2e | C1 kg CO2e | C2 kg CO2e | C3 kg CO2e | C4 kg CO2e | D kg CO2e | A1-A3 kg CO2e | A4 kg CO2e | A5 kg CO2e | C1 kg CO2e | C2 kg CO2e | C3 kg CO2e | C4 kg CO2e | D kg CO2e
AVU | Take-off with safe gasket | 290522 | 7319662905220 | Galvanized steel | 80 | 0 | 0.17 | 0.5797 | 0.010098 | 0.0011985 | 0 | 0.000799 | 0.02652 | 4.301e-05 | -0.2057 | 0.5797 | 0.010098 | 0.0011985 | ND | 0.000799 | 0.02652 | 4.301e-05 | -0.2057 | 0.5712 | 0.010013 | 0.0012529 | ND | 0.0007905 | 0.02635 | 4.216e-05 | -0.1955
AVU | Take-off with safe gasket | 295280 | 7319662952804 | Galvanized steel | 100 | 0 | 0.22 | 0.7502 | 0.013068 | 0.001551 | 0 | 0.001034 | 0.03432 | 5.566e-05 | -0.2662 | 0.7502 | ND | 0.001551 | ND | 0.001034 | 0.03432 | 5.566e-05 | -0.2662 | 0.7392 | 0.012958 | 0.0016214 | ND | 0.001023 | 0.0341 | 5.456e-05 | -0.253
AVU | Take-off with safe gasket | 295296 | 7319662952965 | Galvanized steel | 112 | 0 | 0.25 | 0.8525 | 0.01485 | 0.0017625 | 0 | 0.001175 | 0.039 | 6.325e-05 | -0.3025 | 0.8525 | ND | 0.0017625 | ND | 0.001175 | 0.039 | 6.325e-05 | -0.3025 | 0.84 | 0.014725 | 0.0018425 | ND | 0.0011625 | 0.03875 | 6.2e-05 | -0.2875
AVU | Take-off with safe gasket | 295281 | 7319662952811 | Galvanized steel | 125 | 0 | 0.29 | 0.9889 | 0.017226 | 0.0020445 | 0 | 0.001363 | 0.04524 | 7.337e-05 | -0.3509 | 0.9889 | ND | 0.0020445 | ND | 0.001363 | 0.04524 | 7.337e-05 | -0.3509 | 0.9744 | 0.017081 | 0.0021373 | ND | 0.0013485 | 0.04495 | 7.192e-05 | -0.3335
AVU | Take-off with safe gasket | 295283 | 7319662952835 | Galvanized steel | 140 | 0 | 0.34 | 1.1594 | 0.020196 | 0.002397 | 0 | 0.001598 | 0.05304 | 8.602e-05 | -0.4114 | 1.1594 | ND | 0.002397 | ND | 0.001598 | 0.05304 | 8.602e-05 | -0.4114 | 1.1424 | 0.020026 | 0.0025058 | ND | 0.001581 | 0.0527 | 8.432e-05 | -0.391
AVU | Take-off with safe gasket | 295284 | 7319662952842 | Galvanized steel | 150 | 0 | 0.37 | 1.2617 | 0.021978 | 0.0026085 | 0 | 0.001739 | 0.05772 | 9.361e-05 | -0.4477 | 1.2617 | ND | 0.0026085 | ND | 0.001739 | 0.05772 | 9.361e-05 | -0.4477 | 1.2432 | 0.021793 | 0.0027269 | ND | 0.0017205 | 0.05735 | 9.176e-05 | -0.4255
AVU | Take-off with safe gasket | 295285 | 7319662952859 | Galvanized steel | 160 | 0 | 0.41 | 1.3981 | 0.024354 | 0.0028905 | 0 | 0.001927 | 0.06396 | 0.00010373 | -0.4961 | 1.3981 | ND | 0.0028905 | ND | 0.001927 | 0.06396 | 0.00010373 | -0.4961 | 1.3776 | 0.024149 | 0.0030217 | ND | 0.0019065 | 0.06355 | 0.00010168 | -0.4715
AVU | Take-off with safe gasket | 295297 | 7319662952972 | Galvanized steel | 180 | 0 | 0.48 | 1.6368 | 0.028512 | 0.003384 | 0 | 0.002256 | 0.07488 | 0.00012144 | -0.5808 | 1.6368 | ND | 0.003384 | ND | 0.002256 | 0.07488 | 0.00012144 | -0.5808 | 1.6128 | 0.028272 | 0.0035376 | ND | 0.002232 | 0.0744 | 0.00011904 | -0.552
AVU | Take-off with safe gasket | 295286 | 7319662952866 | Galvanized steel | 200 | 0 | 0.56 | 1.9096 | 0.033264 | 0.003948 | 0 | 0.002632 | 0.08736 | 0.00014168 | -0.6776 | 1.9096 | ND | 0.003948 | ND | 0.002632 | 0.08736 | 0.00014168 | -0.6776 | 1.8816 | 0.032984 | 0.0041272 | ND | 0.002604 | 0.0868 | 0.00013888 | -0.644
AVU | Take-off with safe gasket | 295287 | 7319662952873 | Galvanized steel | 224 | 0 | 0.8 | 2.728 | 0.04752 | 0.00564 | 0 | 0.00376 | 0.1248 | 0.0002024 | -0.968 | 2.728 | ND | 0.00564 | ND | 0.00376 | 0.1248 | 0.0002024 | -0.968 | 2.688 | 0.04712 | 0.005896 | ND | 0.00372 | 0.124 | 0.0001984 | -0.92
AVU | Take-off with safe gasket | 295288 | 7319662952880 | Galvanized steel | 250 | 0 | 1 | 3.41 | 0.0594 | 0.00705 | 0 | 0.0047 | 0.156 | 0.000253 | -1.21 | 3.41 | ND | 0.00705 | ND | 0.0047 | 0.156 | 0.000253 | -1.21 | 3.36 | 0.0589 | 0.00737 | ND | 0.00465 | 0.155 | 0.000248 | -1.15
AVU | Take-off with safe gasket | 295289 | 7319662952897 | Galvanized steel | 280 | 0 | 1.2 | 4.092 | 0.07128 | 0.00846 | 0 | 0.00564 | 0.1872 | 0.0003036 | -1.452 | 4.092 | ND | 0.00846 | ND | 0.00564 | 0.1872 | 0.0003036 | -1.452 | 4.032 | 0.07068 | 0.008844 | ND | 0.00558 | 0.186 | 0.0002976 | -1.38
AVU | Take-off with safe gasket | 295290 | 7319662952903 | Galvanized steel | 300 | 0 | 1.3 | 4.433 | 0.07722 | 0.009165 | 0 | 0.00611 | 0.2028 | 0.0003289 | -1.573 | 4.433 | ND | 0.009165 | ND | 0.00611 | 0.2028 | 0.0003289 | -1.573 | 4.368 | 0.07657 | 0.009581 | ND | 0.006045 | 0.2015 | 0.0003224 | -1.495
AVU | Take-off with safe gasket | 295291 | 7319662952910 | Galvanized steel | 315 | 0 | 1.4 | 4.774 | 0.08316 | 0.00987 | 0 | 0.00658 | 0.2184 | 0.0003542 | -1.694 | 4.774 | ND | 0.00987 | ND | 0.00658 | 0.2184 | 0.0003542 | -1.694 | 4.704 | 0.08246 | 0.010318 | ND | 0.00651 | 0.217 | 0.0003472 | -1.61
AVU | Take-off with safe gasket | 295292 | 7319662952927 | Galvanized steel | 355 | 0 | 1.7 | 5.797 | 0.10098 | 0.011985 | 0 | 0.00799 | 0.2652 | 0.0004301 | -2.057 | 5.797 | ND | 0.011985 | ND | 0.00799 | 0.2652 | 0.0004301 | -2.057 | 5.712 | 0.10013 | 0.012529 | ND | 0.007905 | 0.2635 | 0.0004216 | -1.955
AVU | Take-off with safe gasket | 295293 | 7319662952934 | Galvanized steel | 400 | 0 | 2.5 | 8.525 | 0.1485 | 0.017625 | 0 | 0.01175 | 0.39 | 0.0006325 | -3.025 | 8.525 | ND | 0.017625 | ND | 0.01175 | 0.39 | 0.0006325 | -3.025 | 8.4 | 0.14725 | 0.018425 | ND | 0.011625 | 0.3875 | 0.00062 | -2.875
AVU | Take-off with safe gasket | 295294 | 7319662952941 | Galvanized steel | 450 | 0 | 3 | 10.23 | 0.1782 | 0.02115 | 0 | 0.0141 | 0.468 | 0.000759 | -3.63 | 10.23 | ND | 0.02115 | ND | 0.0141 | 0.468 | 0.000759 | -3.63 | 10.08 | 0.1767 | 0.02211 | ND | 0.01395 | 0.465 | 0.000744 | -3.45
AVU | Take-off with safe gasket | 295295 | 7319662952958 | Galvanized steel | 500 | 0 | 3.6 | 12.276 | 0.21384 | 0.02538 | 0 | 0.01692 | 0.5616 | 0.0009108 | -4.356 | 12.276 | ND | 0.02538 | ND | 0.01692 | 0.5616 | 0.0009108 | -4.356 | 12.096 | 0.21204 | 0.026532 | ND | 0.01674 | 0.558 | 0.0008928 | -4.14
AVU | Take-off with safe gasket | 101319 | 7319661013193 | Galvanized steel | 560 | 0 | 4.3 | 14.663 | 0.25542 | 0.030315 | 0 | 0.02021 | 0.6708 | 0.0010879 | -5.203 | 14.663 | ND | 0.030315 | ND | 0.02021 | 0.6708 | 0.0010879 | -5.203 | 14.448 | 0.25327 | 0.031691 | ND | 0.019995 | 0.6665 | 0.0010664 | -4.945
AVU | Take-off with safe gasket | 105321 | 7319661053212 | Galvanized steel | 600 | 0 | 4.8 | 16.368 | 0.28512 | 0.03384 | 0 | 0.02256 | 0.7488 | 0.0012144 | -5.808 | 16.368 | ND | 0.03384 | ND | 0.02256 | 0.7488 | 0.0012144 | -5.808 | 16.128 | 0.28272 | 0.035376 | ND | 0.02232 | 0.744 | 0.0011904 | -5.52
AVU | Take-off with safe gasket | 101322 | 7319661013223 | Galvanized steel | 630 | 0 | 5.2 | 17.732 | 0.30888 | 0.03666 | 0 | 0.02444 | 0.8112 | 0.0013156 | -6.292 | 17.732 | ND | 0.03666 | ND | 0.02444 | 0.8112 | 0.0013156 | -6.292 | 17.472 | 0.30628 | 0.038324 | ND | 0.02418 | 0.806 | 0.0012896 | -5.98
AVU | Take-off with safe gasket | 101321 | 7319661013216 | Galvanized steel | 710 | 0 | 8.4 | 28.644 | 0.49896 | 0.05922 | 0 | 0.03948 | 1.3104 | 0.0021252 | -10.164 | 28.644 | ND | 0.05922 | ND | 0.03948 | 1.3104 | 0.0021252 | -10.164 | 28.224 | 0.49476 | 0.061908 | ND | 0.03906 | 1.302 | 0.0020832 | -9.66
AVU | Take-off with safe gasket | 101323 | 7319661013230 | Galvanized steel | 800 | 0 | 10 | 34.1 | 0.594 | 0.0705 | 0 | 0.047 | 1.56 | 0.00253 | -12.1 | 34.1 | ND | 0.0705 | ND | 0.047 | 1.56 | 0.00253 | -12.1 | 33.6 | 0.589 | 0.0737 | ND | 0.0465 | 1.55 | 0.00248 | -11.5
AVU | Take-off with safe gasket | 101324 | 7319661013247 | Galvanized steel | 900 | 0 | 12 | 40.92 | 0.7128 | 0.0846 | 0 | 0.0564 | 1.872 | 0.003036 | -14.52 | 40.92 | ND | 0.0846 | ND | 0.0564 | 1.872 | 0.003036 | -14.52 | 40.32 | 0.7068 | 0.08844 | ND | 0.0558 | 1.86 | 0.002976 | -13.8
AVU | Take-off with safe gasket | 101326 | 7319661013261 | Galvanized steel | 1000 | 0 | 15 | 51.15 | 0.891 | 0.10575 | 0 | 0.0705 | 2.34 | 0.003795 | -18.15 | 51.15 | ND | 0.10575 | ND | 0.0705 | 2.34 | 0.003795 | -18.15 | 50.4 | 0.8835 | 0.11055 | ND | 0.06975 | 2.325 | 0.00372 | -17.25
AVU | Take-off with safe gasket | 101327 | 7319661013278 | Galvanized steel | 1120 | 0 | 19 | 64.79 | 1.1286 | 0.13395 | 0 | 0.0893 | 2.964 | 0.004807 | -22.99 | 64.79 | ND | 0.13395 | ND | 0.0893 | 2.964 | 0.004807 | -22.99 | 63.84 | 1.1191 | 0.14003 | ND | 0.08835 | 2.945 | 0.004712 | -21.85
AVU | Take-off with safe gasket | 101328 | 7319661013285 | Galvanized steel | 1250 | 0 | 23 | 78.43 | 1.3662 | 0.16215 | 0 | 0.1081 | 3.588 | 0.005819 | -27.83 | 78.43 | ND | 0.16215 | ND | 0.1081 | 3.588 | 0.005819 | -27.83 | 77.28 | 1.3547 | 0.16951 | ND | 0.10695 | 3.565 | 0.005704 | -26.45
BBKCU | Bend cleaning | 274965 | 7319662749657 | Galvanized steel | 100 | 100 | 0.42 | 1.4322 | 0.024948 | 0.002961 | 0 | 0.001974 | 0.06552 | 0.00010626 | -0.5082 | 1.4322 | ND | 0.002961 | ND | 0.001974 | 0.06552 | 0.00010626 | -0.5082 | 1.4112 | 0.024738 | 0.0030954 | ND | 0.001953 | 0.0651 | 0.00010416 | -0.483
BBKCU | Bend cleaning | 274967 | 7319662749671 | Galvanized steel | 125 | 125 | 0.58 | 1.9778 | 0.034452 | 0.004089 | 0 | 0.002726 | 0.09048 | 0.00014674 | -0.7018 | 1.9778 | ND | 0.004089 | ND | 0.002726 | 0.09048 | 0.00014674 | -0.7018 | 1.9488 | 0.034162 | 0.0042746 | ND | 0.002697 | 0.0899 | 0.00014384 | -0.667
BBKCU | Bend cleaning | 274966 | 7319662749664 | Galvanized steel | 125 | 100 | 0.58 | 1.9778 | 0.034452 | 0.004089 | 0 | 0.002726 | 0.09048 | 0.00014674 | -0.7018 | 1.9778 | ND | 0.004089 | ND | 0.002726 | 0.09048 | 0.00014674 | -0.7018 | 1.9488 | 0.034162 | 0.0042746 | ND | 0.002697 | 0.0899 | 0.00014384 | -0.667
BBKCU | Bend cleaning | 274969 | 7319662749695 | Galvanized steel | 160 | 160 | 0.96 | 3.2736 | 0.057024 | 0.006768 | 0 | 0.004512 | 0.14976 | 0.00024288 | -1.1616 | 3.2736 | ND | 0.006768 | ND | 0.004512 | 0.14976 | 0.00024288 | -1.1616 | 3.2256 | 0.056544 | 0.0070752 | ND | 0.004464 | 0.1488 | 0.00023808 | -1.104
BBKCU | Bend cleaning | 274968 | 7319662749688 | Galvanized steel | 160 | 125 | 0.97 | 3.3077 | 0.057618 | 0.0068385 | 0 | 0.004559 | 0.15132 | 0.00024541 | -1.1737 | 3.3077 | ND | 0.0068385 | ND | 0.004559 | 0.15132 | 0.00024541 | -1.1737 | 3.2592 | 0.057133 | 0.0071489 | ND | 0.0045105 | 0.15035 | 0.00024056 | -1.1155
BBKCU | Bend cleaning | 274971 | 7319662749718 | Galvanized steel | 200 | 200 | 1.29 | 4.3989 | 0.076626 | 0.0090945 | 0 | 0.006063 | 0.20124 | 0.00032637 | -1.5609 | 4.3989 | ND | 0.0090945 | ND | 0.006063 | 0.20124 | 0.00032637 | -1.5609 | 4.3344 | 0.075981 | 0.0095073 | ND | 0.0059985 | 0.19995 | 0.00031992 | -1.4835
BBKCU | Bend cleaning | 274970 | 7319662749701 | Galvanized steel | 200 | 160 | 1.24 | 4.2284 | 0.073656 | 0.008742 | 0 | 0.005828 | 0.19344 | 0.00031372 | -1.5004 | 4.2284 | ND | 0.008742 | ND | 0.005828 | 0.19344 | 0.00031372 | -1.5004 | 4.1664 | 0.073036 | 0.0091388 | ND | 0.005766 | 0.1922 | 0.00030752 | -1.426
BBKCU | Bend cleaning | 274973 | 7319662749732 | Galvanized steel | 250 | 250 | 2.12 | 7.2292 | 0.12593 | 0.014946 | 0 | 0.009964 | 0.33072 | 0.00053636 | -2.5652 | 7.2292 | ND | 0.014946 | ND | 0.009964 | 0.33072 | 0.00053636 | -2.5652 | 7.1232 | 0.12487 | 0.015624 | ND | 0.009858 | 0.3286 | 0.00052576 | -2.438
BBKCU | Bend cleaning | 274972 | 7319662749725 | Galvanized steel | 250 | 200 | 2.02 | 6.8882 | 0.11999 | 0.014241 | 0 | 0.009494 | 0.31512 | 0.00051106 | -2.4442 | 6.8882 | ND | 0.014241 | ND | 0.009494 | 0.31512 | 0.00051106 | -2.4442 | 6.7872 | 0.11898 | 0.014887 | ND | 0.009393 | 0.3131 | 0.00050096 | -2.323
BFBKCU | Bend cleaning | 497348 | 7319660701220 | Galvanized steel | 300 | 250 | 4 | 13.64 | 0.2376 | 0.0282 | 0 | 0.0188 | 0.624 | 0.001012 | -4.84 | 13.64 | ND | 0.0282 | ND | 0.0188 | 0.624 | 0.001012 | -4.84 | 13.44 | 0.2356 | 0.02948 | ND | 0.0186 | 0.62 | 0.000992 | -4.6
BFBKCU | Bend cleaning | 274974 | 7319662749749 | Galvanized steel | 315 | 250 | 4.5 | 15.345 | 0.2673 | 0.031725 | 0 | 0.02115 | 0.702 | 0.0011385 | -5.445 | 15.345 | ND | 0.031725 | ND | 0.02115 | 0.702 | 0.0011385 | -5.445 | 15.12 | 0.26505 | 0.033165 | ND | 0.020925 | 0.6975 | 0.001116 | -5.175
BFBKCU | Bend cleaning | 274975 | 7319662749756 | Galvanized steel | 315 | 315 | 4.5 | 15.345 | 0.2673 | 0.031725 | 0 | 0.02115 | 0.702 | 0.0011385 | -5.445 | 15.345 | ND | 0.031725 | ND | 0.02115 | 0.702 | 0.0011385 | -5.445 | 15.12 | 0.26505 | 0.033165 | ND | 0.020925 | 0.6975 | 0.001116 | -5.175
BFBKCU | Bend cleaning | 274976 | 7319662749763 | Galvanized steel | 400 | 315 | 7.3 | 24.893 | 0.43362 | 0.051465 | 0 | 0.03431 | 1.1388 | 0.0018469 | -8.833 | 24.893 | ND | 0.051465 | ND | 0.03431 | 1.1388 | 0.0018469 | -8.833 | 24.528 | 0.42997 | 0.053801 | ND | 0.033945 | 1.1315 | 0.0018104 | -8.395
BFBKCU | Bend cleaning | 274977 | 7319662749770 | Galvanized steel | 400 | 400 | 7.3 | 24.893 | 0.43362 | 0.051465 | 0 | 0.03431 | 1.1388 | 0.0018469 | -8.833 | 24.893 | ND | 0.051465 | ND | 0.03431 | 1.1388 | 0.0018469 | -8.833 | 24.528 | 0.42997 | 0.053801 | ND | 0.033945 | 1.1315 | 0.0018104 | -8.395
BFKCU | Bend cleaning safe | 275009 | 7319662750097 | Galvanized steel | 315 | 250 | 4.6 | 15.686 | 0.27324 | 0.03243 | 0 | 0.02162 | 0.7176 | 0.0011638 | -5.566 | 15.686 | ND | 0.03243 | ND | 0.02162 | 0.7176 | 0.0011638 | -5.566 | 15.456 | 0.27094 | 0.033902 | ND | 0.02139 | 0.713 | 0.0011408 | -5.29
BFKCU | Bend cleaning safe | 275010 | 7319662750103 | Galvanized steel | 315 | 315 | 4.6 | 15.686 | 0.27324 | 0.03243 | 0 | 0.02162 | 0.7176 | 0.0011638 | -5.566 | 15.686 | ND | 0.03243 | ND | 0.02162 | 0.7176 | 0.0011638 | -5.566 | 15.456 | 0.27094 | 0.033902 | ND | 0.02139 | 0.713 | 0.0011408 | -5.29
BFKCU | Bend cleaning safe | 257392 | 7319662573924 | Galvanized steel | 400 | 315 | 7.53 | 25.6773 | 0.44728 | 0.053087 | 0 | 0.035391 | 1.1747 | 0.0019051 | -9.1113 | 25.6773 | ND | 0.053087 | ND | 0.035391 | 1.1747 | 0.0019051 | -9.1113 | 25.3008 | 0.44352 | 0.055496 | ND | 0.035014 | 1.1671 | 0.0018674 | -8.6595
BFKCU | Bend cleaning safe | 257393 | 7319662573931 | Galvanized steel | 400 | 400 | 7.25 | 24.7225 | 0.43065 | 0.051112 | 0 | 0.034075 | 1.131 | 0.0018342 | -8.7725 | 24.7225 | ND | 0.051112 | ND | 0.034075 | 1.131 | 0.0018342 | -8.7725 | 24.36 | 0.42702 | 0.053433 | ND | 0.033712 | 1.1238 | 0.001798 | -8.3375
BFKCU | Bend cleaning safe | 257394 | 7319662573948 | Galvanized steel | 500 | 400 | 7.9 | 26.939 | 0.46926 | 0.055695 | 0 | 0.03713 | 1.2324 | 0.0019987 | -9.559 | 26.939 | ND | 0.055695 | ND | 0.03713 | 1.2324 | 0.0019987 | -9.559 | 26.544 | 0.46531 | 0.058223 | ND | 0.036735 | 1.2245 | 0.0019592 | -9.085
BFKCU | Bend cleaning safe | 257395 | 7319662573955 | Galvanized steel | 630 | 400 | 8.5 | 28.985 | 0.5049 | 0.059925 | 0 | 0.03995 | 1.326 | 0.0021505 | -10.285 | 28.985 | ND | 0.059925 | ND | 0.03995 | 1.326 | 0.0021505 | -10.285 | 28.56 | 0.50065 | 0.062645 | ND | 0.039525 | 1.3175 | 0.002108 | -9.775
BFU | Bend lockseamed safe | 508265 | 7319665082652 | Galvanized steel | 224 | 90 | 1.8 | 6.138 | 0.10692 | 0.01269 | 0 | 0.00846 | 0.2808 | 0.0004554 | -2.178 | 6.138 | ND | 0.01269 | ND | 0.00846 | 0.2808 | 0.0004554 | -2.178 | 6.048 | 0.10602 | 0.013266 | ND | 0.00837 | 0.279 | 0.0004464 | -2.07
BFU | Bend lockseamed safe | 508263 | 7319665082638 | Galvanized steel | 224 | 45 | 1.2 | 4.092 | 0.07128 | 0.00846 | 0 | 0.00564 | 0.1872 | 0.0003036 | -1.452 | 4.092 | ND | 0.00846 | ND | 0.00564 | 0.1872 | 0.0003036 | -1.452 | 4.032 | 0.07068 | 0.008844 | ND | 0.00558 | 0.186 | 0.0002976 | -1.38
BFU | Bend lockseamed safe | 508262 | 7319665082621 | Galvanized steel | 224 | 30 | 0.7 | 2.387 | 0.04158 | 0.004935 | 0 | 0.00329 | 0.1092 | 0.0001771 | -0.847 | 2.387 | ND | 0.004935 | ND | 0.00329 | 0.1092 | 0.0001771 | -0.847 | 2.352 | 0.04123 | 0.005159 | ND | 0.003255 | 0.1085 | 0.0001736 | -0.805
BFU | Bend lockseamed safe | 508261 | 7319665082614 | Galvanized steel | 224 | 15 | 0.7 | 2.387 | 0.04158 | 0.004935 | 0 | 0.00329 | 0.1092 | 0.0001771 | -0.847 | 2.387 | ND | 0.004935 | ND | 0.00329 | 0.1092 | 0.0001771 | -0.847 | 2.352 | 0.04123 | 0.005159 | ND | 0.003255 | 0.1085 | 0.0001736 | -0.805
BFU | Bend lockseamed safe | 508264 | 7319665082645 | Galvanized steel | 224 | 60 | 1.3 | 4.433 | 0.07722 | 0.009165 | 0 | 0.00611 | 0.2028 | 0.0003289 | -1.573 | 4.433 | ND | 0.009165 | ND | 0.00611 | 0.2028 | 0.0003289 | -1.573 | 4.368 | 0.07657 | 0.009581 | ND | 0.006045 | 0.2015 | 0.0003224 | -1.495
BFU | Bend lockseamed safe | 257184 | 7319662571845 | Galvanized steel | 250 | 90 | 2.2 | 7.502 | 0.13068 | 0.01551 | 0 | 0.01034 | 0.3432 | 0.0005566 | -2.662 | 7.502 | ND | 0.01551 | ND | 0.01034 | 0.3432 | 0.0005566 | -2.662 | 7.392 | 0.12958 | 0.016214 | ND | 0.01023 | 0.341 | 0.0005456 | -2.53
BFU | Bend lockseamed safe | 257182 | 7319662571821 | Galvanized steel | 250 | 45 | 1.26 | 4.2966 | 0.074844 | 0.008883 | 0 | 0.005922 | 0.19656 | 0.00031878 | -1.5246 | 4.2966 | ND | 0.008883 | ND | 0.005922 | 0.19656 | 0.00031878 | -1.5246 | 4.2336 | 0.074214 | 0.0092862 | ND | 0.005859 | 0.1953 | 0.00031248 | -1.449
BFU | Bend lockseamed safe | 257181 | 7319662571814 | Galvanized steel | 250 | 30 | 1 | 3.41 | 0.0594 | 0.00705 | 0 | 0.0047 | 0.156 | 0.000253 | -1.21 | 3.41 | ND | 0.00705 | ND | 0.0047 | 0.156 | 0.000253 | -1.21 | 3.36 | 0.0589 | 0.00737 | ND | 0.00465 | 0.155 | 0.000248 | -1.15
BFU | Bend lockseamed safe | 257180 | 7319662571807 | Galvanized steel | 250 | 15 | 0.65 | 2.2165 | 0.03861 | 0.0045825 | 0 | 0.003055 | 0.1014 | 0.00016445 | -0.7865 | 2.2165 | ND | 0.0045825 | ND | 0.003055 | 0.1014 | 0.00016445 | -0.7865 | 2.184 | 0.038285 | 0.0047905 | ND | 0.0030225 | 0.10075 | 0.0001612 | -0.7475
BFU | Bend lockseamed safe | 257183 | 7319662571838 | Galvanized steel | 250 | 60 | 1.48 | 5.0468 | 0.087912 | 0.010434 | 0 | 0.006956 | 0.23088 | 0.00037444 | -1.7908 | 5.0468 | ND | 0.010434 | ND | 0.006956 | 0.23088 | 0.00037444 | -1.7908 | 4.9728 | 0.087172 | 0.010908 | ND | 0.006882 | 0.2294 | 0.00036704 | -1.702
BFU | Bend lockseamed safe | 275271 | 7319662752718 | Galvanized steel | 280 | 90 | 2.5 | 8.525 | 0.1485 | 0.017625 | 0 | 0.01175 | 0.39 | 0.0006325 | -3.025 | 8.525 | ND | 0.017625 | ND | 0.01175 | 0.39 | 0.0006325 | -3.025 | 8.4 | 0.14725 | 0.018425 | ND | 0.011625 | 0.3875 | 0.00062 | -2.875
BFU | Bend lockseamed safe | 275311 | 7319662753111 | Galvanized steel | 280 | 45 | 1.54 | 5.2514 | 0.091476 | 0.010857 | 0 | 0.007238 | 0.24024 | 0.00038962 | -1.8634 | 5.2514 | ND | 0.010857 | ND | 0.007238 | 0.24024 | 0.00038962 | -1.8634 | 5.1744 | 0.090706 | 0.01135 | ND | 0.007161 | 0.2387 | 0.00038192 | -1.771
BFU | Bend lockseamed safe | 275332 | 7319662753326 | Galvanized steel | 280 | 30 | 1.1 | 3.751 | 0.06534 | 0.007755 | 0 | 0.00517 | 0.1716 | 0.0002783 | -1.331 | 3.751 | ND | 0.007755 | ND | 0.00517 | 0.1716 | 0.0002783 | -1.331 | 3.696 | 0.06479 | 0.008107 | ND | 0.005115 | 0.1705 | 0.0002728 | -1.265
BFU | Bend lockseamed safe | 275353 | 7319662753531 | Galvanized steel | 280 | 15 | 0.77 | 2.6257 | 0.045738 | 0.0054285 | 0 | 0.003619 | 0.12012 | 0.00019481 | -0.9317 | 2.6257 | ND | 0.0054285 | ND | 0.003619 | 0.12012 | 0.00019481 | -0.9317 | 2.5872 | 0.045353 | 0.0056749 | ND | 0.0035805 | 0.11935 | 0.00019096 | -0.8855
BFU | Bend lockseamed safe | 275291 | 7319662752916 | Galvanized steel | 280 | 60 | 1.8 | 6.138 | 0.10692 | 0.01269 | 0 | 0.00846 | 0.2808 | 0.0004554 | -2.178 | 6.138 | ND | 0.01269 | ND | 0.00846 | 0.2808 | 0.0004554 | -2.178 | 6.048 | 0.10602 | 0.013266 | ND | 0.00837 | 0.279 | 0.0004464 | -2.07
BFU | Bend lockseamed safe | 275272 | 7319662752725 | Galvanized steel | 300 | 90 | 2.7 | 9.207 | 0.16038 | 0.019035 | 0 | 0.01269 | 0.4212 | 0.0006831 | -3.267 | 9.207 | ND | 0.019035 | ND | 0.01269 | 0.4212 | 0.0006831 | -3.267 | 9.072 | 0.15903 | 0.019899 | ND | 0.012555 | 0.4185 | 0.0006696 | -3.105
BFU | Bend lockseamed safe | 275312 | 7319662753128 | Galvanized steel | 300 | 45 | 1.77 | 6.0357 | 0.10514 | 0.012479 | 0 | 0.008319 | 0.27612 | 0.00044781 | -2.1417 | 6.0357 | ND | 0.012479 | ND | 0.008319 | 0.27612 | 0.00044781 | -2.1417 | 5.9472 | 0.10425 | 0.013045 | ND | 0.0082305 | 0.27435 | 0.00043896 | -2.0355
BFU | Bend lockseamed safe | 275333 | 7319662753333 | Galvanized steel | 300 | 30 | 1.3 | 4.433 | 0.07722 | 0.009165 | 0 | 0.00611 | 0.2028 | 0.0003289 | -1.573 | 4.433 | ND | 0.009165 | ND | 0.00611 | 0.2028 | 0.0003289 | -1.573 | 4.368 | 0.07657 | 0.009581 | ND | 0.006045 | 0.2015 | 0.0003224 | -1.495
BFU | Bend lockseamed safe | 275354 | 7319662753548 | Galvanized steel | 300 | 15 | 0.85 | 2.8985 | 0.05049 | 0.0059925 | 0 | 0.003995 | 0.1326 | 0.00021505 | -1.0285 | 2.8985 | ND | 0.0059925 | ND | 0.003995 | 0.1326 | 0.00021505 | -1.0285 | 2.856 | 0.050065 | 0.0062645 | ND | 0.0039525 | 0.13175 | 0.0002108 | -0.9775
BFU | Bend lockseamed safe | 275292 | 7319662752923 | Galvanized steel | 300 | 60 | 2 | 6.82 | 0.1188 | 0.0141 | 0 | 0.0094 | 0.312 | 0.000506 | -2.42 | 6.82 | ND | 0.0141 | ND | 0.0094 | 0.312 | 0.000506 | -2.42 | 6.72 | 0.1178 | 0.01474 | ND | 0.0093 | 0.31 | 0.000496 | -2.3
BFU | Bend lockseamed safe | 257174 | 7319662571746 | Galvanized steel | 315 | 90 | 3 | 10.23 | 0.1782 | 0.02115 | 0 | 0.0141 | 0.468 | 0.000759 | -3.63 | 10.23 | ND | 0.02115 | ND | 0.0141 | 0.468 | 0.000759 | -3.63 | 10.08 | 0.1767 | 0.02211 | ND | 0.01395 | 0.465 | 0.000744 | -3.45
BFU | Bend lockseamed safe | 257172 | 7319662571722 | Galvanized steel | 315 | 45 | 1.9 | 6.479 | 0.11286 | 0.013395 | 0 | 0.00893 | 0.2964 | 0.0004807 | -2.299 | 6.479 | ND | 0.013395 | ND | 0.00893 | 0.2964 | 0.0004807 | -2.299 | 6.384 | 0.11191 | 0.014003 | ND | 0.008835 | 0.2945 | 0.0004712 | -2.185
BFU | Bend lockseamed safe | 257171 | 7319662571715 | Galvanized steel | 315 | 30 | 1.42 | 4.8422 | 0.084348 | 0.010011 | 0 | 0.006674 | 0.22152 | 0.00035926 | -1.7182 | 4.8422 | ND | 0.010011 | ND | 0.006674 | 0.22152 | 0.00035926 | -1.7182 | 4.7712 | 0.083638 | 0.010465 | ND | 0.006603 | 0.2201 | 0.00035216 | -1.633
BFU | Bend lockseamed safe | 257170 | 7319662571708 | Galvanized steel | 315 | 15 | 0.91 | 3.1031 | 0.054054 | 0.0064155 | 0 | 0.004277 | 0.14196 | 0.00023023 | -1.1011 | 3.1031 | ND | 0.0064155 | ND | 0.004277 | 0.14196 | 0.00023023 | -1.1011 | 3.0576 | 0.053599 | 0.0067067 | ND | 0.0042315 | 0.14105 | 0.00022568 | -1.0465
BFU | Bend lockseamed safe | 257173 | 7319662571739 | Galvanized steel | 315 | 60 | 2.2 | 7.502 | 0.13068 | 0.01551 | 0 | 0.01034 | 0.3432 | 0.0005566 | -2.662 | 7.502 | ND | 0.01551 | ND | 0.01034 | 0.3432 | 0.0005566 | -2.662 | 7.392 | 0.12958 | 0.016214 | ND | 0.01023 | 0.341 | 0.0005456 | -2.53
BFU | Bend lockseamed safe | 257224 | 7319662572248 | Galvanized steel | 355 | 90 | 3.75 | 12.7875 | 0.22275 | 0.026437 | 0 | 0.017625 | 0.585 | 0.00094875 | -4.5375 | 12.7875 | ND | 0.026437 | ND | 0.017625 | 0.585 | 0.00094875 | -4.5375 | 12.6 | 0.22087 | 0.027637 | ND | 0.017438 | 0.58125 | 0.00093 | -4.3125
BFU | Bend lockseamed safe | 257222 | 7319662572224 | Galvanized steel | 355 | 45 | 2.26 | 7.7066 | 0.13424 | 0.015933 | 0 | 0.010622 | 0.35256 | 0.00057178 | -2.7346 | 7.7066 | ND | 0.015933 | ND | 0.010622 | 0.35256 | 0.00057178 | -2.7346 | 7.5936 | 0.13311 | 0.016656 | ND | 0.010509 | 0.3503 | 0.00056048 | -2.599
BFU | Bend lockseamed safe | 257221 | 7319662572217 | Galvanized steel | 355 | 30 | 1.7 | 5.797 | 0.10098 | 0.011985 | 0 | 0.00799 | 0.2652 | 0.0004301 | -2.057 | 5.797 | ND | 0.011985 | ND | 0.00799 | 0.2652 | 0.0004301 | -2.057 | 5.712 | 0.10013 | 0.012529 | ND | 0.007905 | 0.2635 | 0.0004216 | -1.955
BFU | Bend lockseamed safe | 257220 | 7319662572200 | Galvanized steel | 355 | 15 | 1.41 | 4.8081 | 0.083754 | 0.0099405 | 0 | 0.006627 | 0.21996 | 0.00035673 | -1.7061 | 4.8081 | ND | 0.0099405 | ND | 0.006627 | 0.21996 | 0.00035673 | -1.7061 | 4.7376 | 0.083049 | 0.010392 | ND | 0.0065565 | 0.21855 | 0.00034968 | -1.6215
BFU | Bend lockseamed safe | 257223 | 7319662572231 | Galvanized steel | 355 | 60 | 2.8 | 9.548 | 0.16632 | 0.01974 | 0 | 0.01316 | 0.4368 | 0.0007084 | -3.388 | 9.548 | ND | 0.01974 | ND | 0.01316 | 0.4368 | 0.0007084 | -3.388 | 9.408 | 0.16492 | 0.020636 | ND | 0.01302 | 0.434 | 0.0006944 | -3.22
BFU | Bend lockseamed safe | 257169 | 7319662571692 | Galvanized steel | 400 | 90 | 5.64 | 19.2324 | 0.33502 | 0.039762 | 0 | 0.026508 | 0.87984 | 0.0014269 | -6.8244 | 19.2324 | ND | 0.039762 | ND | 0.026508 | 0.87984 | 0.0014269 | -6.8244 | 18.9504 | 0.3322 | 0.041567 | ND | 0.026226 | 0.8742 | 0.0013987 | -6.486
BFU | Bend lockseamed safe | 257167 | 7319662571678 | Galvanized steel | 400 | 45 | 2.96 | 10.0936 | 0.17582 | 0.020868 | 0 | 0.013912 | 0.46176 | 0.00074888 | -3.5816 | 10.0936 | ND | 0.020868 | ND | 0.013912 | 0.46176 | 0.00074888 | -3.5816 | 9.9456 | 0.17434 | 0.021815 | ND | 0.013764 | 0.4588 | 0.00073408 | -3.404
BFU | Bend lockseamed safe | 257166 | 7319662571661 | Galvanized steel | 400 | 30 | 2.27 | 7.7407 | 0.13484 | 0.016004 | 0 | 0.010669 | 0.35412 | 0.00057431 | -2.7467 | 7.7407 | ND | 0.016004 | ND | 0.010669 | 0.35412 | 0.00057431 | -2.7467 | 7.6272 | 0.1337 | 0.01673 | ND | 0.010556 | 0.35185 | 0.00056296 | -2.6105
BFU | Bend lockseamed safe | 257165 | 7319662571654 | Galvanized steel | 400 | 15 | 1.7 | 5.797 | 0.10098 | 0.011985 | 0 | 0.00799 | 0.2652 | 0.0004301 | -2.057 | 5.797 | ND | 0.011985 | ND | 0.00799 | 0.2652 | 0.0004301 | -2.057 | 5.712 | 0.10013 | 0.012529 | ND | 0.007905 | 0.2635 | 0.0004216 | -1.955
BFU | Bend lockseamed safe | 257168 | 7319662571685 | Galvanized steel | 400 | 60 | 3.47 | 11.8327 | 0.20612 | 0.024463 | 0 | 0.016309 | 0.54132 | 0.00087791 | -4.1987 | 11.8327 | ND | 0.024463 | ND | 0.016309 | 0.54132 | 0.00087791 | -4.1987 | 11.6592 | 0.20438 | 0.025574 | ND | 0.016136 | 0.53785 | 0.00086056 | -3.9905
BFU | Bend lockseamed safe | 257017 | 7319662570176 | Galvanized steel | 450 | 90 | 7 | 23.87 | 0.4158 | 0.04935 | 0 | 0.0329 | 1.092 | 0.001771 | -8.47 | 23.87 | ND | 0.04935 | ND | 0.0329 | 1.092 | 0.001771 | -8.47 | 23.52 | 0.4123 | 0.05159 | ND | 0.03255 | 1.085 | 0.001736 | -8.05
BFU | Bend lockseamed safe | 257073 | 7319662570732 | Galvanized steel | 450 | 45 | 4 | 13.64 | 0.2376 | 0.0282 | 0 | 0.0188 | 0.624 | 0.001012 | -4.84 | 13.64 | ND | 0.0282 | ND | 0.0188 | 0.624 | 0.001012 | -4.84 | 13.44 | 0.2356 | 0.02948 | ND | 0.0186 | 0.62 | 0.000992 | -4.6
BFU | Bend lockseamed safe | 257103 | 7319662571036 | Galvanized steel | 450 | 30 | 3 | 10.23 | 0.1782 | 0.02115 | 0 | 0.0141 | 0.468 | 0.000759 | -3.63 | 10.23 | ND | 0.02115 | ND | 0.0141 | 0.468 | 0.000759 | -3.63 | 10.08 | 0.1767 | 0.02211 | ND | 0.01395 | 0.465 | 0.000744 | -3.45
BFU | Bend lockseamed safe | 257131 | 7319662571319 | Galvanized steel | 450 | 15 | 2.2 | 7.502 | 0.13068 | 0.01551 | 0 | 0.01034 | 0.3432 | 0.0005566 | -2.662 | 7.502 | ND | 0.01551 | ND | 0.01034 | 0.3432 | 0.0005566 | -2.662 | 7.392 | 0.12958 | 0.016214 | ND | 0.01023 | 0.341 | 0.0005456 | -2.53
BFU | Bend lockseamed safe | 257045 | 7319662570459 | Galvanized steel | 450 | 60 | 4.7 | 16.027 | 0.27918 | 0.033135 | 0 | 0.02209 | 0.7332 | 0.0011891 | -5.687 | 16.027 | ND | 0.033135 | ND | 0.02209 | 0.7332 | 0.0011891 | -5.687 | 15.792 | 0.27683 | 0.034639 | ND | 0.021855 | 0.7285 | 0.0011656 | -5.405
BFU | Bend lockseamed safe | 257018 | 7319662570183 | Galvanized steel | 500 | 90 | 8.2 | 27.962 | 0.48708 | 0.05781 | 0 | 0.03854 | 1.2792 | 0.0020746 | -9.922 | 27.962 | ND | 0.05781 | ND | 0.03854 | 1.2792 | 0.0020746 | -9.922 | 27.552 | 0.48298 | 0.060434 | ND | 0.03813 | 1.271 | 0.0020336 | -9.43
BFU | Bend lockseamed safe | 257074 | 7319662570749 | Galvanized steel | 500 | 45 | 4.9 | 16.709 | 0.29106 | 0.034545 | 0 | 0.02303 | 0.7644 | 0.0012397 | -5.929 | 16.709 | ND | 0.034545 | ND | 0.02303 | 0.7644 | 0.0012397 | -5.929 | 16.464 | 0.28861 | 0.036113 | ND | 0.022785 | 0.7595 | 0.0012152 | -5.635
BFU | Bend lockseamed safe | 257104 | 7319662571043 | Galvanized steel | 500 | 30 | 3.7 | 12.617 | 0.21978 | 0.026085 | 0 | 0.01739 | 0.5772 | 0.0009361 | -4.477 | 12.617 | ND | 0.026085 | ND | 0.01739 | 0.5772 | 0.0009361 | -4.477 | 12.432 | 0.21793 | 0.027269 | ND | 0.017205 | 0.5735 | 0.0009176 | -4.255
BFU | Bend lockseamed safe | 257132 | 7319662571326 | Galvanized steel | 500 | 15 | 2.65 | 9.0365 | 0.15741 | 0.018683 | 0 | 0.012455 | 0.4134 | 0.00067045 | -3.2065 | 9.0365 | ND | 0.018683 | ND | 0.012455 | 0.4134 | 0.00067045 | -3.2065 | 8.904 | 0.15609 | 0.01953 | ND | 0.012323 | 0.41075 | 0.0006572 | -3.0475
BFU | Bend lockseamed safe | 257046 | 7319662570466 | Galvanized steel | 500 | 60 | 6 | 20.46 | 0.3564 | 0.0423 | 0 | 0.0282 | 0.936 | 0.001518 | -7.26 | 20.46 | ND | 0.0423 | ND | 0.0282 | 0.936 | 0.001518 | -7.26 | 20.16 | 0.3534 | 0.04422 | ND | 0.0279 | 0.93 | 0.001488 | -6.9
BFU | Bend lockseamed safe | 257019 | 7319662570190 | Galvanized steel | 560 | 90 | 10.1 | 34.441 | 0.59994 | 0.071205 | 0 | 0.04747 | 1.5756 | 0.0025553 | -12.221 | 34.441 | ND | 0.071205 | ND | 0.04747 | 1.5756 | 0.0025553 | -12.221 | 33.936 | 0.59489 | 0.074437 | ND | 0.046965 | 1.5655 | 0.0025048 | -11.615
BFU | Bend lockseamed safe | 257075 | 7319662570756 | Galvanized steel | 560 | 45 | 6.1 | 20.801 | 0.36234 | 0.043005 | 0 | 0.02867 | 0.9516 | 0.0015433 | -7.381 | 20.801 | ND | 0.043005 | ND | 0.02867 | 0.9516 | 0.0015433 | -7.381 | 20.496 | 0.35929 | 0.044957 | ND | 0.028365 | 0.9455 | 0.0015128 | -7.015
BFU | Bend lockseamed safe | 257133 | 7319662571333 | Galvanized steel | 560 | 15 | 3.3 | 11.253 | 0.19602 | 0.023265 | 0 | 0.01551 | 0.5148 | 0.0008349 | -3.993 | 11.253 | ND | 0.023265 | ND | 0.01551 | 0.5148 | 0.0008349 | -3.993 | 11.088 | 0.19437 | 0.024321 | ND | 0.015345 | 0.5115 | 0.0008184 | -3.795
BFU | Bend lockseamed safe | 257105 | 7319662571050 | Galvanized steel | 560 | 30 | 4.6 | 15.686 | 0.27324 | 0.03243 | 0 | 0.02162 | 0.7176 | 0.0011638 | -5.566 | 15.686 | ND | 0.03243 | ND | 0.02162 | 0.7176 | 0.0011638 | -5.566 | 15.456 | 0.27094 | 0.033902 | ND | 0.02139 | 0.713 | 0.0011408 | -5.29
BFU | Bend lockseamed safe | 257047 | 7319662570473 | Galvanized steel | 560 | 60 | 7.4 | 25.234 | 0.43956 | 0.05217 | 0 | 0.03478 | 1.1544 | 0.0018722 | -8.954 | 25.234 | ND | 0.05217 | ND | 0.03478 | 1.1544 | 0.0018722 | -8.954 | 24.864 | 0.43586 | 0.054538 | ND | 0.03441 | 1.147 | 0.0018352 | -8.51
BFU | Bend lockseamed safe | 257153 | 7319662571531 | Galvanized steel | 600 | 90 | 11.7 | 39.897 | 0.69498 | 0.082485 | 0 | 0.05499 | 1.8252 | 0.0029601 | -14.157 | 39.897 | ND | 0.082485 | ND | 0.05499 | 1.8252 | 0.0029601 | -14.157 | 39.312 | 0.68913 | 0.086229 | ND | 0.054405 | 1.8135 | 0.0029016 | -13.455
BFU | Bend lockseamed safe | 257147 | 7319662571470 | Galvanized steel | 600 | 45 | 6.8 | 23.188 | 0.40392 | 0.04794 | 0 | 0.03196 | 1.0608 | 0.0017204 | -8.228 | 23.188 | ND | 0.04794 | ND | 0.03196 | 1.0608 | 0.0017204 | -8.228 | 22.848 | 0.40052 | 0.050116 | ND | 0.03162 | 1.054 | 0.0016864 | -7.82
BFU | Bend lockseamed safe | 257144 | 7319662571449 | Galvanized steel | 600 | 30 | 5.1 | 17.391 | 0.30294 | 0.035955 | 0 | 0.02397 | 0.7956 | 0.0012903 | -6.171 | 17.391 | ND | 0.035955 | ND | 0.02397 | 0.7956 | 0.0012903 | -6.171 | 17.136 | 0.30039 | 0.037587 | ND | 0.023715 | 0.7905 | 0.0012648 | -5.865
BFU | Bend lockseamed safe | 257143 | 7319662571432 | Galvanized steel | 600 | 15 | 3.7 | 12.617 | 0.21978 | 0.026085 | 0 | 0.01739 | 0.5772 | 0.0009361 | -4.477 | 12.617 | ND | 0.026085 | ND | 0.01739 | 0.5772 | 0.0009361 | -4.477 | 12.432 | 0.21793 | 0.027269 | ND | 0.017205 | 0.5735 | 0.0009176 | -4.255
BFU | Bend lockseamed safe | 257150 | 7319662571500 | Galvanized steel | 600 | 60 | 8.6 | 29.326 | 0.51084 | 0.06063 | 0 | 0.04042 | 1.3416 | 0.0021758 | -10.406 | 29.326 | ND | 0.06063 | ND | 0.04042 | 1.3416 | 0.0021758 | -10.406 | 28.896 | 0.50654 | 0.063382 | ND | 0.03999 | 1.333 | 0.0021328 | -9.89
BFU | Bend lockseamed safe | 257020 | 7319662570206 | Galvanized steel | 630 | 90 | 12.9 | 43.989 | 0.76626 | 0.090945 | 0 | 0.06063 | 2.0124 | 0.0032637 | -15.609 | 43.989 | ND | 0.090945 | ND | 0.06063 | 2.0124 | 0.0032637 | -15.609 | 43.344 | 0.75981 | 0.095073 | ND | 0.059985 | 1.9995 | 0.0031992 | -14.835
BFU | Bend lockseamed safe | 257076 | 7319662570763 | Galvanized steel | 630 | 45 | 7.49 | 25.5409 | 0.44491 | 0.052804 | 0 | 0.035203 | 1.1684 | 0.001895 | -9.0629 | 25.5409 | ND | 0.052804 | ND | 0.035203 | 1.1684 | 0.001895 | -9.0629 | 25.1664 | 0.44116 | 0.055201 | ND | 0.034828 | 1.1609 | 0.0018575 | -8.6135
BFU | Bend lockseamed safe | 257106 | 7319662571067 | Galvanized steel | 630 | 30 | 5.6 | 19.096 | 0.33264 | 0.03948 | 0 | 0.02632 | 0.8736 | 0.0014168 | -6.776 | 19.096 | ND | 0.03948 | ND | 0.02632 | 0.8736 | 0.0014168 | -6.776 | 18.816 | 0.32984 | 0.041272 | ND | 0.02604 | 0.868 | 0.0013888 | -6.44
BFU | Bend lockseamed safe | 257134 | 7319662571340 | Galvanized steel | 630 | 15 | 4 | 13.64 | 0.2376 | 0.0282 | 0 | 0.0188 | 0.624 | 0.001012 | -4.84 | 13.64 | ND | 0.0282 | ND | 0.0188 | 0.624 | 0.001012 | -4.84 | 13.44 | 0.2356 | 0.02948 | ND | 0.0186 | 0.62 | 0.000992 | -4.6
BFU | Bend lockseamed safe | 257048 | 7319662570480 | Galvanized steel | 630 | 60 | 9.2 | 31.372 | 0.54648 | 0.06486 | 0 | 0.04324 | 1.4352 | 0.0023276 | -11.132 | 31.372 | ND | 0.06486 | ND | 0.04324 | 1.4352 | 0.0023276 | -11.132 | 30.912 | 0.54188 | 0.067804 | ND | 0.04278 | 1.426 | 0.0022816 | -10.58
BFU | Bend lockseamed safe | 257021 | 7319662570213 | Galvanized steel | 710 | 90 | 19.8 | 67.518 | 1.1761 | 0.13959 | 0 | 0.09306 | 3.0888 | 0.0050094 | -23.958 | 67.518 | ND | 0.13959 | ND | 0.09306 | 3.0888 | 0.0050094 | -23.958 | 66.528 | 1.1662 | 0.14593 | ND | 0.09207 | 3.069 | 0.0049104 | -22.77
BFU | Bend lockseamed safe | 257077 | 7319662570770 | Galvanized steel | 710 | 45 | 11.3 | 38.533 | 0.67122 | 0.079665 | 0 | 0.05311 | 1.7628 | 0.0028589 | -13.673 | 38.533 | ND | 0.079665 | ND | 0.05311 | 1.7628 | 0.0028589 | -13.673 | 37.968 | 0.66557 | 0.083281 | ND | 0.052545 | 1.7515 | 0.0028024 | -12.995
BFU | Bend lockseamed safe | 257135 | 7319662571357 | Galvanized steel | 710 | 15 | 5.8 | 19.778 | 0.34452 | 0.04089 | 0 | 0.02726 | 0.9048 | 0.0014674 | -7.018 | 19.778 | ND | 0.04089 | ND | 0.02726 | 0.9048 | 0.0014674 | -7.018 | 19.488 | 0.34162 | 0.042746 | ND | 0.02697 | 0.899 | 0.0014384 | -6.67
BFU | Bend lockseamed safe | 257107 | 7319662571074 | Galvanized steel | 710 | 30 | 8.6 | 29.326 | 0.51084 | 0.06063 | 0 | 0.04042 | 1.3416 | 0.0021758 | -10.406 | 29.326 | ND | 0.06063 | ND | 0.04042 | 1.3416 | 0.0021758 | -10.406 | 28.896 | 0.50654 | 0.063382 | ND | 0.03999 | 1.333 | 0.0021328 | -9.89
BFU | Bend lockseamed safe | 257049 | 7319662570497 | Galvanized steel | 710 | 60 | 11.3 | 38.533 | 0.67122 | 0.079665 | 0 | 0.05311 | 1.7628 | 0.0028589 | -13.673 | 38.533 | ND | 0.079665 | ND | 0.05311 | 1.7628 | 0.0028589 | -13.673 | 37.968 | 0.66557 | 0.083281 | ND | 0.052545 | 1.7515 | 0.0028024 | -12.995
BFU | Bend lockseamed safe | 257022 | 7319662570220 | Galvanized steel | 800 | 90 | 26 | 88.66 | 1.5444 | 0.1833 | 0 | 0.1222 | 4.056 | 0.006578 | -31.46 | 88.66 | ND | 0.1833 | ND | 0.1222 | 4.056 | 0.006578 | -31.46 | 87.36 | 1.5314 | 0.19162 | ND | 0.1209 | 4.03 | 0.006448 | -29.9
BFU | Bend lockseamed safe | 257078 | 7319662570787 | Galvanized steel | 800 | 45 | 15 | 51.15 | 0.891 | 0.10575 | 0 | 0.0705 | 2.34 | 0.003795 | -18.15 | 51.15 | ND | 0.10575 | ND | 0.0705 | 2.34 | 0.003795 | -18.15 | 50.4 | 0.8835 | 0.11055 | ND | 0.06975 | 2.325 | 0.00372 | -17.25
BFU | Bend lockseamed safe | 257136 | 7319662571364 | Galvanized steel | 800 | 15 | 7 | 23.87 | 0.4158 | 0.04935 | 0 | 0.0329 | 1.092 | 0.001771 | -8.47 | 23.87 | ND | 0.04935 | ND | 0.0329 | 1.092 | 0.001771 | -8.47 | 23.52 | 0.4123 | 0.05159 | ND | 0.03255 | 1.085 | 0.001736 | -8.05
BFU | Bend lockseamed safe | 257108 | 7319662571081 | Galvanized steel | 800 | 30 | 11 | 37.51 | 0.6534 | 0.07755 | 0 | 0.0517 | 1.716 | 0.002783 | -13.31 | 37.51 | ND | 0.07755 | ND | 0.0517 | 1.716 | 0.002783 | -13.31 | 36.96 | 0.6479 | 0.08107 | ND | 0.05115 | 1.705 | 0.002728 | -12.65
BFU | Bend lockseamed safe | 257050 | 7319662570503 | Galvanized steel | 800 | 60 | 14.8 | 50.468 | 0.87912 | 0.10434 | 0 | 0.06956 | 2.3088 | 0.0037444 | -17.908 | 50.468 | ND | 0.10434 | ND | 0.06956 | 2.3088 | 0.0037444 | -17.908 | 49.728 | 0.87172 | 0.10908 | ND | 0.06882 | 2.294 | 0.0036704 | -17.02
BFU | Bend lockseamed safe | 257023 | 7319662570237 | Galvanized steel | 900 | 90 | 33.6 | 114.576 | 1.9958 | 0.23688 | 0 | 0.15792 | 5.2416 | 0.0085008 | -40.656 | 114.576 | ND | 0.23688 | ND | 0.15792 | 5.2416 | 0.0085008 | -40.656 | 112.896 | 1.979 | 0.24763 | ND | 0.15624 | 5.208 | 0.0083328 | -38.64
BFU | Bend lockseamed safe | 257079 | 7319662570794 | Galvanized steel | 900 | 45 | 16.8 | 57.288 | 0.99792 | 0.11844 | 0 | 0.07896 | 2.6208 | 0.0042504 | -20.328 | 57.288 | ND | 0.11844 | ND | 0.07896 | 2.6208 | 0.0042504 | -20.328 | 56.448 | 0.98952 | 0.12382 | ND | 0.07812 | 2.604 | 0.0041664 | -19.32
BFU | Bend lockseamed safe | 257137 | 7319662571371 | Galvanized steel | 900 | 15 | 8.5 | 28.985 | 0.5049 | 0.059925 | 0 | 0.03995 | 1.326 | 0.0021505 | -10.285 | 28.985 | ND | 0.059925 | ND | 0.03995 | 1.326 | 0.0021505 | -10.285 | 28.56 | 0.50065 | 0.062645 | ND | 0.039525 | 1.3175 | 0.002108 | -9.775
BFU | Bend lockseamed safe | 257051 | 7319662570510 | Galvanized steel | 900 | 60 | 19.3 | 65.813 | 1.1464 | 0.13606 | 0 | 0.09071 | 3.0108 | 0.0048829 | -23.353 | 65.813 | ND | 0.13606 | ND | 0.09071 | 3.0108 | 0.0048829 | -23.353 | 64.848 | 1.1368 | 0.14224 | ND | 0.089745 | 2.9915 | 0.0047864 | -22.195
BFU | Bend lockseamed safe | 257109 | 7319662571098 | Galvanized steel | 900 | 30 | 10.9 | 37.169 | 0.64746 | 0.076845 | 0 | 0.05123 | 1.7004 | 0.0027577 | -13.189 | 37.169 | ND | 0.076845 | ND | 0.05123 | 1.7004 | 0.0027577 | -13.189 | 36.624 | 0.64201 | 0.080333 | ND | 0.050685 | 1.6895 | 0.0027032 | -12.535
BFU | Bend lockseamed safe | 257024 | 7319662570244 | Galvanized steel | 1000 | 90 | 42 | 143.22 | 2.4948 | 0.2961 | 0 | 0.1974 | 6.552 | 0.010626 | -50.82 | 143.22 | ND | 0.2961 | ND | 0.1974 | 6.552 | 0.010626 | -50.82 | 141.12 | 2.4738 | 0.30954 | ND | 0.1953 | 6.51 | 0.010416 | -48.3
BFU | Bend lockseamed safe | 257080 | 7319662570800 | Galvanized steel | 1000 | 45 | 19.5 | 66.495 | 1.1583 | 0.13748 | 0 | 0.09165 | 3.042 | 0.0049335 | -23.595 | 66.495 | ND | 0.13748 | ND | 0.09165 | 3.042 | 0.0049335 | -23.595 | 65.52 | 1.1485 | 0.14372 | ND | 0.090675 | 3.0225 | 0.004836 | -22.425
BFU | Bend lockseamed safe | 257138 | 7319662571388 | Galvanized steel | 1000 | 15 | 10.4 | 35.464 | 0.61776 | 0.07332 | 0 | 0.04888 | 1.6224 | 0.0026312 | -12.584 | 35.464 | ND | 0.07332 | ND | 0.04888 | 1.6224 | 0.0026312 | -12.584 | 34.944 | 0.61256 | 0.076648 | ND | 0.04836 | 1.612 | 0.0025792 | -11.96
BFU | Bend lockseamed safe | 257110 | 7319662571104 | Galvanized steel | 1000 | 30 | 13.4 | 45.694 | 0.79596 | 0.09447 | 0 | 0.06298 | 2.0904 | 0.0033902 | -16.214 | 45.694 | ND | 0.09447 | ND | 0.06298 | 2.0904 | 0.0033902 | -16.214 | 45.024 | 0.78926 | 0.098758 | ND | 0.06231 | 2.077 | 0.0033232 | -15.41
BFU | Bend lockseamed safe | 257052 | 7319662570527 | Galvanized steel | 1000 | 60 | 24.2 | 82.522 | 1.4375 | 0.17061 | 0 | 0.11374 | 3.7752 | 0.0061226 | -29.282 | 82.522 | ND | 0.17061 | ND | 0.11374 | 3.7752 | 0.0061226 | -29.282 | 81.312 | 1.4254 | 0.17835 | ND | 0.11253 | 3.751 | 0.0060016 | -27.83
BFU | Bend lockseamed safe | 257025 | 7319662570251 | Galvanized steel | 1120 | 90 | 52.6 | 179.366 | 3.1244 | 0.37083 | 0 | 0.24722 | 8.2056 | 0.013308 | -63.646 | 179.366 | ND | 0.37083 | ND | 0.24722 | 8.2056 | 0.013308 | -63.646 | 176.736 | 3.0981 | 0.38766 | ND | 0.24459 | 8.153 | 0.013045 | -60.49
BFU | Bend lockseamed safe | 257111 | 7319662571111 | Galvanized steel | 1120 | 30 | 16.1 | 54.901 | 0.95634 | 0.1135 | 0 | 0.07567 | 2.5116 | 0.0040733 | -19.481 | 54.901 | ND | 0.1135 | ND | 0.07567 | 2.5116 | 0.0040733 | -19.481 | 54.096 | 0.94829 | 0.11866 | ND | 0.074865 | 2.4955 | 0.0039928 | -18.515
BFU | Bend lockseamed safe | 257081 | 7319662570817 | Galvanized steel | 1120 | 45 | 28.5 | 97.185 | 1.6929 | 0.20092 | 0 | 0.13395 | 4.446 | 0.0072105 | -34.485 | 97.185 | ND | 0.20092 | ND | 0.13395 | 4.446 | 0.0072105 | -34.485 | 95.76 | 1.6786 | 0.21005 | ND | 0.13253 | 4.4175 | 0.007068 | -32.775
BFU | Bend lockseamed safe | 257139 | 7319662571395 | Galvanized steel | 1120 | 15 | 12.5 | 42.625 | 0.7425 | 0.088125 | 0 | 0.05875 | 1.95 | 0.0031625 | -15.125 | 42.625 | ND | 0.088125 | ND | 0.05875 | 1.95 | 0.0031625 | -15.125 | 42 | 0.73625 | 0.092125 | ND | 0.058125 | 1.9375 | 0.0031 | -14.375
BFU | Bend lockseamed safe | 257053 | 7319662570534 | Galvanized steel | 1120 | 60 | 30.1 | 102.641 | 1.7879 | 0.21221 | 0 | 0.14147 | 4.6956 | 0.0076153 | -36.421 | 102.641 | ND | 0.21221 | ND | 0.14147 | 4.6956 | 0.0076153 | -36.421 | 101.136 | 1.7729 | 0.22184 | ND | 0.13997 | 4.6655 | 0.0074648 | -34.615
BFU | Bend lockseamed safe | 257026 | 7319662570268 | Galvanized steel | 1250 | 90 | 64 | 218.24 | 3.8016 | 0.4512 | 0 | 0.3008 | 9.984 | 0.016192 | -77.44 | 218.24 | ND | 0.4512 | ND | 0.3008 | 9.984 | 0.016192 | -77.44 | 215.04 | 3.7696 | 0.47168 | ND | 0.2976 | 9.92 | 0.015872 | -73.6
BFU | Bend lockseamed safe | 257082 | 7319662570824 | Galvanized steel | 1250 | 45 | 38 | 129.58 | 2.2572 | 0.2679 | 0 | 0.1786 | 5.928 | 0.009614 | -45.98 | 129.58 | ND | 0.2679 | ND | 0.1786 | 5.928 | 0.009614 | -45.98 | 127.68 | 2.2382 | 0.28006 | ND | 0.1767 | 5.89 | 0.009424 | -43.7
BFU | Bend lockseamed safe | 257112 | 7319662571128 | Galvanized steel | 1250 | 30 | 19 | 64.79 | 1.1286 | 0.13395 | 0 | 0.0893 | 2.964 | 0.004807 | -22.99 | 64.79 | ND | 0.13395 | ND | 0.0893 | 2.964 | 0.004807 | -22.99 | 63.84 | 1.1191 | 0.14003 | ND | 0.08835 | 2.945 | 0.004712 | -21.85
BFU | Bend lockseamed safe | 257140 | 7319662571401 | Galvanized steel | 1250 | 15 | 14.5 | 49.445 | 0.8613 | 0.10222 | 0 | 0.06815 | 2.262 | 0.0036685 | -17.545 | 49.445 | ND | 0.10222 | ND | 0.06815 | 2.262 | 0.0036685 | -17.545 | 48.72 | 0.85405 | 0.10687 | ND | 0.067425 | 2.2475 | 0.003596 | -16.675
BFU | Bend lockseamed safe | 257054 | 7319662570541 | Galvanized steel | 1250 | 60 | 36.6 | 124.806 | 2.174 | 0.25803 | 0 | 0.17202 | 5.7096 | 0.0092598 | -44.286 | 124.806 | ND | 0.25803 | ND | 0.17202 | 5.7096 | 0.0092598 | -44.286 | 122.976 | 2.1557 | 0.26974 | ND | 0.17019 | 5.673 | 0.0090768 | -42.09
BFU | Bend lockseamed safe | 101257 | 7319661012578 | Galvanized steel | 1400 | 90 | 115 | 392.15 | 6.831 | 0.81075 | 0 | 0.5405 | 17.94 | 0.029095 | -139.15 | 392.15 | ND | 0.81075 | ND | 0.5405 | 17.94 | 0.029095 | -139.15 | 386.4 | 6.7735 | 0.84755 | ND | 0.53475 | 17.825 | 0.02852 | -132.25
BFU | Bend lockseamed safe | 101255 | 7319661012554 | Galvanized steel | 1400 | 30 | 32.4 | 110.484 | 1.9246 | 0.22842 | 0 | 0.15228 | 5.0544 | 0.0081972 | -39.204 | 110.484 | ND | 0.22842 | ND | 0.15228 | 5.0544 | 0.0081972 | -39.204 | 108.864 | 1.9084 | 0.23879 | ND | 0.15066 | 5.022 | 0.0080352 | -37.26
BFU | Bend lockseamed safe | 101256 | 7319661012561 | Galvanized steel | 1400 | 45 | 70.7 | 241.087 | 4.1996 | 0.49844 | 0 | 0.33229 | 11.0292 | 0.017887 | -85.547 | 241.087 | ND | 0.49844 | ND | 0.33229 | 11.0292 | 0.017887 | -85.547 | 237.552 | 4.1642 | 0.52106 | ND | 0.32876 | 10.9585 | 0.017534 | -81.305
BFU | Bend lockseamed safe | 101258 | 7319661012585 | Galvanized steel | 1500 | 30 | 37 | 126.17 | 2.1978 | 0.26085 | 0 | 0.1739 | 5.772 | 0.009361 | -44.77 | 126.17 | ND | 0.26085 | ND | 0.1739 | 5.772 | 0.009361 | -44.77 | 124.32 | 2.1793 | 0.27269 | ND | 0.17205 | 5.735 | 0.009176 | -42.55
BFU | Bend lockseamed safe | 101259 | 7319661012592 | Galvanized steel | 1500 | 45 | 87.2 | 297.352 | 5.1797 | 0.61476 | 0 | 0.40984 | 13.6032 | 0.022062 | -105.512 | 297.352 | ND | 0.61476 | ND | 0.40984 | 13.6032 | 0.022062 | -105.512 | 292.992 | 5.1361 | 0.64266 | ND | 0.40548 | 13.516 | 0.021626 | -100.28
BFU | Bend lockseamed safe | 101260 | 7319661012608 | Galvanized steel | 1500 | 90 | 133 | 453.53 | 7.9002 | 0.93765 | 0 | 0.6251 | 20.748 | 0.033649 | -160.93 | 453.53 | ND | 0.93765 | ND | 0.6251 | 20.748 | 0.033649 | -160.93 | 446.88 | 7.8337 | 0.98021 | ND | 0.61845 | 20.615 | 0.032984 | -152.95
BFU | Bend lockseamed safe | 101263 | 7319661012639 | Galvanized steel | 1600 | 90 | 72.23 | 246.3043 | 4.2905 | 0.50922 | 0 | 0.33948 | 11.2679 | 0.018274 | -87.3983 | 246.3043 | ND | 0.50922 | ND | 0.33948 | 11.2679 | 0.018274 | -87.3983 | 242.6928 | 4.2543 | 0.53234 | ND | 0.33587 | 11.1957 | 0.017913 | -83.0645
BFU | Bend lockseamed safe | 101262 | 7319661012622 | Galvanized steel | 1600 | 45 | 122.959 | 419.2902 | 7.3038 | 0.86686 | 0 | 0.57791 | 19.1816 | 0.031109 | -148.7804 | 419.2902 | ND | 0.86686 | ND | 0.57791 | 19.1816 | 0.031109 | -148.7804 | 413.1422 | 7.2423 | 0.90621 | ND | 0.57176 | 19.0586 | 0.030494 | -141.4029
BFU | Bend lockseamed safe | 101261 | 7319661012615 | Galvanized steel | 1600 | 30 | 42.6 | 145.266 | 2.5304 | 0.30033 | 0 | 0.20022 | 6.6456 | 0.010778 | -51.546 | 145.266 | ND | 0.30033 | ND | 0.20022 | 6.6456 | 0.010778 | -51.546 | 143.136 | 2.5091 | 0.31396 | ND | 0.19809 | 6.603 | 0.010565 | -48.99
BKCU | Bend cleaning safe | 257261 | 7319662572613 | Galvanized steel | 100 | 100 | 0.41 | 1.3981 | 0.024354 | 0.0028905 | 0 | 0.001927 | 0.06396 | 0.00010373 | -0.4961 | 1.3981 | ND | 0.0028905 | ND | 0.001927 | 0.06396 | 0.00010373 | -0.4961 | 1.3776 | 0.024149 | 0.0030217 | ND | 0.0019065 | 0.06355 | 0.00010168 | -0.4715
BKCU | Bend cleaning safe | 257262 | 7319662572620 | Galvanized steel | 125 | 125 | 0.66 | 2.2506 | 0.039204 | 0.004653 | 0 | 0.003102 | 0.10296 | 0.00016698 | -0.7986 | 2.2506 | ND | 0.004653 | ND | 0.003102 | 0.10296 | 0.00016698 | -0.7986 | 2.2176 | 0.038874 | 0.0048642 | ND | 0.003069 | 0.1023 | 0.00016368 | -0.759
BKCU | Bend cleaning safe | 257264 | 7319662572644 | Galvanized steel | 125 | 100 | 0.59 | 2.0119 | 0.035046 | 0.0041595 | 0 | 0.002773 | 0.09204 | 0.00014927 | -0.7139 | 2.0119 | ND | 0.0041595 | ND | 0.002773 | 0.09204 | 0.00014927 | -0.7139 | 1.9824 | 0.034751 | 0.0043483 | ND | 0.0027435 | 0.09145 | 0.00014632 | -0.6785
BKCU | Bend cleaning safe | 508923 | 7319665089231 | Galvanized steel | 150 | 125 | 0.78 | 2.6598 | 0.046332 | 0.005499 | 0 | 0.003666 | 0.12168 | 0.00019734 | -0.9438 | 2.6598 | ND | 0.005499 | ND | 0.003666 | 0.12168 | 0.00019734 | -0.9438 | 2.6208 | 0.045942 | 0.0057486 | ND | 0.003627 | 0.1209 | 0.00019344 | -0.897
BKCU | Bend cleaning safe | 257266 | 7319662572668 | Galvanized steel | 160 | 160 | 0.97 | 3.3077 | 0.057618 | 0.0068385 | 0 | 0.004559 | 0.15132 | 0.00024541 | -1.1737 | 3.3077 | ND | 0.0068385 | ND | 0.004559 | 0.15132 | 0.00024541 | -1.1737 | 3.2592 | 0.057133 | 0.0071489 | ND | 0.0045105 | 0.15035 | 0.00024056 | -1.1155
BKCU | Bend cleaning safe | 257265 | 7319662572651 | Galvanized steel | 160 | 125 | 0.97 | 3.3077 | 0.057618 | 0.0068385 | 0 | 0.004559 | 0.15132 | 0.00024541 | -1.1737 | 3.3077 | ND | 0.0068385 | ND | 0.004559 | 0.15132 | 0.00024541 | -1.1737 | 3.2592 | 0.057133 | 0.0071489 | ND | 0.0045105 | 0.15035 | 0.00024056 | -1.1155
BKCU | Bend cleaning safe | 275004 | 7319662750042 | Galvanized steel | 200 | 160 | 1.24 | 4.2284 | 0.073656 | 0.008742 | 0 | 0.005828 | 0.19344 | 0.00031372 | -1.5004 | 4.2284 | ND | 0.008742 | ND | 0.005828 | 0.19344 | 0.00031372 | -1.5004 | 4.1664 | 0.073036 | 0.0091388 | ND | 0.005766 | 0.1922 | 0.00030752 | -1.426
BKCU | Bend cleaning safe | 275005 | 7319662750059 | Galvanized steel | 200 | 200 | 1.28 | 4.3648 | 0.076032 | 0.009024 | 0 | 0.006016 | 0.19968 | 0.00032384 | -1.5488 | 4.3648 | ND | 0.009024 | ND | 0.006016 | 0.19968 | 0.00032384 | -1.5488 | 4.3008 | 0.075392 | 0.0094336 | ND | 0.005952 | 0.1984 | 0.00031744 | -1.472
BKCU | Bend cleaning safe | 508925 | 7319665089255 | Galvanized steel | 224 | 200 | 1.57 | 5.3537 | 0.093258 | 0.011069 | 0 | 0.007379 | 0.24492 | 0.00039721 | -1.8997 | 5.3537 | ND | 0.011069 | ND | 0.007379 | 0.24492 | 0.00039721 | -1.8997 | 5.2752 | 0.092473 | 0.011571 | ND | 0.0073005 | 0.24335 | 0.00038936 | -1.8055
BKCU | Bend cleaning safe | 275007 | 7319662750073 | Galvanized steel | 250 | 250 | 2.01 | 6.8541 | 0.11939 | 0.014171 | 0 | 0.009447 | 0.31356 | 0.00050853 | -2.4321 | 6.8541 | ND | 0.014171 | ND | 0.009447 | 0.31356 | 0.00050853 | -2.4321 | 6.7536 | 0.11839 | 0.014814 | ND | 0.0093465 | 0.31155 | 0.00049848 | -2.3115
BKCU | Bend cleaning safe | 275006 | 7319662750066 | Galvanized steel | 250 | 200 | 1.93 | 6.5813 | 0.11464 | 0.013607 | 0 | 0.009071 | 0.30108 | 0.00048829 | -2.3353 | 6.5813 | ND | 0.013607 | ND | 0.009071 | 0.30108 | 0.00048829 | -2.3353 | 6.4848 | 0.11368 | 0.014224 | ND | 0.0089745 | 0.29915 | 0.00047864 | -2.2195
BKCU | Bend cleaning safe | 275012 | 7319662750127 | Galvanized steel | 400 | 315 | 6.9475 | 23.691 | 0.41268 | 0.04898 | 0 | 0.032653 | 1.0838 | 0.0017577 | -8.4065 | 23.691 | ND | 0.04898 | ND | 0.032653 | 1.0838 | 0.0017577 | -8.4065 | 23.3436 | 0.40921 | 0.051203 | ND | 0.032306 | 1.0769 | 0.001723 | -7.9896
BKCU | Bend cleaning safe | 275013 | 7319662750134 | Galvanized steel | 400 | 400 | 7.2302 | 24.655 | 0.42947 | 0.050973 | 0 | 0.033982 | 1.1279 | 0.0018292 | -8.7485 | 24.655 | ND | 0.050973 | ND | 0.033982 | 1.1279 | 0.0018292 | -8.7485 | 24.2935 | 0.42586 | 0.053287 | ND | 0.03362 | 1.1207 | 0.0017931 | -8.3147
BKFMU | Bfu male/female, short | 913677 | 7319660110046 | Galvanized steel | 150 | 90 | 0.3882 | 1.3238 | 0.023059 | 0.0027368 | 0 | 0.0018245 | 0.060559 | 9.8215e-05 | -0.46972 | 1.3238 | ND | 0.0027368 | ND | 0.0018245 | 0.060559 | 9.8215e-05 | -0.46972 | 1.3044 | 0.022865 | 0.002861 | ND | 0.0018051 | 0.060171 | 9.6274e-05 | -0.44643
BKFMU | Bfu male/female, short | 913678 | 7319660110053 | Galvanized steel | 180 | 90 | 0.7 | 2.387 | 0.04158 | 0.004935 | 0 | 0.00329 | 0.1092 | 0.0001771 | -0.847 | 2.387 | ND | 0.004935 | ND | 0.00329 | 0.1092 | 0.0001771 | -0.847 | 2.352 | 0.04123 | 0.005159 | ND | 0.003255 | 0.1085 | 0.0001736 | -0.805
BKFMU | Bfu male/female, short | 113605 | 7319661136052 | Galvanized steel | 180 | 90 | 0.7567 | 2.5803 | 0.044948 | 0.0053347 | 0 | 0.0035565 | 0.11805 | 0.00019145 | -0.91561 | 2.5803 | ND | 0.0053347 | ND | 0.0035565 | 0.11805 | 0.00019145 | -0.91561 | 2.5425 | 0.04457 | 0.0055769 | ND | 0.0035187 | 0.11729 | 0.00018766 | -0.87021
BKFMU | Bfu male/female, short | 257380 | 7319662573801 | Galvanized steel | 200 | 90 | 1.17 | 3.9897 | 0.069498 | 0.0082485 | 0 | 0.005499 | 0.18252 | 0.00029601 | -1.4157 | 3.9897 | ND | 0.0082485 | ND | 0.005499 | 0.18252 | 0.00029601 | -1.4157 | 3.9312 | 0.068913 | 0.0086229 | ND | 0.0054405 | 0.18135 | 0.00029016 | -1.3455
BKFMU | Bfu male/female, short | 232990 | 7319662329903 | Galvanized steel | 200 | 90 | 1.17 | 3.9897 | 0.069498 | 0.0082485 | 0 | 0.005499 | 0.18252 | 0.00029601 | -1.4157 | 3.9897 | ND | 0.0082485 | ND | 0.005499 | 0.18252 | 0.00029601 | -1.4157 | 3.9312 | 0.068913 | 0.0086229 | ND | 0.0054405 | 0.18135 | 0.00029016 | -1.3455
BKFMU | Bfu male/female, short | 508927 | 7319665089279 | Galvanized steel | 224 | 90 | 1.0973 | 3.7418 | 0.06518 | 0.007736 | 0 | 0.0051573 | 0.17118 | 0.00027762 | -1.3277 | 3.7418 | ND | 0.007736 | ND | 0.0051573 | 0.17118 | 0.00027762 | -1.3277 | 3.6869 | 0.064631 | 0.0080871 | ND | 0.0051024 | 0.17008 | 0.00027213 | -1.2619
BKFMU | Bfu male/female, short | 257382 | 7319662573825 | Galvanized steel | 250 | 90 | 1.59 | 5.4219 | 0.094446 | 0.01121 | 0 | 0.007473 | 0.24804 | 0.00040227 | -1.9239 | 5.4219 | ND | 0.01121 | ND | 0.007473 | 0.24804 | 0.00040227 | -1.9239 | 5.3424 | 0.093651 | 0.011718 | ND | 0.0073935 | 0.24645 | 0.00039432 | -1.8285
BKFMU | Bfu male/female, short | 232991 | 7319662329910 | Galvanized steel | 250 | 90 | 1.59 | 5.4219 | 0.094446 | 0.01121 | 0 | 0.007473 | 0.24804 | 0.00040227 | -1.9239 | 5.4219 | ND | 0.01121 | ND | 0.007473 | 0.24804 | 0.00040227 | -1.9239 | 5.3424 | 0.093651 | 0.011718 | ND | 0.0073935 | 0.24645 | 0.00039432 | -1.8285
BKFMU | Bfu male/female, short | 508930 | 7319665089309 | Galvanized steel | 280 | 90 | 1.7166 | 5.8536 | 0.10197 | 0.012102 | 0 | 0.008068 | 0.26779 | 0.0004343 | -2.0771 | 5.8536 | ND | 0.012102 | ND | 0.008068 | 0.26779 | 0.0004343 | -2.0771 | 5.7678 | 0.10111 | 0.012651 | ND | 0.0079822 | 0.26607 | 0.00042572 | -1.9741
BKFMU | Bfu male/female, short | 257384 | 7319662573849 | Galvanized steel | 315 | 90 | 2.26 | 7.7066 | 0.13424 | 0.015933 | 0 | 0.010622 | 0.35256 | 0.00057178 | -2.7346 | 7.7066 | ND | 0.015933 | ND | 0.010622 | 0.35256 | 0.00057178 | -2.7346 | 7.5936 | 0.13311 | 0.016656 | ND | 0.010509 | 0.3503 | 0.00056048 | -2.599
BKFMU | Bfu male/female, short | 232992 | 7319662329927 | Galvanized steel | 315 | 90 | 2.26 | 7.7066 | 0.13424 | 0.015933 | 0 | 0.010622 | 0.35256 | 0.00057178 | -2.7346 | 7.7066 | ND | 0.015933 | ND | 0.010622 | 0.35256 | 0.00057178 | -2.7346 | 7.5936 | 0.13311 | 0.016656 | ND | 0.010509 | 0.3503 | 0.00056048 | -2.599
BKFMU | Bfu male/female, short | 508935 | 7319665089354 | Galvanized steel | 355 | 90 | 3 | 10.23 | 0.1782 | 0.02115 | 0 | 0.0141 | 0.468 | 0.000759 | -3.63 | 10.23 | ND | 0.02115 | ND | 0.0141 | 0.468 | 0.000759 | -3.63 | 10.08 | 0.1767 | 0.02211 | ND | 0.01395 | 0.465 | 0.000744 | -3.45
BKFMU | Bfu male/female, short | 257386 | 7319662573863 | Galvanized steel | 400 | 90 | 3.46 | 11.7986 | 0.20552 | 0.024393 | 0 | 0.016262 | 0.53976 | 0.00087538 | -4.1866 | 11.7986 | ND | 0.024393 | ND | 0.016262 | 0.53976 | 0.00087538 | -4.1866 | 11.6256 | 0.20379 | 0.0255 | ND | 0.016089 | 0.5363 | 0.00085808 | -3.979
BKFMU | Bfu male/female, short | 508938 | 7319665089385 | Galvanized steel | 450 | 90 | 5.2823 | 18.0126 | 0.31377 | 0.03724 | 0 | 0.024827 | 0.82404 | 0.0013364 | -6.3916 | 18.0126 | ND | 0.03724 | ND | 0.024827 | 0.82404 | 0.0013364 | -6.3916 | 17.7485 | 0.31113 | 0.038931 | ND | 0.024563 | 0.81876 | 0.00131 | -6.0746
BKFMU | Bfu male/female, short | 257388 | 7319662573887 | Galvanized steel | 500 | 90 | 6.33 | 21.5853 | 0.376 | 0.044626 | 0 | 0.029751 | 0.98748 | 0.0016015 | -7.6593 | 21.5853 | ND | 0.044626 | ND | 0.029751 | 0.98748 | 0.0016015 | -7.6593 | 21.2688 | 0.37284 | 0.046652 | ND | 0.029434 | 0.98115 | 0.0015698 | -7.2795
BKFMU | Bfu male/female, short | 257390 | 7319662573900 | Galvanized steel | 630 | 90 | 9.51 | 32.4291 | 0.56489 | 0.067045 | 0 | 0.044697 | 1.4836 | 0.002406 | -11.5071 | 32.4291 | ND | 0.067045 | ND | 0.044697 | 1.4836 | 0.002406 | -11.5071 | 31.9536 | 0.56014 | 0.070089 | ND | 0.044221 | 1.4741 | 0.0023585 | -10.9365
BKFMU | Bfu male/female, short | 101304 | 7319661013049 | Galvanized steel | 710 | 90 | 16 | 54.56 | 0.9504 | 0.1128 | 0 | 0.0752 | 2.496 | 0.004048 | -19.36 | 54.56 | ND | 0.1128 | ND | 0.0752 | 2.496 | 0.004048 | -19.36 | 53.76 | 0.9424 | 0.11792 | ND | 0.0744 | 2.48 | 0.003968 | -18.4
BKFMU | Bfu male/female, short | 101306 | 7319661013063 | Galvanized steel | 800 | 90 | 20 | 68.2 | 1.188 | 0.141 | 0 | 0.094 | 3.12 | 0.00506 | -24.2 | 68.2 | ND | 0.141 | ND | 0.094 | 3.12 | 0.00506 | -24.2 | 67.2 | 1.178 | 0.1474 | ND | 0.093 | 3.1 | 0.00496 | -23
BKFMU | Bfu male/female, short | 101307 | 7319661013070 | Galvanized steel | 1000 | 90 | 32 | 109.12 | 1.9008 | 0.2256 | 0 | 0.1504 | 4.992 | 0.008096 | -38.72 | 109.12 | ND | 0.2256 | ND | 0.1504 | 4.992 | 0.008096 | -38.72 | 107.52 | 1.8848 | 0.23584 | ND | 0.1488 | 4.96 | 0.007936 | -36.8
BKFMU | Bfu male/female, short | 101308 | 7319661013087 | Galvanized steel | 1120 | 90 | 41 | 139.81 | 2.4354 | 0.28905 | 0 | 0.1927 | 6.396 | 0.010373 | -49.61 | 139.81 | ND | 0.28905 | ND | 0.1927 | 6.396 | 0.010373 | -49.61 | 137.76 | 2.4149 | 0.30217 | ND | 0.19065 | 6.355 | 0.010168 | -47.15
BKFMU | Bfu male/female, short | 101309 | 7319661013094 | Galvanized steel | 1250 | 90 | 52 | 177.32 | 3.0888 | 0.3666 | 0 | 0.2444 | 8.112 | 0.013156 | -62.92 | 177.32 | ND | 0.3666 | ND | 0.2444 | 8.112 | 0.013156 | -62.92 | 174.72 | 3.0628 | 0.38324 | ND | 0.2418 | 8.06 | 0.012896 | -59.8
BKFU | Bend lockseamed short | 113604 | 7319661136045 | Galvanized steel | 150 | 90 | 0.53 | 1.8073 | 0.031482 | 0.0037365 | 0 | 0.002491 | 0.08268 | 0.00013409 | -0.6413 | 1.8073 | ND | 0.0037365 | ND | 0.002491 | 0.08268 | 0.00013409 | -0.6413 | 1.7808 | 0.031217 | 0.0039061 | ND | 0.0024645 | 0.08215 | 0.00013144 | -0.6095
BKFU | Bend lockseamed short | 913679 | 7319660110060 | Galvanized steel | 180 | 90 | 0.8134 | 2.7737 | 0.048316 | 0.0057345 | 0 | 0.003823 | 0.12689 | 0.00020579 | -0.98421 | 2.7737 | ND | 0.0057345 | ND | 0.003823 | 0.12689 | 0.00020579 | -0.98421 | 2.733 | 0.047909 | 0.0059948 | ND | 0.0037823 | 0.12608 | 0.00020172 | -0.93541
BKFU | Bend lockseamed short | 257268 | 7319662572682 | Galvanized steel | 200 | 90 | 1.18 | 4.0238 | 0.070092 | 0.008319 | 0 | 0.005546 | 0.18408 | 0.00029854 | -1.4278 | 4.0238 | ND | 0.008319 | ND | 0.005546 | 0.18408 | 0.00029854 | -1.4278 | 3.9648 | 0.069502 | 0.0086966 | ND | 0.005487 | 0.1829 | 0.00029264 | -1.357
BKFU | Bend lockseamed short | 174508 | 7319661725164 | Galvanized steel | 200 | 90 | 1.18 | 4.0238 | 0.070092 | 0.008319 | 0 | 0.005546 | 0.18408 | 0.00029854 | -1.4278 | 4.0238 | ND | 0.008319 | ND | 0.005546 | 0.18408 | 0.00029854 | -1.4278 | 3.9648 | 0.069502 | 0.0086966 | ND | 0.005487 | 0.1829 | 0.00029264 | -1.357
BKFU | Bend lockseamed short | 508952 | 7319665089521 | Galvanized steel | 224 | 90 | 1.5923 | 5.4297 | 0.094583 | 0.011226 | 0 | 0.0074838 | 0.2484 | 0.00040285 | -1.9267 | 5.4297 | ND | 0.011226 | ND | 0.0074838 | 0.2484 | 0.00040285 | -1.9267 | 5.3501 | 0.093786 | 0.011735 | ND | 0.0074042 | 0.24681 | 0.00039489 | -1.8311
BKFU | Bend lockseamed short | 257270 | 7319662572705 | Galvanized steel | 250 | 90 | 1.64 | 5.5924 | 0.097416 | 0.011562 | 0 | 0.007708 | 0.25584 | 0.00041492 | -1.9844 | 5.5924 | ND | 0.011562 | ND | 0.007708 | 0.25584 | 0.00041492 | -1.9844 | 5.5104 | 0.096596 | 0.012087 | ND | 0.007626 | 0.2542 | 0.00040672 | -1.886
BKFU | Bend lockseamed short | 508957 | 7319665089576 | Galvanized steel | 300 | 90 | 2.2886 | 7.8041 | 0.13594 | 0.016135 | 0 | 0.010756 | 0.35702 | 0.00057902 | -2.7692 | 7.8041 | ND | 0.016135 | ND | 0.010756 | 0.35702 | 0.00057902 | -2.7692 | 7.6897 | 0.1348 | 0.016867 | ND | 0.010642 | 0.35473 | 0.00056757 | -2.6319
BKFU | Bend lockseamed short | 257272 | 7319662572729 | Galvanized steel | 315 | 90 | 2.49 | 8.4909 | 0.14791 | 0.017555 | 0 | 0.011703 | 0.38844 | 0.00062997 | -3.0129 | 8.4909 | ND | 0.017555 | ND | 0.011703 | 0.38844 | 0.00062997 | -3.0129 | 8.3664 | 0.14666 | 0.018351 | ND | 0.011579 | 0.38595 | 0.00061752 | -2.8635
BKFU | Bend lockseamed short | 907142 | 7319669071423 | Galvanized steel | 355 | 90 | 2.8 | 9.548 | 0.16632 | 0.01974 | 0 | 0.01316 | 0.4368 | 0.0007084 | -3.388 | 9.548 | ND | 0.01974 | ND | 0.01316 | 0.4368 | 0.0007084 | -3.388 | 9.408 | 0.16492 | 0.020636 | ND | 0.01302 | 0.434 | 0.0006944 | -3.22
BKFU | Bend lockseamed short | 257274 | 7319662572743 | Galvanized steel | 400 | 90 | 3.61 | 12.3101 | 0.21443 | 0.025451 | 0 | 0.016967 | 0.56316 | 0.00091333 | -4.3681 | 12.3101 | ND | 0.025451 | ND | 0.016967 | 0.56316 | 0.00091333 | -4.3681 | 12.1296 | 0.21263 | 0.026606 | ND | 0.016786 | 0.55955 | 0.00089528 | -4.1515
BKFU | Bend lockseamed short | 508960 | 7319665089606 | Galvanized steel | 400 | 45 | 0.01 | 0.0341 | 0.000594 | 7.05e-05 | 0 | 4.7e-05 | 0.00156 | 2.53e-06 | -0.0121 | 0.0341 | ND | 7.05e-05 | ND | 4.7e-05 | 0.00156 | 2.53e-06 | -0.0121 | 0.0336 | 0.000589 | 7.37e-05 | ND | 4.65e-05 | 0.00155 | 2.48e-06 | -0.0115
BKFU | Bend lockseamed short | 508962 | 7319665089620 | Galvanized steel | 450 | 90 | 5.7744 | 19.6907 | 0.343 | 0.04071 | 0 | 0.02714 | 0.90081 | 0.0014609 | -6.987 | 19.6907 | ND | 0.04071 | ND | 0.02714 | 0.90081 | 0.0014609 | -6.987 | 19.402 | 0.34011 | 0.042557 | ND | 0.026851 | 0.89503 | 0.0014321 | -6.6406
BKFU | Bend lockseamed short | 257276 | 7319662572767 | Galvanized steel | 500 | 90 | 6.3 | 21.483 | 0.37422 | 0.044415 | 0 | 0.02961 | 0.9828 | 0.0015939 | -7.623 | 21.483 | ND | 0.044415 | ND | 0.02961 | 0.9828 | 0.0015939 | -7.623 | 21.168 | 0.37107 | 0.046431 | ND | 0.029295 | 0.9765 | 0.0015624 | -7.245
BKFU | Bend lockseamed short | 508964 | 7319665089644 | Galvanized steel | 560 | 90 | 7.8066 | 26.6205 | 0.46371 | 0.055037 | 0 | 0.036691 | 1.2178 | 0.0019751 | -9.446 | 26.6205 | ND | 0.055037 | ND | 0.036691 | 1.2178 | 0.0019751 | -9.446 | 26.2302 | 0.45981 | 0.057535 | ND | 0.036301 | 1.21 | 0.001936 | -8.9776
BKFU | Bend lockseamed short | 257278 | 7319662572781 | Galvanized steel | 630 | 90 | 9.45 | 32.2245 | 0.56133 | 0.066623 | 0 | 0.044415 | 1.4742 | 0.0023908 | -11.4345 | 32.2245 | ND | 0.066623 | ND | 0.044415 | 1.4742 | 0.0023908 | -11.4345 | 31.752 | 0.55661 | 0.069647 | ND | 0.043943 | 1.4647 | 0.0023436 | -10.8675
BKFU | Bend lockseamed short | 508969 | 7319665089699 | Galvanized steel | 710 | 90 | 17.6 | 60.016 | 1.0454 | 0.12408 | 0 | 0.08272 | 2.7456 | 0.0044528 | -21.296 | 60.016 | ND | 0.12408 | ND | 0.08272 | 2.7456 | 0.0044528 | -21.296 | 59.136 | 1.0366 | 0.12971 | ND | 0.08184 | 2.728 | 0.0043648 | -20.24
BKFU | Bend lockseamed short | 508971 | 7319665089712 | Galvanized steel | 800 | 90 | 18 | 61.38 | 1.0692 | 0.1269 | 0 | 0.0846 | 2.808 | 0.004554 | -21.78 | 61.38 | ND | 0.1269 | ND | 0.0846 | 2.808 | 0.004554 | -21.78 | 60.48 | 1.0602 | 0.13266 | ND | 0.0837 | 2.79 | 0.004464 | -20.7
BKFU | Bend lockseamed short | 508973 | 7319665089736 | Galvanized steel | 900 | 90 | 26.5 | 90.365 | 1.5741 | 0.18682 | 0 | 0.12455 | 4.134 | 0.0067045 | -32.065 | 90.365 | ND | 0.18682 | ND | 0.12455 | 4.134 | 0.0067045 | -32.065 | 89.04 | 1.5609 | 0.19531 | ND | 0.12323 | 4.1075 | 0.006572 | -30.475
BKFU | Bend lockseamed short | 508974 | 7319665089743 | Galvanized steel | 1000 | 90 | 26.9 | 91.729 | 1.5979 | 0.18965 | 0 | 0.12643 | 4.1964 | 0.0068057 | -32.549 | 91.729 | ND | 0.18965 | ND | 0.12643 | 4.1964 | 0.0068057 | -32.549 | 90.384 | 1.5844 | 0.19825 | ND | 0.12509 | 4.1695 | 0.0066712 | -30.935
BKFU | Bend lockseamed short | 508976 | 7319665089767 | Galvanized steel | 1250 | 90 | 38.8 | 132.308 | 2.3047 | 0.27354 | 0 | 0.18236 | 6.0528 | 0.0098164 | -46.948 | 132.308 | ND | 0.27354 | ND | 0.18236 | 6.0528 | 0.0098164 | -46.948 | 130.368 | 2.2853 | 0.28596 | ND | 0.18042 | 6.014 | 0.0096224 | -44.62
BKMU | Bend male/female short | 222059 | 7319662220590 | Galvanized steel | 80 | 90 | 0.13 | 0.4433 | 0.007722 | 0.0009165 | 0 | 0.000611 | 0.02028 | 3.289e-05 | -0.1573 | 0.4433 | ND | 0.0009165 | ND | 0.000611 | 0.02028 | 3.289e-05 | -0.1573 | 0.4368 | 0.007657 | 0.0009581 | ND | 0.0006045 | 0.02015 | 3.224e-05 | -0.1495
BKMU | Bend male/female short | 222061 | 7319662220613 | Galvanized steel | 100 | 90 | 0.21 | 0.7161 | 0.012474 | 0.0014805 | 0 | 0.000987 | 0.03276 | 5.313e-05 | -0.2541 | 0.7161 | ND | 0.0014805 | ND | 0.000987 | 0.03276 | 5.313e-05 | -0.2541 | 0.7056 | 0.012369 | 0.0015477 | ND | 0.0009765 | 0.03255 | 5.208e-05 | -0.2415
BKMU | Bend male/female short | 232985 | 7319662329859 | Galvanized steel | 100 | 90 | 0.21 | 0.7161 | 0.012474 | 0.0014805 | 0 | 0.000987 | 0.03276 | 5.313e-05 | -0.2541 | 0.7161 | ND | 0.0014805 | ND | 0.000987 | 0.03276 | 5.313e-05 | -0.2541 | 0.7056 | 0.012369 | 0.0015477 | ND | 0.0009765 | 0.03255 | 5.208e-05 | -0.2415
BKMU | BKMU 100 90 Special | 167506 | 7319661257139 | Galvanized steel | 100 | 90 | 0.21 | 0.7161 | 0.012474 | 0.0014805 | 0 | 0.000987 | 0.03276 | 5.313e-05 | -0.2541 | 0.7161 | ND | 0.0014805 | ND | 0.000987 | 0.03276 | 5.313e-05 | -0.2541 | 0.7056 | 0.012369 | 0.0015477 | ND | 0.0009765 | 0.03255 | 5.208e-05 | -0.2415
BKMU | Bend male/female short | 222063 | 7319662220637 | Galvanized steel | 125 | 90 | 0.31 | 1.0571 | 0.018414 | 0.0021855 | 0 | 0.001457 | 0.04836 | 7.843e-05 | -0.3751 | 1.0571 | ND | 0.0021855 | ND | 0.001457 | 0.04836 | 7.843e-05 | -0.3751 | 1.0416 | 0.018259 | 0.0022847 | ND | 0.0014415 | 0.04805 | 7.688e-05 | -0.3565
BKMU | Bend male/female short | 232986 | 7319662329866 | Galvanized steel | 125 | 90 | 0.31 | 1.0571 | 0.018414 | 0.0021855 | 0 | 0.001457 | 0.04836 | 7.843e-05 | -0.3751 | 1.0571 | ND | 0.0021855 | ND | 0.001457 | 0.04836 | 7.843e-05 | -0.3751 | 1.0416 | 0.018259 | 0.0022847 | ND | 0.0014415 | 0.04805 | 7.688e-05 | -0.3565
BKMU | BKMU 125 90 Special | 167500 | 7319660993489 | Galvanized steel | 125 | 90 | 0.31 | 1.0571 | 0.018414 | 0.0021855 | 0 | 0.001457 | 0.04836 | 7.843e-05 | -0.3751 | 1.0571 | ND | 0.0021855 | ND | 0.001457 | 0.04836 | 7.843e-05 | -0.3751 | 1.0416 | 0.018259 | 0.0022847 | ND | 0.0014415 | 0.04805 | 7.688e-05 | -0.3565
BKMU | BKMU 125 90 Special | 167507 | 7319661257146 | Galvanized steel | 125 | 90 | 0.31 | 1.0571 | 0.018414 | 0.0021855 | 0 | 0.001457 | 0.04836 | 7.843e-05 | -0.3751 | 1.0571 | ND | 0.0021855 | ND | 0.001457 | 0.04836 | 7.843e-05 | -0.3751 | 1.0416 | 0.018259 | 0.0022847 | ND | 0.0014415 | 0.04805 | 7.688e-05 | -0.3565
BKMU | Bend male/female short | 222065 | 7319662220651 | Galvanized steel | 160 | 90 | 0.63 | 2.1483 | 0.037422 | 0.0044415 | 0 | 0.002961 | 0.09828 | 0.00015939 | -0.7623 | 2.1483 | ND | 0.0044415 | ND | 0.002961 | 0.09828 | 0.00015939 | -0.7623 | 2.1168 | 0.037107 | 0.0046431 | ND | 0.0029295 | 0.09765 | 0.00015624 | -0.7245
BKMU | Bend male/female short | 232987 | 7319662329873 | Galvanized steel | 160 | 90 | 0.63 | 2.1483 | 0.037422 | 0.0044415 | 0 | 0.002961 | 0.09828 | 0.00015939 | -0.7623 | 2.1483 | ND | 0.0044415 | ND | 0.002961 | 0.09828 | 0.00015939 | -0.7623 | 2.1168 | 0.037107 | 0.0046431 | ND | 0.0029295 | 0.09765 | 0.00015624 | -0.7245
BKU | Bend short | 222210 | 7319662222105 | Galvanized steel | 80 | 90 | 0.14 | 0.4774 | 0.008316 | 0.000987 | 0 | 0.000658 | 0.02184 | 3.542e-05 | -0.1694 | 0.4774 | ND | 0.000987 | ND | 0.000658 | 0.02184 | 3.542e-05 | -0.1694 | 0.4704 | 0.008246 | 0.0010318 | ND | 0.000651 | 0.0217 | 3.472e-05 | -0.161
BKU | Bend short | 116290 | 7319660279033 | Galvanized steel | 100 | 90 | 0.22 | 0.7502 | 0.013068 | 0.001551 | 0 | 0.001034 | 0.03432 | 5.566e-05 | -0.2662 | 0.7502 | ND | 0.001551 | ND | 0.001034 | 0.03432 | 5.566e-05 | -0.2662 | 0.7392 | 0.012958 | 0.0016214 | ND | 0.001023 | 0.0341 | 5.456e-05 | -0.253
BKU | Bend short | 222211 | 7319662222112 | Galvanized steel | 100 | 90 | 0.22 | 0.7502 | 0.013068 | 0.001551 | 0 | 0.001034 | 0.03432 | 5.566e-05 | -0.2662 | 0.7502 | ND | 0.001551 | ND | 0.001034 | 0.03432 | 5.566e-05 | -0.2662 | 0.7392 | 0.012958 | 0.0016214 | ND | 0.001023 | 0.0341 | 5.456e-05 | -0.253
BKU | Bend short | 116291 | 7319660279040 | Galvanized steel | 125 | 90 | 0.31 | 1.0571 | 0.018414 | 0.0021855 | 0 | 0.001457 | 0.04836 | 7.843e-05 | -0.3751 | 1.0571 | ND | 0.0021855 | ND | 0.001457 | 0.04836 | 7.843e-05 | -0.3751 | 1.0416 | 0.018259 | 0.0022847 | ND | 0.0014415 | 0.04805 | 7.688e-05 | -0.3565
BKU | Bend short | 222212 | 7319662222129 | Galvanized steel | 125 | 90 | 0.31 | 1.0571 | 0.018414 | 0.0021855 | 0 | 0.001457 | 0.04836 | 7.843e-05 | -0.3751 | 1.0571 | ND | 0.0021855 | ND | 0.001457 | 0.04836 | 7.843e-05 | -0.3751 | 1.0416 | 0.018259 | 0.0022847 | ND | 0.0014415 | 0.04805 | 7.688e-05 | -0.3565
BKU | Bend short | 116292 | 7319660279057 | Galvanized steel | 160 | 90 | 0.5 | 1.705 | 0.0297 | 0.003525 | 0 | 0.00235 | 0.078 | 0.0001265 | -0.605 | 1.705 | ND | 0.003525 | ND | 0.00235 | 0.078 | 0.0001265 | -0.605 | 1.68 | 0.02945 | 0.003685 | ND | 0.002325 | 0.0775 | 0.000124 | -0.575
BKU | Bend short | 222057 | 7319662220576 | Galvanized steel | 160 | 90 | 0.5 | 1.705 | 0.0297 | 0.003525 | 0 | 0.00235 | 0.078 | 0.0001265 | -0.605 | 1.705 | ND | 0.003525 | ND | 0.00235 | 0.078 | 0.0001265 | -0.605 | 1.68 | 0.02945 | 0.003685 | ND | 0.002325 | 0.0775 | 0.000124 | -0.575
BMU | Bend male/female | 160732 | 7319660606426 | Galvanized steel | 100 | 45 | 0.2 | 0.682 | 0.01188 | 0.00141 | 0 | 0.00094 | 0.0312 | 5.06e-05 | -0.242 | 0.682 | ND | 0.00141 | ND | 0.00094 | 0.0312 | 5.06e-05 | -0.242 | 0.672 | 0.01178 | 0.001474 | ND | 0.00093 | 0.031 | 4.96e-05 | -0.23
BMU | Bend male/female | 160922 | 7319660721433 | Galvanized steel | 100 | 45 | 0.2 | 0.682 | 0.01188 | 0.00141 | 0 | 0.00094 | 0.0312 | 5.06e-05 | -0.242 | 0.682 | ND | 0.00141 | ND | 0.00094 | 0.0312 | 5.06e-05 | -0.242 | 0.672 | 0.01178 | 0.001474 | ND | 0.00093 | 0.031 | 4.96e-05 | -0.23
BMU | Bend male/female | 160757 | 7319660606464 | Galvanized steel | 100 | 90 | 0.25 | 0.8525 | 0.01485 | 0.0017625 | 0 | 0.001175 | 0.039 | 6.325e-05 | -0.3025 | 0.8525 | ND | 0.0017625 | ND | 0.001175 | 0.039 | 6.325e-05 | -0.3025 | 0.84 | 0.014725 | 0.0018425 | ND | 0.0011625 | 0.03875 | 6.2e-05 | -0.2875
BMU | Bend female end safe end | 177299 | 7319662240499 | Galvanized steel | 125 | 15 | 0.18 | 0.6138 | 0.010692 | 0.001269 | 0 | 0.000846 | 0.02808 | 4.554e-05 | -0.2178 | 0.6138 | ND | 0.001269 | ND | 0.000846 | 0.02808 | 4.554e-05 | -0.2178 | 0.6048 | 0.010602 | 0.0013266 | ND | 0.000837 | 0.0279 | 4.464e-05 | -0.207
BMU | Bend male/female | 167276 | 7319660875600 | Galvanized steel | 125 | 15 | 0.18 | 0.6138 | 0.010692 | 0.001269 | 0 | 0.000846 | 0.02808 | 4.554e-05 | -0.2178 | 0.6138 | ND | 0.001269 | ND | 0.000846 | 0.02808 | 4.554e-05 | -0.2178 | 0.6048 | 0.010602 | 0.0013266 | ND | 0.000837 | 0.0279 | 4.464e-05 | -0.207
BMU | Bend male/female | 160733 | 7319660606433 | Galvanized steel | 125 | 45 | 0.28 | 0.9548 | 0.016632 | 0.001974 | 0 | 0.001316 | 0.04368 | 7.084e-05 | -0.3388 | 0.9548 | ND | 0.001974 | ND | 0.001316 | 0.04368 | 7.084e-05 | -0.3388 | 0.9408 | 0.016492 | 0.0020636 | ND | 0.001302 | 0.0434 | 6.944e-05 | -0.322
BMU | Bend male/female | 160924 | 7319660721457 | Galvanized steel | 125 | 45 | 0.28 | 0.9548 | 0.016632 | 0.001974 | 0 | 0.001316 | 0.04368 | 7.084e-05 | -0.3388 | 0.9548 | ND | 0.001974 | ND | 0.001316 | 0.04368 | 7.084e-05 | -0.3388 | 0.9408 | 0.016492 | 0.0020636 | ND | 0.001302 | 0.0434 | 6.944e-05 | -0.322
BMU | Bend male/female | 160758 | 7319660606471 | Galvanized steel | 125 | 90 | 0.42 | 1.4322 | 0.024948 | 0.002961 | 0 | 0.001974 | 0.06552 | 0.00010626 | -0.5082 | 1.4322 | ND | 0.002961 | ND | 0.001974 | 0.06552 | 0.00010626 | -0.5082 | 1.4112 | 0.024738 | 0.0030954 | ND | 0.001953 | 0.0651 | 0.00010416 | -0.483
BMU | Bend male/female | 160925 | 7319660721464 | Galvanized steel | 125 | 90 | 0.42 | 1.4322 | 0.024948 | 0.002961 | 0 | 0.001974 | 0.06552 | 0.00010626 | -0.5082 | 1.4322 | ND | 0.002961 | ND | 0.001974 | 0.06552 | 0.00010626 | -0.5082 | 1.4112 | 0.024738 | 0.0030954 | ND | 0.001953 | 0.0651 | 0.00010416 | -0.483
BMU | Bend male/female | 160734 | 7319660606440 | Galvanized steel | 160 | 45 | 0.45 | 1.5345 | 0.02673 | 0.0031725 | 0 | 0.002115 | 0.0702 | 0.00011385 | -0.5445 | 1.5345 | ND | 0.0031725 | ND | 0.002115 | 0.0702 | 0.00011385 | -0.5445 | 1.512 | 0.026505 | 0.0033165 | ND | 0.0020925 | 0.06975 | 0.0001116 | -0.5175
BMU | Bend male/female | 160926 | 7319660721471 | Galvanized steel | 160 | 45 | 0.45 | 1.5345 | 0.02673 | 0.0031725 | 0 | 0.002115 | 0.0702 | 0.00011385 | -0.5445 | 1.5345 | ND | 0.0031725 | ND | 0.002115 | 0.0702 | 0.00011385 | -0.5445 | 1.512 | 0.026505 | 0.0033165 | ND | 0.0020925 | 0.06975 | 0.0001116 | -0.5175
BMU | Bend male/female | 160759 | 7319660606488 | Galvanized steel | 160 | 90 | 0.65 | 2.2165 | 0.03861 | 0.0045825 | 0 | 0.003055 | 0.1014 | 0.00016445 | -0.7865 | 2.2165 | ND | 0.0045825 | ND | 0.003055 | 0.1014 | 0.00016445 | -0.7865 | 2.184 | 0.038285 | 0.0047905 | ND | 0.0030225 | 0.10075 | 0.0001612 | -0.7475
BMU | Bend male/female | 160927 | 7319660721488 | Galvanized steel | 160 | 90 | 0.65 | 2.2165 | 0.03861 | 0.0045825 | 0 | 0.003055 | 0.1014 | 0.00016445 | -0.7865 | 2.2165 | ND | 0.0045825 | ND | 0.003055 | 0.1014 | 0.00016445 | -0.7865 | 2.184 | 0.038285 | 0.0047905 | ND | 0.0030225 | 0.10075 | 0.0001612 | -0.7475
BMU | Bend male/female | 160735 | 7319660606457 | Galvanized steel | 200 | 45 | 0.8 | 2.728 | 0.04752 | 0.00564 | 0 | 0.00376 | 0.1248 | 0.0002024 | -0.968 | 2.728 | ND | 0.00564 | ND | 0.00376 | 0.1248 | 0.0002024 | -0.968 | 2.688 | 0.04712 | 0.005896 | ND | 0.00372 | 0.124 | 0.0001984 | -0.92
BMU | Bend male/female | 160928 | 7319660721495 | Galvanized steel | 200 | 45 | 0.8 | 2.728 | 0.04752 | 0.00564 | 0 | 0.00376 | 0.1248 | 0.0002024 | -0.968 | 2.728 | ND | 0.00564 | ND | 0.00376 | 0.1248 | 0.0002024 | -0.968 | 2.688 | 0.04712 | 0.005896 | ND | 0.00372 | 0.124 | 0.0001984 | -0.92
BMU | Bend male/female | 160784 | 7319660606495 | Galvanized steel | 200 | 90 | 1.12 | 3.8192 | 0.066528 | 0.007896 | 0 | 0.005264 | 0.17472 | 0.00028336 | -1.3552 | 3.8192 | ND | 0.007896 | ND | 0.005264 | 0.17472 | 0.00028336 | -1.3552 | 3.7632 | 0.065968 | 0.0082544 | ND | 0.005208 | 0.1736 | 0.00027776 | -1.288
BMU | Bend male/female | 160929 | 7319660721501 | Galvanized steel | 200 | 90 | 1.12 | 3.8192 | 0.066528 | 0.007896 | 0 | 0.005264 | 0.17472 | 0.00028336 | -1.3552 | 3.8192 | ND | 0.007896 | ND | 0.005264 | 0.17472 | 0.00028336 | -1.3552 | 3.7632 | 0.065968 | 0.0082544 | ND | 0.005208 | 0.1736 | 0.00027776 | -1.288
BSFU | Bend lockseamed long | 498461 | 7319660754912 | Galvanized steel | 80 | 60 | 0.251 | 0.85591 | 0.014909 | 0.0017695 | 0 | 0.0011797 | 0.039156 | 6.3503e-05 | -0.30371 | 0.85591 | ND | 0.0017695 | ND | 0.0011797 | 0.039156 | 6.3503e-05 | -0.30371 | 0.84336 | 0.014784 | 0.0018499 | ND | 0.0011672 | 0.038905 | 6.2248e-05 | -0.28865
BSFU | Bend lockseamed long | 498465 | 7319660754950 | Galvanized steel | 100 | 45 | 0.2889 | 0.98515 | 0.017161 | 0.0020367 | 0 | 0.0013578 | 0.045068 | 7.3092e-05 | -0.34957 | 0.98515 | ND | 0.0020367 | ND | 0.0013578 | 0.045068 | 7.3092e-05 | -0.34957 | 0.9707 | 0.017016 | 0.0021292 | ND | 0.0013434 | 0.044779 | 7.1647e-05 | -0.33224
BSFU | Bend lockseamed long | 498467 | 7319660754974 | Galvanized steel | 100 | 90 | 0.4621 | 1.5758 | 0.027449 | 0.0032578 | 0 | 0.0021719 | 0.072088 | 0.00011691 | -0.55914 | 1.5758 | ND | 0.0032578 | ND | 0.0021719 | 0.072088 | 0.00011691 | -0.55914 | 1.5527 | 0.027218 | 0.0034057 | ND | 0.0021488 | 0.071625 | 0.0001146 | -0.53141
BSFU | Bend lockseamed long | 498464 | 7319660754943 | Galvanized steel | 100 | 30 | 0.2439 | 0.8317 | 0.014488 | 0.0017195 | 0 | 0.0011463 | 0.038048 | 6.1707e-05 | -0.29512 | 0.8317 | ND | 0.0017195 | ND | 0.0011463 | 0.038048 | 6.1707e-05 | -0.29512 | 0.8195 | 0.014366 | 0.0017975 | ND | 0.0011341 | 0.037804 | 6.0487e-05 | -0.28048
BSFU | Bend lockseamed long | 498466 | 7319660754967 | Galvanized steel | 100 | 60 | 0.3469 | 1.1829 | 0.020606 | 0.0024456 | 0 | 0.0016304 | 0.054116 | 8.7766e-05 | -0.41975 | 1.1829 | ND | 0.0024456 | ND | 0.0016304 | 0.054116 | 8.7766e-05 | -0.41975 | 1.1656 | 0.020432 | 0.0025567 | ND | 0.0016131 | 0.053769 | 8.6031e-05 | -0.39893
BSFU | Bend lockseamed long | 498477 | 7319660755070 | Galvanized steel | 125 | 90 | 0.6655 | 2.2694 | 0.039531 | 0.0046918 | 0 | 0.0031279 | 0.10382 | 0.00016837 | -0.80526 | 2.2694 | ND | 0.0046918 | ND | 0.0031279 | 0.10382 | 0.00016837 | -0.80526 | 2.2361 | 0.039198 | 0.0049047 | ND | 0.0030946 | 0.10315 | 0.00016504 | -0.76533
BSFU | Bend lockseamed long | 496098 | 7319660556110 | Galvanized steel | 160 | 45 | 0.5721 | 1.9509 | 0.033983 | 0.0040333 | 0 | 0.0026889 | 0.089248 | 0.00014474 | -0.69224 | 1.9509 | ND | 0.0040333 | ND | 0.0026889 | 0.089248 | 0.00014474 | -0.69224 | 1.9223 | 0.033697 | 0.0042164 | ND | 0.0026603 | 0.088676 | 0.00014188 | -0.65792
BSFU | Bend lockseamed long | 496099 | 7319660556127 | Galvanized steel | 160 | 90 | 1.0137 | 3.4567 | 0.060214 | 0.0071466 | 0 | 0.0047644 | 0.15814 | 0.00025647 | -1.2266 | 3.4567 | ND | 0.0071466 | ND | 0.0047644 | 0.15814 | 0.00025647 | -1.2266 | 3.406 | 0.059707 | 0.007471 | ND | 0.0047137 | 0.15712 | 0.0002514 | -1.1658
BSFU | Bend lockseamed long | 498496 | 7319660755261 | Galvanized steel | 200 | 45 | 0.6713 | 2.2891 | 0.039875 | 0.0047327 | 0 | 0.0031551 | 0.10472 | 0.00016984 | -0.81227 | 2.2891 | ND | 0.0047327 | ND | 0.0031551 | 0.10472 | 0.00016984 | -0.81227 | 2.2556 | 0.03954 | 0.0049475 | ND | 0.0031215 | 0.10405 | 0.00016648 | -0.77199
BSFU | Bend lockseamed long | 498495 | 7319660755254 | Galvanized steel | 200 | 30 | 0.652 | 2.2233 | 0.038729 | 0.0045966 | 0 | 0.0030644 | 0.10171 | 0.00016496 | -0.78892 | 2.2233 | ND | 0.0045966 | ND | 0.0030644 | 0.10171 | 0.00016496 | -0.78892 | 2.1907 | 0.038403 | 0.0048052 | ND | 0.0030318 | 0.10106 | 0.0001617 | -0.7498
BSFU | Bend lockseamed long | 496103 | 7319660556165 | Galvanized steel | 224 | 90 | 1.7994 | 6.136 | 0.10688 | 0.012686 | 0 | 0.0084572 | 0.28071 | 0.00045525 | -2.1773 | 6.136 | ND | 0.012686 | ND | 0.0084572 | 0.28071 | 0.00045525 | -2.1773 | 6.046 | 0.10598 | 0.013262 | ND | 0.0083672 | 0.27891 | 0.00044625 | -2.0693
BSFU | Bend lockseamed long | 496102 | 7319660556158 | Galvanized steel | 224 | 45 | 1.3607 | 4.64 | 0.080826 | 0.0095929 | 0 | 0.0063953 | 0.21227 | 0.00034426 | -1.6464 | 4.64 | ND | 0.0095929 | ND | 0.0063953 | 0.21227 | 0.00034426 | -1.6464 | 4.572 | 0.080145 | 0.010028 | ND | 0.0063273 | 0.21091 | 0.00033745 | -1.5648
BSFU | Bend lockseamed long | 498500 | 7319660755308 | Galvanized steel | 224 | 60 | 1.6719 | 5.7012 | 0.099311 | 0.011787 | 0 | 0.0078579 | 0.26082 | 0.00042299 | -2.023 | 5.7012 | ND | 0.011787 | ND | 0.0078579 | 0.26082 | 0.00042299 | -2.023 | 5.6176 | 0.098475 | 0.012322 | ND | 0.0077743 | 0.25914 | 0.00041463 | -1.9227
BSFU | Bend lockseamed long | 275361 | 7319662753616 | Galvanized steel | 250 | 90 | 2.7 | 9.207 | 0.16038 | 0.019035 | 0 | 0.01269 | 0.4212 | 0.0006831 | -3.267 | 9.207 | ND | 0.019035 | ND | 0.01269 | 0.4212 | 0.0006831 | -3.267 | 9.072 | 0.15903 | 0.019899 | ND | 0.012555 | 0.4185 | 0.0006696 | -3.105
BSFU | Bend lockseamed long | 275376 | 7319662753760 | Galvanized steel | 250 | 45 | 1.6 | 5.456 | 0.09504 | 0.01128 | 0 | 0.00752 | 0.2496 | 0.0004048 | -1.936 | 5.456 | ND | 0.01128 | ND | 0.00752 | 0.2496 | 0.0004048 | -1.936 | 5.376 | 0.09424 | 0.011792 | ND | 0.00744 | 0.248 | 0.0003968 | -1.84
BSFU | Bend lockseamed long | 498502 | 7319660755322 | Galvanized steel | 250 | 30 | 1.2498 | 4.2618 | 0.074238 | 0.0088111 | 0 | 0.0058741 | 0.19497 | 0.0003162 | -1.5123 | 4.2618 | ND | 0.0088111 | ND | 0.0058741 | 0.19497 | 0.0003162 | -1.5123 | 4.1993 | 0.073613 | 0.009211 | ND | 0.0058116 | 0.19372 | 0.00030995 | -1.4373
BSFU | Bend lockseamed long | 275377 | 7319662753777 | Galvanized steel | 280 | 45 | 1.81 | 6.1721 | 0.10751 | 0.01276 | 0 | 0.008507 | 0.28236 | 0.00045793 | -2.1901 | 6.1721 | ND | 0.01276 | ND | 0.008507 | 0.28236 | 0.00045793 | -2.1901 | 6.0816 | 0.10661 | 0.01334 | ND | 0.0084165 | 0.28055 | 0.00044888 | -2.0815
BSFU | Bend lockseamed long | 275362 | 7319662753623 | Galvanized steel | 280 | 90 | 3.33 | 11.3553 | 0.1978 | 0.023477 | 0 | 0.015651 | 0.51948 | 0.00084249 | -4.0293 | 11.3553 | ND | 0.023477 | ND | 0.015651 | 0.51948 | 0.00084249 | -4.0293 | 11.1888 | 0.19614 | 0.024542 | ND | 0.015485 | 0.51615 | 0.00082584 | -3.8295
BSFU | Bend lockseamed long | 275363 | 7319662753630 | Galvanized steel | 300 | 90 | 3.6 | 12.276 | 0.21384 | 0.02538 | 0 | 0.01692 | 0.5616 | 0.0009108 | -4.356 | 12.276 | ND | 0.02538 | ND | 0.01692 | 0.5616 | 0.0009108 | -4.356 | 12.096 | 0.21204 | 0.026532 | ND | 0.01674 | 0.558 | 0.0008928 | -4.14
BSFU | Bend lockseamed long | 275378 | 7319662753784 | Galvanized steel | 300 | 45 | 2 | 6.82 | 0.1188 | 0.0141 | 0 | 0.0094 | 0.312 | 0.000506 | -2.42 | 6.82 | ND | 0.0141 | ND | 0.0094 | 0.312 | 0.000506 | -2.42 | 6.72 | 0.1178 | 0.01474 | ND | 0.0093 | 0.31 | 0.000496 | -2.3
BSFU | Bend lockseamed long | 275364 | 7319662753647 | Galvanized steel | 315 | 90 | 4.2 | 14.322 | 0.24948 | 0.02961 | 0 | 0.01974 | 0.6552 | 0.0010626 | -5.082 | 14.322 | ND | 0.02961 | ND | 0.01974 | 0.6552 | 0.0010626 | -5.082 | 14.112 | 0.24738 | 0.030954 | ND | 0.01953 | 0.651 | 0.0010416 | -4.83
BSFU | Bend lockseamed long | 275379 | 7319662753791 | Galvanized steel | 315 | 45 | 2.26 | 7.7066 | 0.13424 | 0.015933 | 0 | 0.010622 | 0.35256 | 0.00057178 | -2.7346 | 7.7066 | ND | 0.015933 | ND | 0.010622 | 0.35256 | 0.00057178 | -2.7346 | 7.5936 | 0.13311 | 0.016656 | ND | 0.010509 | 0.3503 | 0.00056048 | -2.599
BSFU | Bend lockseamed long | 275356 | 7319662753562 | Galvanized steel | 355 | 90 | 4.6 | 15.686 | 0.27324 | 0.03243 | 0 | 0.02162 | 0.7176 | 0.0011638 | -5.566 | 15.686 | ND | 0.03243 | ND | 0.02162 | 0.7176 | 0.0011638 | -5.566 | 15.456 | 0.27094 | 0.033902 | ND | 0.02139 | 0.713 | 0.0011408 | -5.29
BSFU | Bend lockseamed long | 275374 | 7319662753746 | Galvanized steel | 355 | 45 | 2.6 | 8.866 | 0.15444 | 0.01833 | 0 | 0.01222 | 0.4056 | 0.0006578 | -3.146 | 8.866 | ND | 0.01833 | ND | 0.01222 | 0.4056 | 0.0006578 | -3.146 | 8.736 | 0.15314 | 0.019162 | ND | 0.01209 | 0.403 | 0.0006448 | -2.99
BSFU | Bend lockseamed long | 498515 | 7319660755452 | Galvanized steel | 355 | 60 | 4.113 | 14.0253 | 0.24431 | 0.028997 | 0 | 0.019331 | 0.64163 | 0.0010406 | -4.9767 | 14.0253 | ND | 0.028997 | ND | 0.019331 | 0.64163 | 0.0010406 | -4.9767 | 13.8197 | 0.24226 | 0.030313 | ND | 0.019125 | 0.63752 | 0.00102 | -4.7299
BSFU | Bend lockseamed long | 275375 | 7319662753753 | Galvanized steel | 400 | 45 | 4.5 | 15.345 | 0.2673 | 0.031725 | 0 | 0.02115 | 0.702 | 0.0011385 | -5.445 | 15.345 | ND | 0.031725 | ND | 0.02115 | 0.702 | 0.0011385 | -5.445 | 15.12 | 0.26505 | 0.033165 | ND | 0.020925 | 0.6975 | 0.001116 | -5.175
BSFU | Bend lockseamed long | 275357 | 7319662753579 | Galvanized steel | 400 | 90 | 8.3 | 28.303 | 0.49302 | 0.058515 | 0 | 0.03901 | 1.2948 | 0.0020999 | -10.043 | 28.303 | ND | 0.058515 | ND | 0.03901 | 1.2948 | 0.0020999 | -10.043 | 27.888 | 0.48887 | 0.061171 | ND | 0.038595 | 1.2865 | 0.0020584 | -9.545
BSFU | Bend lockseamed long | 498517 | 7319660755476 | Galvanized steel | 400 | 30 | 3.2979 | 11.2458 | 0.1959 | 0.02325 | 0 | 0.0155 | 0.51447 | 0.00083437 | -3.9905 | 11.2458 | ND | 0.02325 | ND | 0.0155 | 0.51447 | 0.00083437 | -3.9905 | 11.0809 | 0.19425 | 0.024306 | ND | 0.015335 | 0.51117 | 0.00081788 | -3.7926
BSFU | Bend lockseamed long | 498518 | 7319660755483 | Galvanized steel | 400 | 60 | 4.8058 | 16.3878 | 0.28546 | 0.033881 | 0 | 0.022587 | 0.7497 | 0.0012159 | -5.815 | 16.3878 | ND | 0.033881 | ND | 0.022587 | 0.7497 | 0.0012159 | -5.815 | 16.1475 | 0.28306 | 0.035419 | ND | 0.022347 | 0.7449 | 0.0011918 | -5.5267
BSFU | Bend lockseamed long | 275358 | 7319662753586 | Galvanized steel | 450 | 90 | 10.2 | 34.782 | 0.60588 | 0.07191 | 0 | 0.04794 | 1.5912 | 0.0025806 | -12.342 | 34.782 | ND | 0.07191 | ND | 0.04794 | 1.5912 | 0.0025806 | -12.342 | 34.272 | 0.60078 | 0.075174 | ND | 0.04743 | 1.581 | 0.0025296 | -11.73
BSFU | Bend lockseamed long | 275389 | 7319662753890 | Galvanized steel | 450 | 45 | 5.53 | 18.8573 | 0.32848 | 0.038987 | 0 | 0.025991 | 0.86268 | 0.0013991 | -6.6913 | 18.8573 | ND | 0.038987 | ND | 0.025991 | 0.86268 | 0.0013991 | -6.6913 | 18.5808 | 0.32572 | 0.040756 | ND | 0.025715 | 0.85715 | 0.0013714 | -6.3595
BSFU | Bend lockseamed long | 498520 | 7319660755506 | Galvanized steel | 450 | 30 | 3.7655 | 12.8404 | 0.22367 | 0.026547 | 0 | 0.017698 | 0.58742 | 0.00095267 | -4.5563 | 12.8404 | ND | 0.026547 | ND | 0.017698 | 0.58742 | 0.00095267 | -4.5563 | 12.6521 | 0.22179 | 0.027752 | ND | 0.01751 | 0.58365 | 0.00093384 | -4.3303
BSFU | Bend lockseamed long | 275359 | 7319662753593 | Galvanized steel | 500 | 90 | 11.9 | 40.579 | 0.70686 | 0.083895 | 0 | 0.05593 | 1.8564 | 0.0030107 | -14.399 | 40.579 | ND | 0.083895 | ND | 0.05593 | 1.8564 | 0.0030107 | -14.399 | 39.984 | 0.70091 | 0.087703 | ND | 0.055335 | 1.8445 | 0.0029512 | -13.685
BSFU | Bend lockseamed long | 275390 | 7319662753906 | Galvanized steel | 500 | 45 | 6.6 | 22.506 | 0.39204 | 0.04653 | 0 | 0.03102 | 1.0296 | 0.0016698 | -7.986 | 22.506 | ND | 0.04653 | ND | 0.03102 | 1.0296 | 0.0016698 | -7.986 | 22.176 | 0.38874 | 0.048642 | ND | 0.03069 | 1.023 | 0.0016368 | -7.59
BSFU | Bend lockseamed long | 275365 | 7319662753654 | Galvanized steel | 560 | 90 | 15.2 | 51.832 | 0.90288 | 0.10716 | 0 | 0.07144 | 2.3712 | 0.0038456 | -18.392 | 51.832 | ND | 0.10716 | ND | 0.07144 | 2.3712 | 0.0038456 | -18.392 | 51.072 | 0.89528 | 0.11202 | ND | 0.07068 | 2.356 | 0.0037696 | -17.48
BSFU | Bend lockseamed long | 275380 | 7319662753807 | Galvanized steel | 560 | 45 | 7.95 | 27.1095 | 0.47223 | 0.056048 | 0 | 0.037365 | 1.2402 | 0.0020113 | -9.6195 | 27.1095 | ND | 0.056048 | ND | 0.037365 | 1.2402 | 0.0020113 | -9.6195 | 26.712 | 0.46825 | 0.058591 | ND | 0.036968 | 1.2323 | 0.0019716 | -9.1425
BSFU | Bend lockseamed long | 275381 | 7319662753814 | Galvanized steel | 600 | 45 | 8.8 | 30.008 | 0.52272 | 0.06204 | 0 | 0.04136 | 1.3728 | 0.0022264 | -10.648 | 30.008 | ND | 0.06204 | ND | 0.04136 | 1.3728 | 0.0022264 | -10.648 | 29.568 | 0.51832 | 0.064856 | ND | 0.04092 | 1.364 | 0.0021824 | -10.12
BSFU | Bend lockseamed long | 275366 | 7319662753661 | Galvanized steel | 600 | 90 | 17 | 57.97 | 1.0098 | 0.11985 | 0 | 0.0799 | 2.652 | 0.004301 | -20.57 | 57.97 | ND | 0.11985 | ND | 0.0799 | 2.652 | 0.004301 | -20.57 | 57.12 | 1.0013 | 0.12529 | ND | 0.07905 | 2.635 | 0.004216 | -19.55
BSFU | Bend lockseamed long | 275367 | 7319662753678 | Galvanized steel | 630 | 90 | 18.8 | 64.108 | 1.1167 | 0.13254 | 0 | 0.08836 | 2.9328 | 0.0047564 | -22.748 | 64.108 | ND | 0.13254 | ND | 0.08836 | 2.9328 | 0.0047564 | -22.748 | 63.168 | 1.1073 | 0.13856 | ND | 0.08742 | 2.914 | 0.0046624 | -21.62
BSFU | Bend lockseamed long | 275382 | 7319662753821 | Galvanized steel | 630 | 45 | 9.5 | 32.395 | 0.5643 | 0.066975 | 0 | 0.04465 | 1.482 | 0.0024035 | -11.495 | 32.395 | ND | 0.066975 | ND | 0.04465 | 1.482 | 0.0024035 | -11.495 | 31.92 | 0.55955 | 0.070015 | ND | 0.044175 | 1.4725 | 0.002356 | -10.925
BSFU | Bend lockseamed long | 275383 | 7319662753838 | Galvanized steel | 710 | 45 | 11.1 | 37.851 | 0.65934 | 0.078255 | 0 | 0.05217 | 1.7316 | 0.0028083 | -13.431 | 37.851 | ND | 0.078255 | ND | 0.05217 | 1.7316 | 0.0028083 | -13.431 | 37.296 | 0.65379 | 0.081807 | ND | 0.051615 | 1.7205 | 0.0027528 | -12.765
BSFU | Bend lockseamed long | 275368 | 7319662753685 | Galvanized steel | 710 | 90 | 22.7 | 77.407 | 1.3484 | 0.16004 | 0 | 0.10669 | 3.5412 | 0.0057431 | -27.467 | 77.407 | ND | 0.16004 | ND | 0.10669 | 3.5412 | 0.0057431 | -27.467 | 76.272 | 1.337 | 0.1673 | ND | 0.10555 | 3.5185 | 0.0056296 | -26.105
BSFU | Bend lockseamed long | 275384 | 7319662753845 | Galvanized steel | 800 | 45 | 13.1 | 44.671 | 0.77814 | 0.092355 | 0 | 0.06157 | 2.0436 | 0.0033143 | -15.851 | 44.671 | ND | 0.092355 | ND | 0.06157 | 2.0436 | 0.0033143 | -15.851 | 44.016 | 0.77159 | 0.096547 | ND | 0.060915 | 2.0305 | 0.0032488 | -15.065
BSFU | Bend lockseamed long | 275369 | 7319662753692 | Galvanized steel | 800 | 90 | 26.9 | 91.729 | 1.5979 | 0.18965 | 0 | 0.12643 | 4.1964 | 0.0068057 | -32.549 | 91.729 | ND | 0.18965 | ND | 0.12643 | 4.1964 | 0.0068057 | -32.549 | 90.384 | 1.5844 | 0.19825 | ND | 0.12509 | 4.1695 | 0.0066712 | -30.935
BSFU | Bend lockseamed long | 275385 | 7319662753852 | Galvanized steel | 900 | 45 | 18.9 | 64.449 | 1.1227 | 0.13325 | 0 | 0.08883 | 2.9484 | 0.0047817 | -22.869 | 64.449 | ND | 0.13325 | ND | 0.08883 | 2.9484 | 0.0047817 | -22.869 | 63.504 | 1.1132 | 0.13929 | ND | 0.087885 | 2.9295 | 0.0046872 | -21.735
BSFU | Bend lockseamed long | 275370 | 7319662753708 | Galvanized steel | 900 | 90 | 39.3 | 134.013 | 2.3344 | 0.27707 | 0 | 0.18471 | 6.1308 | 0.0099429 | -47.553 | 134.013 | ND | 0.27707 | ND | 0.18471 | 6.1308 | 0.0099429 | -47.553 | 132.048 | 2.3148 | 0.28964 | ND | 0.18274 | 6.0915 | 0.0097464 | -45.195
BSFU | Bend lockseamed long | 275386 | 7319662753869 | Galvanized steel | 1000 | 45 | 23.9 | 81.499 | 1.4197 | 0.1685 | 0 | 0.11233 | 3.7284 | 0.0060467 | -28.919 | 81.499 | ND | 0.1685 | ND | 0.11233 | 3.7284 | 0.0060467 | -28.919 | 80.304 | 1.4077 | 0.17614 | ND | 0.11113 | 3.7045 | 0.0059272 | -27.485
BSFU | Bend lockseamed long | 275371 | 7319662753715 | Galvanized steel | 1000 | 90 | 47.7 | 162.657 | 2.8334 | 0.33629 | 0 | 0.22419 | 7.4412 | 0.012068 | -57.717 | 162.657 | ND | 0.33629 | ND | 0.22419 | 7.4412 | 0.012068 | -57.717 | 160.272 | 2.8095 | 0.35155 | ND | 0.22181 | 7.3935 | 0.01183 | -54.855
BSFU | Bend lockseamed long | 275387 | 7319662753876 | Galvanized steel | 1120 | 45 | 29.6 | 100.936 | 1.7582 | 0.20868 | 0 | 0.13912 | 4.6176 | 0.0074888 | -35.816 | 100.936 | ND | 0.20868 | ND | 0.13912 | 4.6176 | 0.0074888 | -35.816 | 99.456 | 1.7434 | 0.21815 | ND | 0.13764 | 4.588 | 0.0073408 | -34.04
BSFU | Bend lockseamed long | 275372 | 7319662753722 | Galvanized steel | 1120 | 90 | 63 | 214.83 | 3.7422 | 0.44415 | 0 | 0.2961 | 9.828 | 0.015939 | -76.23 | 214.83 | ND | 0.44415 | ND | 0.2961 | 9.828 | 0.015939 | -76.23 | 211.68 | 3.7107 | 0.46431 | ND | 0.29295 | 9.765 | 0.015624 | -72.45
BSFU | Bend lockseamed long | 275388 | 7319662753883 | Galvanized steel | 1250 | 45 | 36.1 | 123.101 | 2.1443 | 0.2545 | 0 | 0.16967 | 5.6316 | 0.0091333 | -43.681 | 123.101 | ND | 0.2545 | ND | 0.16967 | 5.6316 | 0.0091333 | -43.681 | 121.296 | 2.1263 | 0.26606 | ND | 0.16786 | 5.5955 | 0.0089528 | -41.515
BSFU | Bend lockseamed long | 275373 | 7319662753739 | Galvanized steel | 1250 | 90 | 78.5 | 267.685 | 4.6629 | 0.55342 | 0 | 0.36895 | 12.246 | 0.01986 | -94.985 | 267.685 | ND | 0.55342 | ND | 0.36895 | 12.246 | 0.01986 | -94.985 | 263.76 | 4.6236 | 0.57854 | ND | 0.36502 | 12.1675 | 0.019468 | -90.275
BSIUCST | Bend short frame for casting | 222007 | 7319662220071 | Galvanized steel | 100 | 90 | 0.23 | 0.7843 | 0.013662 | 0.0016215 | 0 | 0.001081 | 0.03588 | 5.819e-05 | -0.2783 | 0.7843 | ND | 0.0016215 | ND | 0.001081 | 0.03588 | 5.819e-05 | -0.2783 | 0.7728 | 0.013547 | 0.0016951 | ND | 0.0010695 | 0.03565 | 5.704e-05 | -0.2645
BSIUCST | Bend short frame for casting | 222013 | 7319662220132 | Galvanized steel | 125 | 90 | 0.31 | 1.0571 | 0.018414 | 0.0021855 | 0 | 0.001457 | 0.04836 | 7.843e-05 | -0.3751 | 1.0571 | ND | 0.0021855 | ND | 0.001457 | 0.04836 | 7.843e-05 | -0.3751 | 1.0416 | 0.018259 | 0.0022847 | ND | 0.0014415 | 0.04805 | 7.688e-05 | -0.3565
BSIUCST | Bend short frame for casting | 177416 | 7319662269964 | Galvanized steel | 160 | 90 | 0.39 | 1.3299 | 0.023166 | 0.0027495 | 0 | 0.001833 | 0.06084 | 9.867e-05 | -0.4719 | 1.3299 | ND | 0.0027495 | ND | 0.001833 | 0.06084 | 9.867e-05 | -0.4719 | 1.3104 | 0.022971 | 0.0028743 | ND | 0.0018135 | 0.06045 | 9.672e-05 | -0.4485
BSU | Bend long safe | 257233 | 7319662572330 | Galvanized steel | 100 | 90 | 0.5 | 1.705 | 0.0297 | 0.003525 | 0 | 0.00235 | 0.078 | 0.0001265 | -0.605 | 1.705 | ND | 0.003525 | ND | 0.00235 | 0.078 | 0.0001265 | -0.605 | 1.68 | 0.02945 | 0.003685 | ND | 0.002325 | 0.0775 | 0.000124 | -0.575
BSU | Bend long safe | 275203 | 7319662752039 | Galvanized steel | 100 | 45 | 0.26 | 0.8866 | 0.015444 | 0.001833 | 0 | 0.001222 | 0.04056 | 6.578e-05 | -0.3146 | 0.8866 | ND | 0.001833 | ND | 0.001222 | 0.04056 | 6.578e-05 | -0.3146 | 0.8736 | 0.015314 | 0.0019162 | ND | 0.001209 | 0.0403 | 6.448e-05 | -0.299
BSU | Bend long safe | 257236 | 7319662572361 | Galvanized steel | 125 | 90 | 0.79 | 2.6939 | 0.046926 | 0.0055695 | 0 | 0.003713 | 0.12324 | 0.00019987 | -0.9559 | 2.6939 | ND | 0.0055695 | ND | 0.003713 | 0.12324 | 0.00019987 | -0.9559 | 2.6544 | 0.046531 | 0.0058223 | ND | 0.0036735 | 0.12245 | 0.00019592 | -0.9085
BSU | Bend long safe | 275204 | 7319662752046 | Galvanized steel | 125 | 45 | 0.41 | 1.3981 | 0.024354 | 0.0028905 | 0 | 0.001927 | 0.06396 | 0.00010373 | -0.4961 | 1.3981 | ND | 0.0028905 | ND | 0.001927 | 0.06396 | 0.00010373 | -0.4961 | 1.3776 | 0.024149 | 0.0030217 | ND | 0.0019065 | 0.06355 | 0.00010168 | -0.4715
BSU | Bend long safe | 257239 | 7319662572392 | Galvanized steel | 150 | 90 | 0.95 | 3.2395 | 0.05643 | 0.0066975 | 0 | 0.004465 | 0.1482 | 0.00024035 | -1.1495 | 3.2395 | ND | 0.0066975 | ND | 0.004465 | 0.1482 | 0.00024035 | -1.1495 | 3.192 | 0.055955 | 0.0070015 | ND | 0.0044175 | 0.14725 | 0.0002356 | -1.0925
BSU | Bend long safe | 275205 | 7319662752053 | Galvanized steel | 150 | 45 | 0.49 | 1.6709 | 0.029106 | 0.0034545 | 0 | 0.002303 | 0.07644 | 0.00012397 | -0.5929 | 1.6709 | ND | 0.0034545 | ND | 0.002303 | 0.07644 | 0.00012397 | -0.5929 | 1.6464 | 0.028861 | 0.0036113 | ND | 0.0022785 | 0.07595 | 0.00012152 | -0.5635
BSU | Bend long safe | 257242 | 7319662572422 | Galvanized steel | 160 | 90 | 1.14 | 3.8874 | 0.067716 | 0.008037 | 0 | 0.005358 | 0.17784 | 0.00028842 | -1.3794 | 3.8874 | ND | 0.008037 | ND | 0.005358 | 0.17784 | 0.00028842 | -1.3794 | 3.8304 | 0.067146 | 0.0084018 | ND | 0.005301 | 0.1767 | 0.00028272 | -1.311
BSU | Bend long safe | 275206 | 7319662752060 | Galvanized steel | 160 | 45 | 0.59 | 2.0119 | 0.035046 | 0.0041595 | 0 | 0.002773 | 0.09204 | 0.00014927 | -0.7139 | 2.0119 | ND | 0.0041595 | ND | 0.002773 | 0.09204 | 0.00014927 | -0.7139 | 1.9824 | 0.034751 | 0.0043483 | ND | 0.0027435 | 0.09145 | 0.00014632 | -0.6785
BSU | Bend long safe | 257245 | 7319662572453 | Galvanized steel | 180 | 90 | 1.5 | 5.115 | 0.0891 | 0.010575 | 0 | 0.00705 | 0.234 | 0.0003795 | -1.815 | 5.115 | ND | 0.010575 | ND | 0.00705 | 0.234 | 0.0003795 | -1.815 | 5.04 | 0.08835 | 0.011055 | ND | 0.006975 | 0.2325 | 0.000372 | -1.725
BSU | Bend long safe | 275207 | 7319662752077 | Galvanized steel | 180 | 45 | 0.77 | 2.6257 | 0.045738 | 0.0054285 | 0 | 0.003619 | 0.12012 | 0.00019481 | -0.9317 | 2.6257 | ND | 0.0054285 | ND | 0.003619 | 0.12012 | 0.00019481 | -0.9317 | 2.5872 | 0.045353 | 0.0056749 | ND | 0.0035805 | 0.11935 | 0.00019096 | -0.8855
BSU | Bend long safe | 257248 | 7319662572484 | Galvanized steel | 200 | 90 | 1.55 | 5.2855 | 0.09207 | 0.010927 | 0 | 0.007285 | 0.2418 | 0.00039215 | -1.8755 | 5.2855 | ND | 0.010927 | ND | 0.007285 | 0.2418 | 0.00039215 | -1.8755 | 5.208 | 0.091295 | 0.011423 | ND | 0.0072075 | 0.24025 | 0.0003844 | -1.7825
BSU | Bend long safe | 275208 | 7319662752084 | Galvanized steel | 200 | 45 | 0.82 | 2.7962 | 0.048708 | 0.005781 | 0 | 0.003854 | 0.12792 | 0.00020746 | -0.9922 | 2.7962 | ND | 0.005781 | ND | 0.003854 | 0.12792 | 0.00020746 | -0.9922 | 2.7552 | 0.048298 | 0.0060434 | ND | 0.003813 | 0.1271 | 0.00020336 | -0.943
BU | Bend pressed safe | 257114 | 7319662571142 | Galvanized steel | 63 | 15 | 0.09 | 0.3069 | 0.005346 | 0.0006345 | 0 | 0.000423 | 0.01404 | 2.277e-05 | -0.1089 | 0.3069 | ND | 0.0006345 | ND | 0.000423 | 0.01404 | 2.277e-05 | -0.1089 | 0.3024 | 0.005301 | 0.0006633 | ND | 0.0004185 | 0.01395 | 2.232e-05 | -0.1035
BU | Bend pressed safe | 257086 | 7319662570862 | Galvanized steel | 63 | 30 | 0.13 | 0.4433 | 0.007722 | 0.0009165 | 0 | 0.000611 | 0.02028 | 3.289e-05 | -0.1573 | 0.4433 | ND | 0.0009165 | ND | 0.000611 | 0.02028 | 3.289e-05 | -0.1573 | 0.4368 | 0.007657 | 0.0009581 | ND | 0.0006045 | 0.02015 | 3.224e-05 | -0.1495
BU | Bend pressed safe | 257056 | 7319662570565 | Galvanized steel | 63 | 45 | 0.16 | 0.5456 | 0.009504 | 0.001128 | 0 | 0.000752 | 0.02496 | 4.048e-05 | -0.1936 | 0.5456 | ND | 0.001128 | ND | 0.000752 | 0.02496 | 4.048e-05 | -0.1936 | 0.5376 | 0.009424 | 0.0011792 | ND | 0.000744 | 0.0248 | 3.968e-05 | -0.184
BU | Bend pressed safe | 257000 | 7319662570008 | Galvanized steel | 63 | 90 | 0.2 | 0.682 | 0.01188 | 0.00141 | 0 | 0.00094 | 0.0312 | 5.06e-05 | -0.242 | 0.682 | ND | 0.00141 | ND | 0.00094 | 0.0312 | 5.06e-05 | -0.242 | 0.672 | 0.01178 | 0.001474 | ND | 0.00093 | 0.031 | 4.96e-05 | -0.23
BU | Bend pressed safe | 257028 | 7319662570282 | Galvanized steel | 63 | 60 | 0.3 | 1.023 | 0.01782 | 0.002115 | 0 | 0.00141 | 0.0468 | 7.59e-05 | -0.363 | 1.023 | ND | 0.002115 | ND | 0.00141 | 0.0468 | 7.59e-05 | -0.363 | 1.008 | 0.01767 | 0.002211 | ND | 0.001395 | 0.0465 | 7.44e-05 | -0.345
BU | Bend for LFPE | 115756 | 7319660107169 | Galvanized steel | 76 | 90 | 0.14 | 0.4774 | 0.008316 | 0.000987 | 0 | 0.000658 | 0.02184 | 3.542e-05 | -0.1694 | 0.4774 | ND | 0.000987 | ND | 0.000658 | 0.02184 | 3.542e-05 | -0.1694 | 0.4704 | 0.008246 | 0.0010318 | ND | 0.000651 | 0.0217 | 3.472e-05 | -0.161
BU | Bend pressed safe | 115726 | 7319660087034 | Galvanized steel | 76 | 90 | 0.25 | 0.8525 | 0.01485 | 0.0017625 | 0 | 0.001175 | 0.039 | 6.325e-05 | -0.3025 | 0.8525 | ND | 0.0017625 | ND | 0.001175 | 0.039 | 6.325e-05 | -0.3025 | 0.84 | 0.014725 | 0.0018425 | ND | 0.0011625 | 0.03875 | 6.2e-05 | -0.2875
BU | Bend pressed safe | 257116 | 7319662571166 | Galvanized steel | 80 | 15 | 0.11 | 0.3751 | 0.006534 | 0.0007755 | 0 | 0.000517 | 0.01716 | 2.783e-05 | -0.1331 | 0.3751 | ND | 0.0007755 | ND | 0.000517 | 0.01716 | 2.783e-05 | -0.1331 | 0.3696 | 0.006479 | 0.0008107 | ND | 0.0005115 | 0.01705 | 2.728e-05 | -0.1265
BU | Bend pressed safe | 257088 | 7319662570886 | Galvanized steel | 80 | 30 | 0.15 | 0.5115 | 0.00891 | 0.0010575 | 0 | 0.000705 | 0.0234 | 3.795e-05 | -0.1815 | 0.5115 | ND | 0.0010575 | ND | 0.000705 | 0.0234 | 3.795e-05 | -0.1815 | 0.504 | 0.008835 | 0.0011055 | ND | 0.0006975 | 0.02325 | 3.72e-05 | -0.1725
BU | Bend pressed safe | 257058 | 7319662570589 | Galvanized steel | 80 | 45 | 0.17 | 0.5797 | 0.010098 | 0.0011985 | 0 | 0.000799 | 0.02652 | 4.301e-05 | -0.2057 | 0.5797 | ND | 0.0011985 | ND | 0.000799 | 0.02652 | 4.301e-05 | -0.2057 | 0.5712 | 0.010013 | 0.0012529 | ND | 0.0007905 | 0.02635 | 4.216e-05 | -0.1955
BU | Bend pressed safe | 257002 | 7319662570022 | Galvanized steel | 80 | 90 | 0.26 | 0.8866 | 0.015444 | 0.001833 | 0 | 0.001222 | 0.04056 | 6.578e-05 | -0.3146 | 0.8866 | ND | 0.001833 | ND | 0.001222 | 0.04056 | 6.578e-05 | -0.3146 | 0.8736 | 0.015314 | 0.0019162 | ND | 0.001209 | 0.0403 | 6.448e-05 | -0.299
BU | Bend pressed safe | 257030 | 7319662570305 | Galvanized steel | 80 | 60 | 0.32 | 1.0912 | 0.019008 | 0.002256 | 0 | 0.001504 | 0.04992 | 8.096e-05 | -0.3872 | 1.0912 | ND | 0.002256 | ND | 0.001504 | 0.04992 | 8.096e-05 | -0.3872 | 1.0752 | 0.018848 | 0.0023584 | ND | 0.001488 | 0.0496 | 7.936e-05 | -0.368
BU | Bend pressed safe | 116284 | 7319660278975 | Galvanized steel | 100 | 15 | 0.15 | 0.5115 | 0.00891 | 0.0010575 | 0 | 0.000705 | 0.0234 | 3.795e-05 | -0.1815 | 0.5115 | ND | 0.0010575 | ND | 0.000705 | 0.0234 | 3.795e-05 | -0.1815 | 0.504 | 0.008835 | 0.0011055 | ND | 0.0006975 | 0.02325 | 3.72e-05 | -0.1725
BU | Bend pressed safe | 257118 | 7319662571180 | Galvanized steel | 100 | 15 | 0.15 | 0.5115 | 0.00891 | 0.0010575 | 0 | 0.000705 | 0.0234 | 3.795e-05 | -0.1815 | 0.5115 | ND | 0.0010575 | ND | 0.000705 | 0.0234 | 3.795e-05 | -0.1815 | 0.504 | 0.008835 | 0.0011055 | ND | 0.0006975 | 0.02325 | 3.72e-05 | -0.1725
BU | Bend pressed safe | 116168 | 7319660246301 | Galvanized steel | 100 | 30 | 0.18 | 0.6138 | 0.010692 | 0.001269 | 0 | 0.000846 | 0.02808 | 4.554e-05 | -0.2178 | 0.6138 | ND | 0.001269 | ND | 0.000846 | 0.02808 | 4.554e-05 | -0.2178 | 0.6048 | 0.010602 | 0.0013266 | ND | 0.000837 | 0.0279 | 4.464e-05 | -0.207
BU | Bend pressed safe | 257090 | 7319662570909 | Galvanized steel | 100 | 30 | 0.18 | 0.6138 | 0.010692 | 0.001269 | 0 | 0.000846 | 0.02808 | 4.554e-05 | -0.2178 | 0.6138 | ND | 0.001269 | ND | 0.000846 | 0.02808 | 4.554e-05 | -0.2178 | 0.6048 | 0.010602 | 0.0013266 | ND | 0.000837 | 0.0279 | 4.464e-05 | -0.207
BU | Bend pressed safe | 489009 | 7319664890098 | Galvanized steel | 100 | 45 | 0.21 | 0.7161 | 0.012474 | 0.0014805 | 0 | 0.000987 | 0.03276 | 5.313e-05 | -0.2541 | 0.7161 | ND | 0.0014805 | ND | 0.000987 | 0.03276 | 5.313e-05 | -0.2541 | 0.7056 | 0.012369 | 0.0015477 | ND | 0.0009765 | 0.03255 | 5.208e-05 | -0.2415
BU | Bend pressed safe | 257060 | 7319662570602 | Galvanized steel | 100 | 45 | 0.21 | 0.7161 | 0.012474 | 0.0014805 | 0 | 0.000987 | 0.03276 | 5.313e-05 | -0.2541 | 0.7161 | ND | 0.0014805 | ND | 0.000987 | 0.03276 | 5.313e-05 | -0.2541 | 0.7056 | 0.012369 | 0.0015477 | ND | 0.0009765 | 0.03255 | 5.208e-05 | -0.2415
BU | Bend pressed safe | 489012 | 7319664890128 | Galvanized steel | 100 | 90 | 0.31 | 1.0571 | 0.018414 | 0.0021855 | 0 | 0.001457 | 0.04836 | 7.843e-05 | -0.3751 | 1.0571 | ND | 0.0021855 | ND | 0.001457 | 0.04836 | 7.843e-05 | -0.3751 | 1.0416 | 0.018259 | 0.0022847 | ND | 0.0014415 | 0.04805 | 7.688e-05 | -0.3565
BU | Bend pressed safe | 257004 | 7319662570046 | Galvanized steel | 100 | 90 | 0.31 | 1.0571 | 0.018414 | 0.0021855 | 0 | 0.001457 | 0.04836 | 7.843e-05 | -0.3751 | 1.0571 | ND | 0.0021855 | ND | 0.001457 | 0.04836 | 7.843e-05 | -0.3751 | 1.0416 | 0.018259 | 0.0022847 | ND | 0.0014415 | 0.04805 | 7.688e-05 | -0.3565
BU | Bend pressed safe | 102038 | 7319661020382 | Galvanized steel | 100 | 90 | 0.31 | 1.0571 | 0.018414 | 0.0021855 | 0 | 0.001457 | 0.04836 | 7.843e-05 | -0.3751 | 1.0571 | ND | 0.0021855 | ND | 0.001457 | 0.04836 | 7.843e-05 | -0.3751 | 1.0416 | 0.018259 | 0.0022847 | ND | 0.0014415 | 0.04805 | 7.688e-05 | -0.3565
BU | Bend pressed safe | 257032 | 7319662570329 | Galvanized steel | 100 | 60 | 0.33 | 1.1253 | 0.019602 | 0.0023265 | 0 | 0.001551 | 0.05148 | 8.349e-05 | -0.3993 | 1.1253 | ND | 0.0023265 | ND | 0.001551 | 0.05148 | 8.349e-05 | -0.3993 | 1.1088 | 0.019437 | 0.0024321 | ND | 0.0015345 | 0.05115 | 8.184e-05 | -0.3795
BU | Bend pressed safe | 257091 | 7319662570916 | Galvanized steel | 112 | 30 | 0.21 | 0.7161 | 0.012474 | 0.0014805 | 0 | 0.000987 | 0.03276 | 5.313e-05 | -0.2541 | 0.7161 | ND | 0.0014805 | ND | 0.000987 | 0.03276 | 5.313e-05 | -0.2541 | 0.7056 | 0.012369 | 0.0015477 | ND | 0.0009765 | 0.03255 | 5.208e-05 | -0.2415
BU | Bend pressed safe | 257061 | 7319662570619 | Galvanized steel | 112 | 45 | 0.24 | 0.8184 | 0.014256 | 0.001692 | 0 | 0.001128 | 0.03744 | 6.072e-05 | -0.2904 | 0.8184 | ND | 0.001692 | ND | 0.001128 | 0.03744 | 6.072e-05 | -0.2904 | 0.8064 | 0.014136 | 0.0017688 | ND | 0.001116 | 0.0372 | 5.952e-05 | -0.276
BU | Bend pressed safe | 257119 | 7319662571197 | Galvanized steel | 112 | 15 | 0.29 | 0.9889 | 0.017226 | 0.0020445 | 0 | 0.001363 | 0.04524 | 7.337e-05 | -0.3509 | 0.9889 | ND | 0.0020445 | ND | 0.001363 | 0.04524 | 7.337e-05 | -0.3509 | 0.9744 | 0.017081 | 0.0021373 | ND | 0.0013485 | 0.04495 | 7.192e-05 | -0.3335
BU | Bend pressed safe | 257033 | 7319662570336 | Galvanized steel | 112 | 60 | 0.37 | 1.2617 | 0.021978 | 0.0026085 | 0 | 0.001739 | 0.05772 | 9.361e-05 | -0.4477 | 1.2617 | ND | 0.0026085 | ND | 0.001739 | 0.05772 | 9.361e-05 | -0.4477 | 1.2432 | 0.021793 | 0.0027269 | ND | 0.0017205 | 0.05735 | 9.176e-05 | -0.4255
BU | Bend pressed safe | 257005 | 7319662570053 | Galvanized steel | 112 | 90 | 0.39 | 1.3299 | 0.023166 | 0.0027495 | 0 | 0.001833 | 0.06084 | 9.867e-05 | -0.4719 | 1.3299 | ND | 0.0027495 | ND | 0.001833 | 0.06084 | 9.867e-05 | -0.4719 | 1.3104 | 0.022971 | 0.0028743 | ND | 0.0018135 | 0.06045 | 9.672e-05 | -0.4485
BU | Bend pressed safe | 116285 | 7319660278982 | Galvanized steel | 125 | 15 | 0.18 | 0.6138 | 0.010692 | 0.001269 | 0 | 0.000846 | 0.02808 | 4.554e-05 | -0.2178 | 0.6138 | ND | 0.001269 | ND | 0.000846 | 0.02808 | 4.554e-05 | -0.2178 | 0.6048 | 0.010602 | 0.0013266 | ND | 0.000837 | 0.0279 | 4.464e-05 | -0.207
BU | Bend pressed safe | 257120 | 7319662571203 | Galvanized steel | 125 | 15 | 0.18 | 0.6138 | 0.010692 | 0.001269 | 0 | 0.000846 | 0.02808 | 4.554e-05 | -0.2178 | 0.6138 | ND | 0.001269 | ND | 0.000846 | 0.02808 | 4.554e-05 | -0.2178 | 0.6048 | 0.010602 | 0.0013266 | ND | 0.000837 | 0.0279 | 4.464e-05 | -0.207
BU | Bend pressed safe | 116169 | 7319660246318 | Galvanized steel | 125 | 30 | 0.2 | 0.682 | 0.01188 | 0.00141 | 0 | 0.00094 | 0.0312 | 5.06e-05 | -0.242 | 0.682 | ND | 0.00141 | ND | 0.00094 | 0.0312 | 5.06e-05 | -0.242 | 0.672 | 0.01178 | 0.001474 | ND | 0.00093 | 0.031 | 4.96e-05 | -0.23
BU | Bend pressed safe | 257092 | 7319662570923 | Galvanized steel | 125 | 30 | 0.2 | 0.682 | 0.01188 | 0.00141 | 0 | 0.00094 | 0.0312 | 5.06e-05 | -0.242 | 0.682 | ND | 0.00141 | ND | 0.00094 | 0.0312 | 5.06e-05 | -0.242 | 0.672 | 0.01178 | 0.001474 | ND | 0.00093 | 0.031 | 4.96e-05 | -0.23
BU | Bend pressed safe | 489015 | 7319664890159 | Galvanized steel | 125 | 45 | 0.29 | 0.9889 | 0.017226 | 0.0020445 | 0 | 0.001363 | 0.04524 | 7.337e-05 | -0.3509 | 0.9889 | ND | 0.0020445 | ND | 0.001363 | 0.04524 | 7.337e-05 | -0.3509 | 0.9744 | 0.017081 | 0.0021373 | ND | 0.0013485 | 0.04495 | 7.192e-05 | -0.3335
BU | Bend pressed safe | 257062 | 7319662570626 | Galvanized steel | 125 | 45 | 0.29 | 0.9889 | 0.017226 | 0.0020445 | 0 | 0.001363 | 0.04524 | 7.337e-05 | -0.3509 | 0.9889 | ND | 0.0020445 | ND | 0.001363 | 0.04524 | 7.337e-05 | -0.3509 | 0.9744 | 0.017081 | 0.0021373 | ND | 0.0013485 | 0.04495 | 7.192e-05 | -0.3335
BU | Bend pressed safe | 102039 | 7319661020399 | Galvanized steel | 125 | 45 | 0.29 | 0.9889 | 0.017226 | 0.0020445 | 0 | 0.001363 | 0.04524 | 7.337e-05 | -0.3509 | 0.9889 | ND | 0.0020445 | ND | 0.001363 | 0.04524 | 7.337e-05 | -0.3509 | 0.9744 | 0.017081 | 0.0021373 | ND | 0.0013485 | 0.04495 | 7.192e-05 | -0.3335
BU | Bend pressed safe | 257034 | 7319662570343 | Galvanized steel | 125 | 60 | 0.33 | 1.1253 | 0.019602 | 0.0023265 | 0 | 0.001551 | 0.05148 | 8.349e-05 | -0.3993 | 1.1253 | ND | 0.0023265 | ND | 0.001551 | 0.05148 | 8.349e-05 | -0.3993 | 1.1088 | 0.019437 | 0.0024321 | ND | 0.0015345 | 0.05115 | 8.184e-05 | -0.3795
BU | Bend pressed safe | 489018 | 7319664890180 | Galvanized steel | 125 | 90 | 0.48 | 1.6368 | 0.028512 | 0.003384 | 0 | 0.002256 | 0.07488 | 0.00012144 | -0.5808 | 1.6368 | ND | 0.003384 | ND | 0.002256 | 0.07488 | 0.00012144 | -0.5808 | 1.6128 | 0.028272 | 0.0035376 | ND | 0.002232 | 0.0744 | 0.00011904 | -0.552
BU | Bend pressed safe | 257006 | 7319662570060 | Galvanized steel | 125 | 90 | 0.48 | 1.6368 | 0.028512 | 0.003384 | 0 | 0.002256 | 0.07488 | 0.00012144 | -0.5808 | 1.6368 | ND | 0.003384 | ND | 0.002256 | 0.07488 | 0.00012144 | -0.5808 | 1.6128 | 0.028272 | 0.0035376 | ND | 0.002232 | 0.0744 | 0.00011904 | -0.552
BU | Bend pressed safe | 102040 | 7319661020405 | Galvanized steel | 125 | 90 | 0.48 | 1.6368 | 0.028512 | 0.003384 | 0 | 0.002256 | 0.07488 | 0.00012144 | -0.5808 | 1.6368 | ND | 0.003384 | ND | 0.002256 | 0.07488 | 0.00012144 | -0.5808 | 1.6128 | 0.028272 | 0.0035376 | ND | 0.002232 | 0.0744 | 0.00011904 | -0.552
BU | Bend pressed safe | 257121 | 7319662571210 | Galvanized steel | 140 | 15 | 0.29 | 0.9889 | 0.017226 | 0.0020445 | 0 | 0.001363 | 0.04524 | 7.337e-05 | -0.3509 | 0.9889 | ND | 0.0020445 | ND | 0.001363 | 0.04524 | 7.337e-05 | -0.3509 | 0.9744 | 0.017081 | 0.0021373 | ND | 0.0013485 | 0.04495 | 7.192e-05 | -0.3335
BU | Bend pressed safe | 257093 | 7319662570930 | Galvanized steel | 140 | 30 | 0.36 | 1.2276 | 0.021384 | 0.002538 | 0 | 0.001692 | 0.05616 | 9.108e-05 | -0.4356 | 1.2276 | ND | 0.002538 | ND | 0.001692 | 0.05616 | 9.108e-05 | -0.4356 | 1.2096 | 0.021204 | 0.0026532 | ND | 0.001674 | 0.0558 | 8.928e-05 | -0.414
BU | Bend pressed safe | 257063 | 7319662570633 | Galvanized steel | 140 | 45 | 0.43 | 1.4663 | 0.025542 | 0.0030315 | 0 | 0.002021 | 0.06708 | 0.00010879 | -0.5203 | 1.4663 | ND | 0.0030315 | ND | 0.002021 | 0.06708 | 0.00010879 | -0.5203 | 1.4448 | 0.025327 | 0.0031691 | ND | 0.0019995 | 0.06665 | 0.00010664 | -0.4945
BU | Bend pressed safe | 257035 | 7319662570350 | Galvanized steel | 140 | 60 | 0.51 | 1.7391 | 0.030294 | 0.0035955 | 0 | 0.002397 | 0.07956 | 0.00012903 | -0.6171 | 1.7391 | ND | 0.0035955 | ND | 0.002397 | 0.07956 | 0.00012903 | -0.6171 | 1.7136 | 0.030039 | 0.0037587 | ND | 0.0023715 | 0.07905 | 0.00012648 | -0.5865
BU | Bend pressed safe | 257007 | 7319662570077 | Galvanized steel | 140 | 90 | 0.54 | 1.8414 | 0.032076 | 0.003807 | 0 | 0.002538 | 0.08424 | 0.00013662 | -0.6534 | 1.8414 | ND | 0.003807 | ND | 0.002538 | 0.08424 | 0.00013662 | -0.6534 | 1.8144 | 0.031806 | 0.0039798 | ND | 0.002511 | 0.0837 | 0.00013392 | -0.621
BU | Bend pressed safe | 257141 | 7319662571418 | Galvanized steel | 150 | 15 | 0.27 | 0.9207 | 0.016038 | 0.0019035 | 0 | 0.001269 | 0.04212 | 6.831e-05 | -0.3267 | 0.9207 | ND | 0.0019035 | ND | 0.001269 | 0.04212 | 6.831e-05 | -0.3267 | 0.9072 | 0.015903 | 0.0019899 | ND | 0.0012555 | 0.04185 | 6.696e-05 | -0.3105
BU | Bend pressed safe | 257146 | 7319662571463 | Galvanized steel | 150 | 30 | 0.35 | 1.1935 | 0.02079 | 0.0024675 | 0 | 0.001645 | 0.0546 | 8.855e-05 | -0.4235 | 1.1935 | ND | 0.0024675 | ND | 0.001645 | 0.0546 | 8.855e-05 | -0.4235 | 1.176 | 0.020615 | 0.0025795 | ND | 0.0016275 | 0.05425 | 8.68e-05 | -0.4025
BU | Bend pressed safe | 257149 | 7319662571494 | Galvanized steel | 150 | 45 | 0.42 | 1.4322 | 0.024948 | 0.002961 | 0 | 0.001974 | 0.06552 | 0.00010626 | -0.5082 | 1.4322 | ND | 0.002961 | ND | 0.001974 | 0.06552 | 0.00010626 | -0.5082 | 1.4112 | 0.024738 | 0.0030954 | ND | 0.001953 | 0.0651 | 0.00010416 | -0.483
BU | Bend pressed safe | 257152 | 7319662571524 | Galvanized steel | 150 | 60 | 0.5 | 1.705 | 0.0297 | 0.003525 | 0 | 0.00235 | 0.078 | 0.0001265 | -0.605 | 1.705 | ND | 0.003525 | ND | 0.00235 | 0.078 | 0.0001265 | -0.605 | 1.68 | 0.02945 | 0.003685 | ND | 0.002325 | 0.0775 | 0.000124 | -0.575
BU | Bend pressed safe | 257155 | 7319662571555 | Galvanized steel | 150 | 90 | 0.58 | 1.9778 | 0.034452 | 0.004089 | 0 | 0.002726 | 0.09048 | 0.00014674 | -0.7018 | 1.9778 | ND | 0.004089 | ND | 0.002726 | 0.09048 | 0.00014674 | -0.7018 | 1.9488 | 0.034162 | 0.0042746 | ND | 0.002697 | 0.0899 | 0.00014384 | -0.667
BU | Bend pressed safe | 116286 | 7319660278999 | Galvanized steel | 160 | 15 | 0.24 | 0.8184 | 0.014256 | 0.001692 | 0 | 0.001128 | 0.03744 | 6.072e-05 | -0.2904 | 0.8184 | ND | 0.001692 | ND | 0.001128 | 0.03744 | 6.072e-05 | -0.2904 | 0.8064 | 0.014136 | 0.0017688 | ND | 0.001116 | 0.0372 | 5.952e-05 | -0.276
BU | Bend pressed safe | 257122 | 7319662571227 | Galvanized steel | 160 | 15 | 0.24 | 0.8184 | 0.014256 | 0.001692 | 0 | 0.001128 | 0.03744 | 6.072e-05 | -0.2904 | 0.8184 | ND | 0.001692 | ND | 0.001128 | 0.03744 | 6.072e-05 | -0.2904 | 0.8064 | 0.014136 | 0.0017688 | ND | 0.001116 | 0.0372 | 5.952e-05 | -0.276
BU | Bend pressed safe | 116170 | 7319660246325 | Galvanized steel | 160 | 30 | 0.32 | 1.0912 | 0.019008 | 0.002256 | 0 | 0.001504 | 0.04992 | 8.096e-05 | -0.3872 | 1.0912 | ND | 0.002256 | ND | 0.001504 | 0.04992 | 8.096e-05 | -0.3872 | 1.0752 | 0.018848 | 0.0023584 | ND | 0.001488 | 0.0496 | 7.936e-05 | -0.368
BU | Bend pressed safe | 257094 | 7319662570947 | Galvanized steel | 160 | 30 | 0.32 | 1.0912 | 0.019008 | 0.002256 | 0 | 0.001504 | 0.04992 | 8.096e-05 | -0.3872 | 1.0912 | ND | 0.002256 | ND | 0.001504 | 0.04992 | 8.096e-05 | -0.3872 | 1.0752 | 0.018848 | 0.0023584 | ND | 0.001488 | 0.0496 | 7.936e-05 | -0.368
BU | Bend pressed safe | 489021 | 7319664890210 | Galvanized steel | 160 | 45 | 0.48 | 1.6368 | 0.028512 | 0.003384 | 0 | 0.002256 | 0.07488 | 0.00012144 | -0.5808 | 1.6368 | ND | 0.003384 | ND | 0.002256 | 0.07488 | 0.00012144 | -0.5808 | 1.6128 | 0.028272 | 0.0035376 | ND | 0.002232 | 0.0744 | 0.00011904 | -0.552
BU | Bend pressed safe | 257064 | 7319662570640 | Galvanized steel | 160 | 45 | 0.48 | 1.6368 | 0.028512 | 0.003384 | 0 | 0.002256 | 0.07488 | 0.00012144 | -0.5808 | 1.6368 | ND | 0.003384 | ND | 0.002256 | 0.07488 | 0.00012144 | -0.5808 | 1.6128 | 0.028272 | 0.0035376 | ND | 0.002232 | 0.0744 | 0.00011904 | -0.552
BU | Bend pressed safe | 102041 | 7319661020412 | Galvanized steel | 160 | 45 | 0.48 | 1.6368 | 0.028512 | 0.003384 | 0 | 0.002256 | 0.07488 | 0.00012144 | -0.5808 | 1.6368 | ND | 0.003384 | ND | 0.002256 | 0.07488 | 0.00012144 | -0.5808 | 1.6128 | 0.028272 | 0.0035376 | ND | 0.002232 | 0.0744 | 0.00011904 | -0.552
BU | Bend pressed safe | 257036 | 7319662570367 | Galvanized steel | 160 | 60 | 0.56 | 1.9096 | 0.033264 | 0.003948 | 0 | 0.002632 | 0.08736 | 0.00014168 | -0.6776 | 1.9096 | ND | 0.003948 | ND | 0.002632 | 0.08736 | 0.00014168 | -0.6776 | 1.8816 | 0.032984 | 0.0041272 | ND | 0.002604 | 0.0868 | 0.00013888 | -0.644
BU | Bend pressed safe | 489024 | 7319664890241 | Galvanized steel | 160 | 90 | 0.66 | 2.2506 | 0.039204 | 0.004653 | 0 | 0.003102 | 0.10296 | 0.00016698 | -0.7986 | 2.2506 | ND | 0.004653 | ND | 0.003102 | 0.10296 | 0.00016698 | -0.7986 | 2.2176 | 0.038874 | 0.0048642 | ND | 0.003069 | 0.1023 | 0.00016368 | -0.759
BU | Bend pressed safe | 257008 | 7319662570084 | Galvanized steel | 160 | 90 | 0.66 | 2.2506 | 0.039204 | 0.004653 | 0 | 0.003102 | 0.10296 | 0.00016698 | -0.7986 | 2.2506 | ND | 0.004653 | ND | 0.003102 | 0.10296 | 0.00016698 | -0.7986 | 2.2176 | 0.038874 | 0.0048642 | ND | 0.003069 | 0.1023 | 0.00016368 | -0.759
BU | Bend pressed safe | 257123 | 7319662571234 | Galvanized steel | 180 | 15 | 0.37 | 1.2617 | 0.021978 | 0.0026085 | 0 | 0.001739 | 0.05772 | 9.361e-05 | -0.4477 | 1.2617 | ND | 0.0026085 | ND | 0.001739 | 0.05772 | 9.361e-05 | -0.4477 | 1.2432 | 0.021793 | 0.0027269 | ND | 0.0017205 | 0.05735 | 9.176e-05 | -0.4255
BU | Bend pressed safe | 257095 | 7319662570954 | Galvanized steel | 180 | 30 | 0.51 | 1.7391 | 0.030294 | 0.0035955 | 0 | 0.002397 | 0.07956 | 0.00012903 | -0.6171 | 1.7391 | ND | 0.0035955 | ND | 0.002397 | 0.07956 | 0.00012903 | -0.6171 | 1.7136 | 0.030039 | 0.0037587 | ND | 0.0023715 | 0.07905 | 0.00012648 | -0.5865
BU | Bend pressed safe | 257065 | 7319662570657 | Galvanized steel | 180 | 45 | 0.65 | 2.2165 | 0.03861 | 0.0045825 | 0 | 0.003055 | 0.1014 | 0.00016445 | -0.7865 | 2.2165 | ND | 0.0045825 | ND | 0.003055 | 0.1014 | 0.00016445 | -0.7865 | 2.184 | 0.038285 | 0.0047905 | ND | 0.0030225 | 0.10075 | 0.0001612 | -0.7475
BU | Bend pressed safe | 257037 | 7319662570374 | Galvanized steel | 180 | 60 | 0.79 | 2.6939 | 0.046926 | 0.0055695 | 0 | 0.003713 | 0.12324 | 0.00019987 | -0.9559 | 2.6939 | ND | 0.0055695 | ND | 0.003713 | 0.12324 | 0.00019987 | -0.9559 | 2.6544 | 0.046531 | 0.0058223 | ND | 0.0036735 | 0.12245 | 0.00019592 | -0.9085
BU | Bend pressed safe | 257009 | 7319662570091 | Galvanized steel | 180 | 90 | 1.02 | 3.4782 | 0.060588 | 0.007191 | 0 | 0.004794 | 0.15912 | 0.00025806 | -1.2342 | 3.4782 | ND | 0.007191 | ND | 0.004794 | 0.15912 | 0.00025806 | -1.2342 | 3.4272 | 0.060078 | 0.0075174 | ND | 0.004743 | 0.1581 | 0.00025296 | -1.173
BU | Bend pressed safe | 116287 | 7319660279002 | Galvanized steel | 200 | 15 | 0.35 | 1.1935 | 0.02079 | 0.0024675 | 0 | 0.001645 | 0.0546 | 8.855e-05 | -0.4235 | 1.1935 | ND | 0.0024675 | ND | 0.001645 | 0.0546 | 8.855e-05 | -0.4235 | 1.176 | 0.020615 | 0.0025795 | ND | 0.0016275 | 0.05425 | 8.68e-05 | -0.4025
BU | Bend pressed safe | 257124 | 7319662571241 | Galvanized steel | 200 | 15 | 0.35 | 1.1935 | 0.02079 | 0.0024675 | 0 | 0.001645 | 0.0546 | 8.855e-05 | -0.4235 | 1.1935 | ND | 0.0024675 | ND | 0.001645 | 0.0546 | 8.855e-05 | -0.4235 | 1.176 | 0.020615 | 0.0025795 | ND | 0.0016275 | 0.05425 | 8.68e-05 | -0.4025
BU | Bend pressed safe | 116171 | 7319660246332 | Galvanized steel | 200 | 30 | 0.62 | 2.1142 | 0.036828 | 0.004371 | 0 | 0.002914 | 0.09672 | 0.00015686 | -0.7502 | 2.1142 | ND | 0.004371 | ND | 0.002914 | 0.09672 | 0.00015686 | -0.7502 | 2.0832 | 0.036518 | 0.0045694 | ND | 0.002883 | 0.0961 | 0.00015376 | -0.713
BU | Bend pressed safe | 257096 | 7319662570961 | Galvanized steel | 200 | 30 | 0.62 | 2.1142 | 0.036828 | 0.004371 | 0 | 0.002914 | 0.09672 | 0.00015686 | -0.7502 | 2.1142 | ND | 0.004371 | ND | 0.002914 | 0.09672 | 0.00015686 | -0.7502 | 2.0832 | 0.036518 | 0.0045694 | ND | 0.002883 | 0.0961 | 0.00015376 | -0.713
BU | Bend pressed safe | 257066 | 7319662570664 | Galvanized steel | 200 | 45 | 0.8 | 2.728 | 0.04752 | 0.00564 | 0 | 0.00376 | 0.1248 | 0.0002024 | -0.968 | 2.728 | ND | 0.00564 | ND | 0.00376 | 0.1248 | 0.0002024 | -0.968 | 2.688 | 0.04712 | 0.005896 | ND | 0.00372 | 0.124 | 0.0001984 | -0.92
BU | Bend pressed safe | 174506 | 7319661725140 | Galvanized steel | 200 | 45 | 0.8 | 2.728 | 0.04752 | 0.00564 | 0 | 0.00376 | 0.1248 | 0.0002024 | -0.968 | 2.728 | ND | 0.00564 | ND | 0.00376 | 0.1248 | 0.0002024 | -0.968 | 2.688 | 0.04712 | 0.005896 | ND | 0.00372 | 0.124 | 0.0001984 | -0.92
BU | Bend pressed safe | 257038 | 7319662570381 | Galvanized steel | 200 | 60 | 0.82 | 2.7962 | 0.048708 | 0.005781 | 0 | 0.003854 | 0.12792 | 0.00020746 | -0.9922 | 2.7962 | ND | 0.005781 | ND | 0.003854 | 0.12792 | 0.00020746 | -0.9922 | 2.7552 | 0.048298 | 0.0060434 | ND | 0.003813 | 0.1271 | 0.00020336 | -0.943
BU | Bend pressed safe | 257010 | 7319662570107 | Galvanized steel | 200 | 90 | 1.12 | 3.8192 | 0.066528 | 0.007896 | 0 | 0.005264 | 0.17472 | 0.00028336 | -1.3552 | 3.8192 | ND | 0.007896 | ND | 0.005264 | 0.17472 | 0.00028336 | -1.3552 | 3.7632 | 0.065968 | 0.0082544 | ND | 0.005208 | 0.1736 | 0.00027776 | -1.288
BU | Bend pressed safe | 174507 | 7319661725157 | Galvanized steel | 200 | 90 | 1.12 | 3.8192 | 0.066528 | 0.007896 | 0 | 0.005264 | 0.17472 | 0.00028336 | -1.3552 | 3.8192 | ND | 0.007896 | ND | 0.005264 | 0.17472 | 0.00028336 | -1.3552 | 3.7632 | 0.065968 | 0.0082544 | ND | 0.005208 | 0.1736 | 0.00027776 | -1.288
BU | Bend pressed safe | 257125 | 7319662571258 | Galvanized steel | 224 | 15 | 0.56 | 1.9096 | 0.033264 | 0.003948 | 0 | 0.002632 | 0.08736 | 0.00014168 | -0.6776 | 1.9096 | ND | 0.003948 | ND | 0.002632 | 0.08736 | 0.00014168 | -0.6776 | 1.8816 | 0.032984 | 0.0041272 | ND | 0.002604 | 0.0868 | 0.00013888 | -0.644
BU | Bend pressed safe | 257097 | 7319662570978 | Galvanized steel | 224 | 30 | 0.72 | 2.4552 | 0.042768 | 0.005076 | 0 | 0.003384 | 0.11232 | 0.00018216 | -0.8712 | 2.4552 | ND | 0.005076 | ND | 0.003384 | 0.11232 | 0.00018216 | -0.8712 | 2.4192 | 0.042408 | 0.0053064 | ND | 0.003348 | 0.1116 | 0.00017856 | -0.828
BU | Bend pressed safe | 257067 | 7319662570671 | Galvanized steel | 224 | 45 | 0.82 | 2.7962 | 0.048708 | 0.005781 | 0 | 0.003854 | 0.12792 | 0.00020746 | -0.9922 | 2.7962 | ND | 0.005781 | ND | 0.003854 | 0.12792 | 0.00020746 | -0.9922 | 2.7552 | 0.048298 | 0.0060434 | ND | 0.003813 | 0.1271 | 0.00020336 | -0.943
BU | Bend pressed safe | 257039 | 7319662570398 | Galvanized steel | 224 | 60 | 0.95 | 3.2395 | 0.05643 | 0.0066975 | 0 | 0.004465 | 0.1482 | 0.00024035 | -1.1495 | 3.2395 | ND | 0.0066975 | ND | 0.004465 | 0.1482 | 0.00024035 | -1.1495 | 3.192 | 0.055955 | 0.0070015 | ND | 0.0044175 | 0.14725 | 0.0002356 | -1.0925
BU | Bend pressed safe | 257011 | 7319662570114 | Galvanized steel | 224 | 90 | 1.33 | 4.5353 | 0.079002 | 0.0093765 | 0 | 0.006251 | 0.20748 | 0.00033649 | -1.6093 | 4.5353 | ND | 0.0093765 | ND | 0.006251 | 0.20748 | 0.00033649 | -1.6093 | 4.4688 | 0.078337 | 0.0098021 | ND | 0.0061845 | 0.20615 | 0.00032984 | -1.5295
BU | Bend pressed safe | 257098 | 7319662570985 | Galvanized steel | 250 | 30 | 0.91 | 3.1031 | 0.054054 | 0.0064155 | 0 | 0.004277 | 0.14196 | 0.00023023 | -1.1011 | 3.1031 | ND | 0.0064155 | ND | 0.004277 | 0.14196 | 0.00023023 | -1.1011 | 3.0576 | 0.053599 | 0.0067067 | ND | 0.0042315 | 0.14105 | 0.00022568 | -1.0465
BU | Bend pressed safe | 257068 | 7319662570688 | Galvanized steel | 250 | 45 | 1.05 | 3.5805 | 0.06237 | 0.0074025 | 0 | 0.004935 | 0.1638 | 0.00026565 | -1.2705 | 3.5805 | ND | 0.0074025 | ND | 0.004935 | 0.1638 | 0.00026565 | -1.2705 | 3.528 | 0.061845 | 0.0077385 | ND | 0.0048825 | 0.16275 | 0.0002604 | -1.2075
BU | Bend pressed safe | 257040 | 7319662570404 | Galvanized steel | 250 | 60 | 1.12 | 3.8192 | 0.066528 | 0.007896 | 0 | 0.005264 | 0.17472 | 0.00028336 | -1.3552 | 3.8192 | ND | 0.007896 | ND | 0.005264 | 0.17472 | 0.00028336 | -1.3552 | 3.7632 | 0.065968 | 0.0082544 | ND | 0.005208 | 0.1736 | 0.00027776 | -1.288
BU | Bend pressed safe | 257012 | 7319662570121 | Galvanized steel | 250 | 90 | 1.77 | 6.0357 | 0.10514 | 0.012479 | 0 | 0.008319 | 0.27612 | 0.00044781 | -2.1417 | 6.0357 | ND | 0.012479 | ND | 0.008319 | 0.27612 | 0.00044781 | -2.1417 | 5.9472 | 0.10425 | 0.013045 | ND | 0.0082305 | 0.27435 | 0.00043896 | -2.0355
BUCST | Bend pressed safe with edge for nail for casting | 222001 | 7319662220019 | Galvanized steel | 80 | 90 | 0.26 | 0.8866 | 0.015444 | 0.001833 | 0 | 0.001222 | 0.04056 | 6.578e-05 | -0.3146 | 0.8866 | ND | 0.001833 | ND | 0.001222 | 0.04056 | 6.578e-05 | -0.3146 | 0.8736 | 0.015314 | 0.0019162 | ND | 0.001209 | 0.0403 | 6.448e-05 | -0.299
BUCST | Bend pressed safe with edge for nail for casting | 222003 | 7319662220033 | Galvanized steel | 100 | 90 | 0.24 | 0.8184 | 0.014256 | 0.001692 | 0 | 0.001128 | 0.03744 | 6.072e-05 | -0.2904 | 0.8184 | ND | 0.001692 | ND | 0.001128 | 0.03744 | 6.072e-05 | -0.2904 | 0.8064 | 0.014136 | 0.0017688 | ND | 0.001116 | 0.0372 | 5.952e-05 | -0.276
BUCST | Bend pressed safe with edge for nail for casting | 222009 | 7319662220095 | Galvanized steel | 125 | 90 | 0.32 | 1.0912 | 0.019008 | 0.002256 | 0 | 0.001504 | 0.04992 | 8.096e-05 | -0.3872 | 1.0912 | ND | 0.002256 | ND | 0.001504 | 0.04992 | 8.096e-05 | -0.3872 | 1.0752 | 0.018848 | 0.0023584 | ND | 0.001488 | 0.0496 | 7.936e-05 | -0.368
BUCST | Bend pressed safe with edge for nail for casting | 222015 | 7319662220156 | Galvanized steel | 160 | 90 | 0.43 | 1.4663 | 0.025542 | 0.0030315 | 0 | 0.002021 | 0.06708 | 0.00010879 | -0.5203 | 1.4663 | ND | 0.0030315 | ND | 0.002021 | 0.06708 | 0.00010879 | -0.5203 | 1.4448 | 0.025327 | 0.0031691 | ND | 0.0019995 | 0.06665 | 0.00010664 | -0.4945
CARAT | Passive beam | Configurable product | Configurable product | Aluminium | 31 | 1 | 1.7 | 8.8333 | 0.3325 | 0.013 | 0.0005675 | 0.0155 | 0.215 | 0.22 | -2.108 | 8.6667 | 30.1294 | ND | 0.00056083 | 0.03077 | #VALUE! | 0.0034167 | -0.2375 | ND | ND | ND | ND | ND | ND | ND | ND
CARAT | Passive beam | Configurable product | Configurable product | Aluminium | 44 | 1 | 2.5 | 12.9902 | 0.48897 | 0.013 | 0.00083456 | 0.022794 | 0.31618 | 0.32353 | -3.1 | 12.7451 | 0.48284 | ND | 0.00082475 | 0.04525 | #VALUE! | 0.0050245 | -0.34926 | ND | ND | ND | ND | ND | ND | ND | ND
CARAT | Passive beam | Configurable product | Configurable product | Aluminium | 58 | 1 | 3.3 | 17.1471 | 0.64544 | 0.013 | 0.0011016 | 0.030088 | 0.41735 | 0.42706 | -4.092 | 16.8235 | 0.63735 | ND | 0.0010887 | 0.05973 | #VALUE! | 0.0066324 | -0.46103 | ND | ND | ND | ND | ND | ND | ND | ND
CARAT | Passive beam | Configurable product | Configurable product | Aluminium | 71 | 1 | 4.2 | 21.8235 | 0.82147 | 0.013 | 0.0014021 | 0.038294 | 0.53118 | 0.54353 | -5.208 | 21.4118 | 0.81118 | ND | 0.0013856 | 0.07602 | #VALUE! | 0.0084412 | -0.58676 | ND | ND | ND | ND | ND | ND | ND | ND
CARAT | Passive beam | Configurable product | Configurable product | Aluminium | 84 | 1 | 5 | 25.9804 | 0.97794 | 0.013 | 0.0016691 | 0.045588 | 0.63235 | 0.64706 | -6.2 | 25.4902 | 0.96569 | ND | 0.0016495 | 0.0905 | #VALUE! | 0.010049 | -0.69853 | ND | ND | ND | ND | ND | ND | ND | ND
CBC | Plenum box | 571676 | 7319662406390 | Galvanized steel | 100 | 125 | 1.4 | 0.7769 | 0.03808 | 0.015997 | 0.007429 | 0.0006579 | 0.02448 | 0.0012937 | -0.272 | 0.7769 | 0.03808 | 0.015997 | 0.007429 | 0.0006579 | 0.02448 | 0.0012937 | -0.272 | 0.7667 | 0.03757 | 0.01598 | 0.007361 | 0.0006511 | 0.02431 | 0.0012835 | -0.2618
CBC | Plenum box | 571677 | 7319662406406 | Galvanized steel | 100 | 160 | 1.6 | 1.0054 | 0.04928 | 0.020702 | 0.009614 | 0.0008514 | 0.03168 | 0.0016742 | -0.352 | 1.0054 | 0.04928 | 0.020702 | 0.009614 | 0.0008514 | 0.03168 | 0.0016742 | -0.352 | 0.9922 | 0.04862 | 0.02068 | 0.009526 | 0.0008426 | 0.03146 | 0.001661 | -0.3388
CBC | Plenum box | 571678 | 7319662406413 | Galvanized steel | 125 | 160 | 1.9 | 1.1425 | 0.056 | 0.023525 | 0.010925 | 0.0009675 | 0.036 | 0.0019025 | -0.4 | 1.1425 | 0.056 | 0.023525 | 0.010925 | 0.0009675 | 0.036 | 0.0019025 | -0.4 | 1.1275 | 0.05525 | 0.0235 | 0.010825 | 0.0009575 | 0.03575 | 0.0018875 | -0.385
CBC | Plenum box | 571679 | 7319662406420 | Galvanized steel | 125 | 200 | 2.3 | 1.3253 | 0.06496 | 0.027289 | 0.012673 | 0.0011223 | 0.04176 | 0.0022069 | -0.464 | 1.3253 | 0.06496 | 0.027289 | 0.012673 | 0.0011223 | 0.04176 | 0.0022069 | -0.464 | 1.3079 | 0.06409 | 0.02726 | 0.012557 | 0.0011107 | 0.04147 | 0.0021895 | -0.4466
CBC | Plenum box | 571680 | 7319662406437 | Galvanized steel | 160 | 200 | 2.6 | 1.5538 | 0.07616 | 0.031994 | 0.014858 | 0.0013158 | 0.04896 | 0.0025874 | -0.544 | 1.5538 | 0.07616 | 0.031994 | 0.014858 | 0.0013158 | 0.04896 | 0.0025874 | -0.544 | 1.5334 | 0.07514 | 0.03196 | 0.014722 | 0.0013022 | 0.04862 | 0.002567 | -0.5236
CBC | Plenum box | 571681 | 7319662406444 | Galvanized steel | 160 | 250 | 3.1 | 1.6909 | 0.08288 | 0.034817 | 0.016169 | 0.0014319 | 0.05328 | 0.0028157 | -0.592 | 1.6909 | 0.08288 | 0.034817 | 0.016169 | 0.0014319 | 0.05328 | 0.0028157 | -0.592 | 1.6687 | 0.08177 | 0.03478 | 0.016021 | 0.0014171 | 0.05291 | 0.0027935 | -0.5698
CBC | Plenum box | 571682 | 7319662406451 | Galvanized steel | 200 | 250 | 3.6 | 1.8737 | 0.09184 | 0.038581 | 0.017917 | 0.0015867 | 0.05904 | 0.0031201 | -0.656 | 1.8737 | 0.09184 | 0.038581 | 0.017917 | 0.0015867 | 0.05904 | 0.0031201 | -0.656 | 1.8491 | 0.09061 | 0.03854 | 0.017753 | 0.0015703 | 0.05863 | 0.0030955 | -0.6314
CBC | Plenum box | 571683 | 7319662406468 | Galvanized steel | 200 | 315 | 4.3 | 2.1936 | 0.10752 | 0.045168 | 0.020976 | 0.0018576 | 0.06912 | 0.0036528 | -0.768 | 2.1936 | 0.10752 | 0.045168 | 0.020976 | 0.0018576 | 0.06912 | 0.0036528 | -0.768 | 2.1648 | 0.10608 | 0.04512 | 0.020784 | 0.0018384 | 0.06864 | 0.003624 | -0.7392
CBC | Plenum box | 571684 | 7319662406475 | Galvanized steel | 250 | 315 | 6.5 | 2.5592 | 0.12544 | 0.052696 | 0.024472 | 0.0021672 | 0.08064 | 0.0042616 | -0.896 | 2.5592 | 0.12544 | 0.052696 | 0.024472 | 0.0021672 | 0.08064 | 0.0042616 | -0.896 | 2.5256 | 0.12376 | 0.05264 | 0.024248 | 0.0021448 | 0.08008 | 0.004228 | -0.8624
CBC | Plenum box | 571685 | 7319662406482 | Galvanized steel | 250 | 400 | 8.6 | 3.656 | 0.1792 | 0.07528 | 0.03496 | 0.003096 | 0.1152 | 0.006088 | -1.28 | 3.656 | 0.1792 | 0.07528 | 0.03496 | 0.003096 | 0.1152 | 0.006088 | -1.28 | 3.608 | 0.1768 | 0.0752 | 0.03464 | 0.003064 | 0.1144 | 0.00604 | -1.232
CBC | Plenum box | 571686 | 7319662406499 | Galvanized steel | 315 | 400 | 9.8 | 4.57 | 0.224 | 0.0941 | 0.0437 | 0.00387 | 0.144 | 0.00761 | -1.6 | 4.57 | 0.224 | 0.0941 | 0.0437 | 0.00387 | 0.144 | 0.00761 | -1.6 | 4.51 | 0.221 | 0.094 | 0.0433 | 0.00383 | 0.143 | 0.00755 | -1.54
CBE | Plenum box | 571687 | 7319662406505 | Galvanized steel | 100 | 125 | 1.4 | 5.484 | 0.2688 | 0.11292 | 0.05244 | 0.004644 | 0.1728 | 0.009132 | -1.92 | 5.484 | 0.2688 | 0.11292 | 0.05244 | 0.004644 | 0.1728 | 0.009132 | -1.92 | 5.412 | 0.2652 | 0.1128 | 0.05196 | 0.004596 | 0.1716 | 0.00906 | -1.848
CBE | Plenum box | 571688 | 7319662406512 | Galvanized steel | 100 | 160 | 1.6 | 5.941 | 0.2912 | 0.12233 | 0.05681 | 0.005031 | 0.1872 | 0.009893 | -2.08 | 5.941 | 0.2912 | 0.12233 | 0.05681 | 0.005031 | 0.1872 | 0.009893 | -2.08 | 5.863 | 0.2873 | 0.1222 | 0.05629 | 0.004979 | 0.1859 | 0.009815 | -2.002
CBE | Plenum box | 571689 | 7319662406529 | Galvanized steel | 125 | 160 | 1.9 | 6.398 | 0.3136 | 0.13174 | 0.06118 | 0.005418 | 0.2016 | 0.010654 | -2.24 | 6.398 | 0.3136 | 0.13174 | 0.06118 | 0.005418 | 0.2016 | 0.010654 | -2.24 | 6.314 | 0.3094 | 0.1316 | 0.06062 | 0.005362 | 0.2002 | 0.01057 | -2.156
CBE | Plenum box | 571690 | 7319662406536 | Galvanized steel | 125 | 200 | 2.3 | 7.769 | 0.3808 | 0.15997 | 0.07429 | 0.006579 | 0.2448 | 0.012937 | -2.72 | 7.769 | 0.3808 | 0.15997 | 0.07429 | 0.006579 | 0.2448 | 0.012937 | -2.72 | 7.667 | 0.3757 | 0.1598 | 0.07361 | 0.006511 | 0.2431 | 0.012835 | -2.618
CBE | Plenum box | 571691 | 7319662406543 | Galvanized steel | 160 | 200 | 2.6 | 11.425 | 0.56 | 0.23525 | 0.10925 | 0.009675 | 0.36 | 0.019025 | -4 | 11.425 | 0.56 | 0.23525 | 0.10925 | 0.009675 | 0.36 | 0.019025 | -4 | 11.275 | 0.5525 | 0.235 | 0.10825 | 0.009575 | 0.3575 | 0.018875 | -3.85
CBE | Plenum box | 571692 | 7319662406550 | Galvanized steel | 160 | 250 | 3.1 | 13.71 | 0.672 | 0.2823 | 0.1311 | 0.01161 | 0.432 | 0.02283 | -4.8 | 13.71 | 0.672 | 0.2823 | 0.1311 | 0.01161 | 0.432 | 0.02283 | -4.8 | 13.53 | 0.663 | 0.282 | 0.1299 | 0.01149 | 0.429 | 0.02265 | -4.62
CBE | Plenum box | 571693 | 7319662406567 | Galvanized steel | 200 | 250 | 3.6 | 16.452 | 0.8064 | 0.33876 | 0.15732 | 0.013932 | 0.5184 | 0.027396 | -5.76 | 16.452 | 0.8064 | 0.33876 | 0.15732 | 0.013932 | 0.5184 | 0.027396 | -5.76 | 16.236 | 0.7956 | 0.3384 | 0.15588 | 0.013788 | 0.5148 | 0.02718 | -5.544
CBE | Plenum box | 571694 | 7319662406574 | Galvanized steel | 200 | 315 | 4.3 | 19.651 | 0.9632 | 0.40463 | 0.18791 | 0.016641 | 0.6192 | 0.032723 | -6.88 | 19.651 | 0.9632 | 0.40463 | 0.18791 | 0.016641 | 0.6192 | 0.032723 | -6.88 | 19.393 | 0.9503 | 0.4042 | 0.18619 | 0.016469 | 0.6149 | 0.032465 | -6.622
CBE | Plenum box | 571695 | 7319662406581 | Galvanized steel | 250 | 315 | 6.5 | 21.936 | 1.0752 | 0.45168 | 0.20976 | 0.018576 | 0.6912 | 0.036528 | -7.68 | 21.936 | 1.0752 | 0.45168 | 0.20976 | 0.018576 | 0.6912 | 0.036528 | -7.68 | 21.648 | 1.0608 | 0.4512 | 0.20784 | 0.018384 | 0.6864 | 0.03624 | -7.392
CBE | Plenum box | 571696 | 7319662406598 | Galvanized steel | 250 | 400 | 8.6 | 23.764 | 1.1648 | 0.48932 | 0.22724 | 0.020124 | 0.7488 | 0.039572 | -8.32 | 23.764 | 1.1648 | 0.48932 | 0.22724 | 0.020124 | 0.7488 | 0.039572 | -8.32 | 23.452 | 1.1492 | 0.4888 | 0.22516 | 0.019916 | 0.7436 | 0.03926 | -8.008
CBE | Plenum box | 571697 | 7319662406604 | Galvanized steel | 315 | 400 | 9.8 | 38.388 | 1.8816 | 0.79044 | 0.36708 | 0.032508 | 1.2096 | 0.063924 | -13.44 | 38.388 | 1.8816 | 0.79044 | 0.36708 | 0.032508 | 1.2096 | 0.063924 | -13.44 | 37.884 | 1.8564 | 0.7896 | 0.36372 | 0.032172 | 1.2012 | 0.06342 | -12.936
DY | Jet for air entry | 232415 | 7319662324151 | Galvanized steel | 25 | 0 | 0.04 | 0.1364 | 0.002376 | 0.000282 | 0 | 0.000188 | 0.00624 | 1.012e-05 | -0.0484 | 0.1364 | ND | 0.000282 | ND | 0.000188 | 0.00624 | 1.012e-05 | -0.0484 | 0.1344 | 0.002356 | 0.0002948 | ND | 0.000186 | 0.0062 | 9.92e-06 | -0.046
DY | Jet for air entry | 232420 | 7319662324205 | Galvanized steel | 50 | 0 | 0.09 | 0.3069 | 0.005346 | 0.0006345 | 0 | 0.000423 | 0.01404 | 2.277e-05 | -0.1089 | 0.3069 | ND | 0.0006345 | ND | 0.000423 | 0.01404 | 2.277e-05 | -0.1089 | 0.3024 | 0.005301 | 0.0006633 | ND | 0.0004185 | 0.01395 | 2.232e-05 | -0.1035
DY | Jet for air entry | 232425 | 7319662324250 | Galvanized steel | 75 | 0 | 0.1 | 0.341 | 0.00594 | 0.000705 | 0 | 0.00047 | 0.0156 | 2.53e-05 | -0.121 | 0.341 | ND | 0.000705 | ND | 0.00047 | 0.0156 | 2.53e-05 | -0.121 | 0.336 | 0.00589 | 0.000737 | ND | 0.000465 | 0.0155 | 2.48e-05 | -0.115
EP | End cap | 231402 | 7319662314022 | Galvanized steel | 63 | 0 | 0.03 | 0.1023 | 0.001782 | 0.0002115 | 0 | 0.000141 | 0.00468 | 7.59e-06 | -0.0363 | 0.1023 | ND | 0.0002115 | ND | 0.000141 | 0.00468 | 7.59e-06 | -0.0363 | 0.1008 | 0.001767 | 0.0002211 | ND | 0.0001395 | 0.00465 | 7.44e-06 | -0.0345
EP | End cap | 231403 | 7319662314039 | Galvanized steel | 71 | 0 | 0.04 | 0.1364 | 0.002376 | 0.000282 | 0 | 0.000188 | 0.00624 | 1.012e-05 | -0.0484 | 0.1364 | ND | 0.000282 | ND | 0.000188 | 0.00624 | 1.012e-05 | -0.0484 | 0.1344 | 0.002356 | 0.0002948 | ND | 0.000186 | 0.0062 | 9.92e-06 | -0.046
EP | End cap | 231404 | 7319662314046 | Galvanized steel | 80 | 0 | 0.05 | 0.1705 | 0.00297 | 0.0003525 | 0 | 0.000235 | 0.0078 | 1.265e-05 | -0.0605 | 0.1705 | ND | 0.0003525 | ND | 0.000235 | 0.0078 | 1.265e-05 | -0.0605 | 0.168 | 0.002945 | 0.0003685 | ND | 0.0002325 | 0.00775 | 1.24e-05 | -0.0575
EP | End cap | 231405 | 7319662314053 | Galvanized steel | 90 | 0 | 0.06 | 0.2046 | 0.003564 | 0.000423 | 0 | 0.000282 | 0.00936 | 1.518e-05 | -0.0726 | 0.2046 | ND | 0.000423 | ND | 0.000282 | 0.00936 | 1.518e-05 | -0.0726 | 0.2016 | 0.003534 | 0.0004422 | ND | 0.000279 | 0.0093 | 1.488e-05 | -0.069
EP | End cap | 231406 | 7319662314060 | Galvanized steel | 100 | 0 | 0.09 | 0.3069 | 0.005346 | 0.0006345 | 0 | 0.000423 | 0.01404 | 2.277e-05 | -0.1089 | 0.3069 | ND | 0.0006345 | ND | 0.000423 | 0.01404 | 2.277e-05 | -0.1089 | 0.3024 | 0.005301 | 0.0006633 | ND | 0.0004185 | 0.01395 | 2.232e-05 | -0.1035
EP | End cap | 231408 | 7319662314084 | Galvanized steel | 125 | 0 | 0.09 | 0.3069 | 0.005346 | 0.0006345 | 0 | 0.000423 | 0.01404 | 2.277e-05 | -0.1089 | 0.3069 | ND | 0.0006345 | ND | 0.000423 | 0.01404 | 2.277e-05 | -0.1089 | 0.3024 | 0.005301 | 0.0006633 | ND | 0.0004185 | 0.01395 | 2.232e-05 | -0.1035
EP | End cap | 231409 | 7319662314091 | Galvanized steel | 140 | 0 | 0.13 | 0.4433 | 0.007722 | 0.0009165 | 0 | 0.000611 | 0.02028 | 3.289e-05 | -0.1573 | 0.4433 | ND | 0.0009165 | ND | 0.000611 | 0.02028 | 3.289e-05 | -0.1573 | 0.4368 | 0.007657 | 0.0009581 | ND | 0.0006045 | 0.02015 | 3.224e-05 | -0.1495
EP | End cap | 231410 | 7319662314107 | Galvanized steel | 150 | 0 | 0.13 | 0.4433 | 0.007722 | 0.0009165 | 0 | 0.000611 | 0.02028 | 3.289e-05 | -0.1573 | 0.4433 | ND | 0.0009165 | ND | 0.000611 | 0.02028 | 3.289e-05 | -0.1573 | 0.4368 | 0.007657 | 0.0009581 | ND | 0.0006045 | 0.02015 | 3.224e-05 | -0.1495
EP | End cap | 231411 | 7319662314114 | Galvanized steel | 160 | 0 | 0.14 | 0.4774 | 0.008316 | 0.000987 | 0 | 0.000658 | 0.02184 | 3.542e-05 | -0.1694 | 0.4774 | ND | 0.000987 | ND | 0.000658 | 0.02184 | 3.542e-05 | -0.1694 | 0.4704 | 0.008246 | 0.0010318 | ND | 0.000651 | 0.0217 | 3.472e-05 | -0.161
EP | End cap | 231412 | 7319662314121 | Galvanized steel | 180 | 0 | 0.19 | 0.6479 | 0.011286 | 0.0013395 | 0 | 0.000893 | 0.02964 | 4.807e-05 | -0.2299 | 0.6479 | ND | 0.0013395 | ND | 0.000893 | 0.02964 | 4.807e-05 | -0.2299 | 0.6384 | 0.011191 | 0.0014003 | ND | 0.0008835 | 0.02945 | 4.712e-05 | -0.2185
EP | End cap | 231413 | 7319662314138 | Galvanized steel | 200 | 0 | 0.19 | 0.6479 | 0.011286 | 0.0013395 | 0 | 0.000893 | 0.02964 | 4.807e-05 | -0.2299 | 0.6479 | ND | 0.0013395 | ND | 0.000893 | 0.02964 | 4.807e-05 | -0.2299 | 0.6384 | 0.011191 | 0.0014003 | ND | 0.0008835 | 0.02945 | 4.712e-05 | -0.2185
EP | End cap | 231414 | 7319662314145 | Galvanized steel | 224 | 0 | 0.26 | 0.8866 | 0.015444 | 0.001833 | 0 | 0.001222 | 0.04056 | 6.578e-05 | -0.3146 | 0.8866 | ND | 0.001833 | ND | 0.001222 | 0.04056 | 6.578e-05 | -0.3146 | 0.8736 | 0.015314 | 0.0019162 | ND | 0.001209 | 0.0403 | 6.448e-05 | -0.299
EP | End cap | 231415 | 7319662314152 | Galvanized steel | 250 | 0 | 0.27 | 0.9207 | 0.016038 | 0.0019035 | 0 | 0.001269 | 0.04212 | 6.831e-05 | -0.3267 | 0.9207 | ND | 0.0019035 | ND | 0.001269 | 0.04212 | 6.831e-05 | -0.3267 | 0.9072 | 0.015903 | 0.0019899 | ND | 0.0012555 | 0.04185 | 6.696e-05 | -0.3105
EP | End cap | 231416 | 7319662314169 | Galvanized steel | 280 | 0 | 0.41 | 1.3981 | 0.024354 | 0.0028905 | 0 | 0.001927 | 0.06396 | 0.00010373 | -0.4961 | 1.3981 | ND | 0.0028905 | ND | 0.001927 | 0.06396 | 0.00010373 | -0.4961 | 1.3776 | 0.024149 | 0.0030217 | ND | 0.0019065 | 0.06355 | 0.00010168 | -0.4715
EP | End cap | 231417 | 7319662314176 | Galvanized steel | 300 | 0 | 0.46 | 1.5686 | 0.027324 | 0.003243 | 0 | 0.002162 | 0.07176 | 0.00011638 | -0.5566 | 1.5686 | ND | 0.003243 | ND | 0.002162 | 0.07176 | 0.00011638 | -0.5566 | 1.5456 | 0.027094 | 0.0033902 | ND | 0.002139 | 0.0713 | 0.00011408 | -0.529
EP | End cap | 231418 | 7319662314183 | Galvanized steel | 315 | 0 | 0.51 | 1.7391 | 0.030294 | 0.0035955 | 0 | 0.002397 | 0.07956 | 0.00012903 | -0.6171 | 1.7391 | ND | 0.0035955 | ND | 0.002397 | 0.07956 | 0.00012903 | -0.6171 | 1.7136 | 0.030039 | 0.0037587 | ND | 0.0023715 | 0.07905 | 0.00012648 | -0.5865
EP | End cap | 231419 | 7319662314190 | Galvanized steel | 355 | 0 | 0.62 | 2.1142 | 0.036828 | 0.004371 | 0 | 0.002914 | 0.09672 | 0.00015686 | -0.7502 | 2.1142 | ND | 0.004371 | ND | 0.002914 | 0.09672 | 0.00015686 | -0.7502 | 2.0832 | 0.036518 | 0.0045694 | ND | 0.002883 | 0.0961 | 0.00015376 | -0.713
EP | End cap | 231420 | 7319662314206 | Galvanized steel | 400 | 0 | 0.76 | 2.5916 | 0.045144 | 0.005358 | 0 | 0.003572 | 0.11856 | 0.00019228 | -0.9196 | 2.5916 | ND | 0.005358 | ND | 0.003572 | 0.11856 | 0.00019228 | -0.9196 | 2.5536 | 0.044764 | 0.0056012 | ND | 0.003534 | 0.1178 | 0.00018848 | -0.874
EP | End cap | 231421 | 7319662314213 | Galvanized steel | 450 | 0 | 0.96 | 3.2736 | 0.057024 | 0.006768 | 0 | 0.004512 | 0.14976 | 0.00024288 | -1.1616 | 3.2736 | ND | 0.006768 | ND | 0.004512 | 0.14976 | 0.00024288 | -1.1616 | 3.2256 | 0.056544 | 0.0070752 | ND | 0.004464 | 0.1488 | 0.00023808 | -1.104
EP | End cap | 231422 | 7319662314220 | Galvanized steel | 500 | 0 | 1.22 | 4.1602 | 0.072468 | 0.008601 | 0 | 0.005734 | 0.19032 | 0.00030866 | -1.4762 | 4.1602 | ND | 0.008601 | ND | 0.005734 | 0.19032 | 0.00030866 | -1.4762 | 4.0992 | 0.071858 | 0.0089914 | ND | 0.005673 | 0.1891 | 0.00030256 | -1.403
EP | End cap | 231423 | 7319662314237 | Galvanized steel | 560 | 0 | 3.04 | 10.3664 | 0.18058 | 0.021432 | 0 | 0.014288 | 0.47424 | 0.00076912 | -3.6784 | 10.3664 | ND | 0.021432 | ND | 0.014288 | 0.47424 | 0.00076912 | -3.6784 | 10.2144 | 0.17906 | 0.022405 | ND | 0.014136 | 0.4712 | 0.00075392 | -3.496
EP | End cap | 231424 | 7319662314244 | Galvanized steel | 600 | 0 | 3.04 | 10.3664 | 0.18058 | 0.021432 | 0 | 0.014288 | 0.47424 | 0.00076912 | -3.6784 | 10.3664 | ND | 0.021432 | ND | 0.014288 | 0.47424 | 0.00076912 | -3.6784 | 10.2144 | 0.17906 | 0.022405 | ND | 0.014136 | 0.4712 | 0.00075392 | -3.496
EP | End cap | 231425 | 7319662314251 | Galvanized steel | 630 | 0 | 2.41 | 8.2181 | 0.14315 | 0.01699 | 0 | 0.011327 | 0.37596 | 0.00060973 | -2.9161 | 8.2181 | ND | 0.01699 | ND | 0.011327 | 0.37596 | 0.00060973 | -2.9161 | 8.0976 | 0.14195 | 0.017762 | ND | 0.011206 | 0.37355 | 0.00059768 | -2.7715
EP | End cap | 231426 | 7319662314268 | Galvanized steel | 710 | 0 | 6.12 | 20.8692 | 0.36353 | 0.043146 | 0 | 0.028764 | 0.95472 | 0.0015484 | -7.4052 | 20.8692 | ND | 0.043146 | ND | 0.028764 | 0.95472 | 0.0015484 | -7.4052 | 20.5632 | 0.36047 | 0.045104 | ND | 0.028458 | 0.9486 | 0.0015178 | -7.038
EP | End cap | 231427 | 7319662314275 | Galvanized steel | 800 | 0 | 4.87 | 16.6067 | 0.28928 | 0.034334 | 0 | 0.022889 | 0.75972 | 0.0012321 | -5.8927 | 16.6067 | ND | 0.034334 | ND | 0.022889 | 0.75972 | 0.0012321 | -5.8927 | 16.3632 | 0.28684 | 0.035892 | ND | 0.022645 | 0.75485 | 0.0012078 | -5.6005
EP | End cap | 231428 | 7319662314282 | Galvanized steel | 900 | 0 | 5.71 | 19.4711 | 0.33917 | 0.040255 | 0 | 0.026837 | 0.89076 | 0.0014446 | -6.9091 | 19.4711 | ND | 0.040255 | ND | 0.026837 | 0.89076 | 0.0014446 | -6.9091 | 19.1856 | 0.33632 | 0.042083 | ND | 0.026551 | 0.88505 | 0.0014161 | -6.5665
EP | End cap | 231431 | 7319662314312 | Galvanized steel | 1250 | 0 | 15.5 | 52.855 | 0.9207 | 0.10927 | 0 | 0.07285 | 2.418 | 0.0039215 | -18.755 | 52.855 | ND | 0.10927 | ND | 0.07285 | 2.418 | 0.0039215 | -18.755 | 52.08 | 0.91295 | 0.11424 | ND | 0.072075 | 2.4025 | 0.003844 | -17.825
EPF | Female end cap | 231432 | 7319662314329 | Galvanized steel | 63 | 0 | 0.04 | 0.1364 | 0.002376 | 0.000282 | 0 | 0.000188 | 0.00624 | 1.012e-05 | -0.0484 | 0.1364 | ND | 0.000282 | ND | 0.000188 | 0.00624 | 1.012e-05 | -0.0484 | 0.1344 | 0.002356 | 0.0002948 | ND | 0.000186 | 0.0062 | 9.92e-06 | -0.046
EPF | Female end cap | 231433 | 7319662314336 | Galvanized steel | 71 | 0 | 0.05 | 0.1705 | 0.00297 | 0.0003525 | 0 | 0.000235 | 0.0078 | 1.265e-05 | -0.0605 | 0.1705 | ND | 0.0003525 | ND | 0.000235 | 0.0078 | 1.265e-05 | -0.0605 | 0.168 | 0.002945 | 0.0003685 | ND | 0.0002325 | 0.00775 | 1.24e-05 | -0.0575
EPF | Female end cap | 499415 | 7319660772893 | Galvanized steel | 75 | 0 | 0.08 | 0.2728 | 0.004752 | 0.000564 | 0 | 0.000376 | 0.01248 | 2.024e-05 | -0.0968 | 0.2728 | ND | 0.000564 | ND | 0.000376 | 0.01248 | 2.024e-05 | -0.0968 | 0.2688 | 0.004712 | 0.0005896 | ND | 0.000372 | 0.0124 | 1.984e-05 | -0.092
EPF | Female end cap | 116896 | 7319660369505 | Galvanized steel | 76 | 0 | 0.07 | 0.2387 | 0.004158 | 0.0004935 | 0 | 0.000329 | 0.01092 | 1.771e-05 | -0.0847 | 0.2387 | ND | 0.0004935 | ND | 0.000329 | 0.01092 | 1.771e-05 | -0.0847 | 0.2352 | 0.004123 | 0.0005159 | ND | 0.0003255 | 0.01085 | 1.736e-05 | -0.0805
EPF | Female end cap | 231434 | 7319662314343 | Galvanized steel | 80 | 0 | 0.07 | 0.2387 | 0.004158 | 0.0004935 | 0 | 0.000329 | 0.01092 | 1.771e-05 | -0.0847 | 0.2387 | ND | 0.0004935 | ND | 0.000329 | 0.01092 | 1.771e-05 | -0.0847 | 0.2352 | 0.004123 | 0.0005159 | ND | 0.0003255 | 0.01085 | 1.736e-05 | -0.0805
EPF | Female end cap | 231436 | 7319662314367 | Galvanized steel | 100 | 0 | 0.11 | 0.3751 | 0.006534 | 0.0007755 | 0 | 0.000517 | 0.01716 | 2.783e-05 | -0.1331 | 0.3751 | ND | 0.0007755 | ND | 0.000517 | 0.01716 | 2.783e-05 | -0.1331 | 0.3696 | 0.006479 | 0.0008107 | ND | 0.0005115 | 0.01705 | 2.728e-05 | -0.1265
EPF | Female end cap | 231437 | 7319662314374 | Galvanized steel | 112 | 0 | 0.1 | 0.341 | 0.00594 | 0.000705 | 0 | 0.00047 | 0.0156 | 2.53e-05 | -0.121 | 0.341 | ND | 0.000705 | ND | 0.00047 | 0.0156 | 2.53e-05 | -0.121 | 0.336 | 0.00589 | 0.000737 | ND | 0.000465 | 0.0155 | 2.48e-05 | -0.115
EPF | Female end cap | 231438 | 7319662314381 | Galvanized steel | 125 | 0 | 0.14 | 0.4774 | 0.008316 | 0.000987 | 0 | 0.000658 | 0.02184 | 3.542e-05 | -0.1694 | 0.4774 | ND | 0.000987 | ND | 0.000658 | 0.02184 | 3.542e-05 | -0.1694 | 0.4704 | 0.008246 | 0.0010318 | ND | 0.000651 | 0.0217 | 3.472e-05 | -0.161
EPF | Female end cap | 231439 | 7319662314398 | Galvanized steel | 140 | 0 | 0.16 | 0.5456 | 0.009504 | 0.001128 | 0 | 0.000752 | 0.02496 | 4.048e-05 | -0.1936 | 0.5456 | ND | 0.001128 | ND | 0.000752 | 0.02496 | 4.048e-05 | -0.1936 | 0.5376 | 0.009424 | 0.0011792 | ND | 0.000744 | 0.0248 | 3.968e-05 | -0.184
EPF | Female end cap | 231440 | 7319662314404 | Galvanized steel | 150 | 0 | 0.14 | 0.4774 | 0.008316 | 0.000987 | 0 | 0.000658 | 0.02184 | 3.542e-05 | -0.1694 | 0.4774 | ND | 0.000987 | ND | 0.000658 | 0.02184 | 3.542e-05 | -0.1694 | 0.4704 | 0.008246 | 0.0010318 | ND | 0.000651 | 0.0217 | 3.472e-05 | -0.161
EPF | Female end cap | 231441 | 7319662314411 | Galvanized steel | 160 | 0 | 0.17 | 0.5797 | 0.010098 | 0.0011985 | 0 | 0.000799 | 0.02652 | 4.301e-05 | -0.2057 | 0.5797 | ND | 0.0011985 | ND | 0.000799 | 0.02652 | 4.301e-05 | -0.2057 | 0.5712 | 0.010013 | 0.0012529 | ND | 0.0007905 | 0.02635 | 4.216e-05 | -0.1955
EPF | Female end cap | 231442 | 7319662314428 | Galvanized steel | 180 | 0 | 0.24 | 0.8184 | 0.014256 | 0.001692 | 0 | 0.001128 | 0.03744 | 6.072e-05 | -0.2904 | 0.8184 | ND | 0.001692 | ND | 0.001128 | 0.03744 | 6.072e-05 | -0.2904 | 0.8064 | 0.014136 | 0.0017688 | ND | 0.001116 | 0.0372 | 5.952e-05 | -0.276
EPF | Female end cap | 231443 | 7319662314435 | Galvanized steel | 200 | 0 | 0.21 | 0.7161 | 0.012474 | 0.0014805 | 0 | 0.000987 | 0.03276 | 5.313e-05 | -0.2541 | 0.7161 | ND | 0.0014805 | ND | 0.000987 | 0.03276 | 5.313e-05 | -0.2541 | 0.7056 | 0.012369 | 0.0015477 | ND | 0.0009765 | 0.03255 | 5.208e-05 | -0.2415
EPF | Female end cap | 231444 | 7319662314442 | Galvanized steel | 224 | 0 | 0.35 | 1.1935 | 0.02079 | 0.0024675 | 0 | 0.001645 | 0.0546 | 8.855e-05 | -0.4235 | 1.1935 | ND | 0.0024675 | ND | 0.001645 | 0.0546 | 8.855e-05 | -0.4235 | 1.176 | 0.020615 | 0.0025795 | ND | 0.0016275 | 0.05425 | 8.68e-05 | -0.4025
EPF | Female end cap | 231445 | 7319662314459 | Galvanized steel | 250 | 0 | 0.5 | 1.705 | 0.0297 | 0.003525 | 0 | 0.00235 | 0.078 | 0.0001265 | -0.605 | 1.705 | ND | 0.003525 | ND | 0.00235 | 0.078 | 0.0001265 | -0.605 | 1.68 | 0.02945 | 0.003685 | ND | 0.002325 | 0.0775 | 0.000124 | -0.575
EPF | Female end cap | 231447 | 7319662314473 | Galvanized steel | 280 | 0 | 0.61 | 2.0801 | 0.036234 | 0.0043005 | 0 | 0.002867 | 0.09516 | 0.00015433 | -0.7381 | 2.0801 | ND | 0.0043005 | ND | 0.002867 | 0.09516 | 0.00015433 | -0.7381 | 2.0496 | 0.035929 | 0.0044957 | ND | 0.0028365 | 0.09455 | 0.00015128 | -0.7015
EPF | Female end cap | 231435 | 7319662314350 | Galvanized steel | 300 | 0 | 0.63 | 2.1483 | 0.037422 | 0.0044415 | 0 | 0.002961 | 0.09828 | 0.00015939 | -0.7623 | 2.1483 | ND | 0.0044415 | ND | 0.002961 | 0.09828 | 0.00015939 | -0.7623 | 2.1168 | 0.037107 | 0.0046431 | ND | 0.0029295 | 0.09765 | 0.00015624 | -0.7245
EPF | Female end cap | 231448 | 7319662314480 | Galvanized steel | 315 | 0 | 0.67 | 2.2847 | 0.039798 | 0.0047235 | 0 | 0.003149 | 0.10452 | 0.00016951 | -0.8107 | 2.2847 | ND | 0.0047235 | ND | 0.003149 | 0.10452 | 0.00016951 | -0.8107 | 2.2512 | 0.039463 | 0.0049379 | ND | 0.0031155 | 0.10385 | 0.00016616 | -0.7705
EPF | Female end cap | 231449 | 7319662314497 | Galvanized steel | 355 | 0 | 0.84 | 2.8644 | 0.049896 | 0.005922 | 0 | 0.003948 | 0.13104 | 0.00021252 | -1.0164 | 2.8644 | ND | 0.005922 | ND | 0.003948 | 0.13104 | 0.00021252 | -1.0164 | 2.8224 | 0.049476 | 0.0061908 | ND | 0.003906 | 0.1302 | 0.00020832 | -0.966
EPF | Female end cap | 231450 | 7319662314503 | Galvanized steel | 400 | 0 | 1.17 | 3.9897 | 0.069498 | 0.0082485 | 0 | 0.005499 | 0.18252 | 0.00029601 | -1.4157 | 3.9897 | ND | 0.0082485 | ND | 0.005499 | 0.18252 | 0.00029601 | -1.4157 | 3.9312 | 0.068913 | 0.0086229 | ND | 0.0054405 | 0.18135 | 0.00029016 | -1.3455
EPF | Female end cap | 231491 | 7319662314916 | Galvanized steel | 450 | 0 | 1.48 | 5.0468 | 0.087912 | 0.010434 | 0 | 0.006956 | 0.23088 | 0.00037444 | -1.7908 | 5.0468 | ND | 0.010434 | ND | 0.006956 | 0.23088 | 0.00037444 | -1.7908 | 4.9728 | 0.087172 | 0.010908 | ND | 0.006882 | 0.2294 | 0.00036704 | -1.702
EPF | Female end cap | 231446 | 7319662314466 | Galvanized steel | 500 | 0 | 1.81 | 6.1721 | 0.10751 | 0.01276 | 0 | 0.008507 | 0.28236 | 0.00045793 | -2.1901 | 6.1721 | ND | 0.01276 | ND | 0.008507 | 0.28236 | 0.00045793 | -2.1901 | 6.0816 | 0.10661 | 0.01334 | ND | 0.0084165 | 0.28055 | 0.00044888 | -2.0815
EPF | Female end cap | 231493 | 7319662314930 | Galvanized steel | 560 | 0 | 2.14 | 7.2974 | 0.12712 | 0.015087 | 0 | 0.010058 | 0.33384 | 0.00054142 | -2.5894 | 7.2974 | ND | 0.015087 | ND | 0.010058 | 0.33384 | 0.00054142 | -2.5894 | 7.1904 | 0.12605 | 0.015772 | ND | 0.009951 | 0.3317 | 0.00053072 | -2.461
EPF | Female end cap | 231494 | 7319662314947 | Galvanized steel | 600 | 0 | 2.37 | 8.0817 | 0.14078 | 0.016709 | 0 | 0.011139 | 0.36972 | 0.00059961 | -2.8677 | 8.0817 | ND | 0.016709 | ND | 0.011139 | 0.36972 | 0.00059961 | -2.8677 | 7.9632 | 0.13959 | 0.017467 | ND | 0.011021 | 0.36735 | 0.00058776 | -2.7255
EPF | Female end cap | 231495 | 7319662314954 | Galvanized steel | 630 | 0 | 2.54 | 8.6614 | 0.15088 | 0.017907 | 0 | 0.011938 | 0.39624 | 0.00064262 | -3.0734 | 8.6614 | ND | 0.017907 | ND | 0.011938 | 0.39624 | 0.00064262 | -3.0734 | 8.5344 | 0.14961 | 0.01872 | ND | 0.011811 | 0.3937 | 0.00062992 | -2.921
EPF | Female end cap | 278701 | 7319662787017 | Galvanized steel | 710 | 0 | 3 | 10.23 | 0.1782 | 0.02115 | 0 | 0.0141 | 0.468 | 0.000759 | -3.63 | 10.23 | ND | 0.02115 | ND | 0.0141 | 0.468 | 0.000759 | -3.63 | 10.08 | 0.1767 | 0.02211 | ND | 0.01395 | 0.465 | 0.000744 | -3.45
EPF | Female end cap | 278702 | 7319662787024 | Galvanized steel | 800 | 0 | 3.54 | 12.0714 | 0.21028 | 0.024957 | 0 | 0.016638 | 0.55224 | 0.00089562 | -4.2834 | 12.0714 | ND | 0.024957 | ND | 0.016638 | 0.55224 | 0.00089562 | -4.2834 | 11.8944 | 0.20851 | 0.02609 | ND | 0.016461 | 0.5487 | 0.00087792 | -4.071
EPF | Female end cap | 278703 | 7319662787031 | Galvanized steel | 900 | 0 | 6.1 | 20.801 | 0.36234 | 0.043005 | 0 | 0.02867 | 0.9516 | 0.0015433 | -7.381 | 20.801 | ND | 0.043005 | ND | 0.02867 | 0.9516 | 0.0015433 | -7.381 | 20.496 | 0.35929 | 0.044957 | ND | 0.028365 | 0.9455 | 0.0015128 | -7.015
EPF | Female end cap | 278704 | 7319662787048 | Galvanized steel | 1000 | 0 | 7.3 | 24.893 | 0.43362 | 0.051465 | 0 | 0.03431 | 1.1388 | 0.0018469 | -8.833 | 24.893 | ND | 0.051465 | ND | 0.03431 | 1.1388 | 0.0018469 | -8.833 | 24.528 | 0.42997 | 0.053801 | ND | 0.033945 | 1.1315 | 0.0018104 | -8.395
EPF | Female end cap | 278705 | 7319662787055 | Galvanized steel | 1120 | 0 | 9.4 | 32.054 | 0.55836 | 0.06627 | 0 | 0.04418 | 1.4664 | 0.0023782 | -11.374 | 32.054 | ND | 0.06627 | ND | 0.04418 | 1.4664 | 0.0023782 | -11.374 | 31.584 | 0.55366 | 0.069278 | ND | 0.04371 | 1.457 | 0.0023312 | -10.81
EPF | Female end cap | 278706 | 7319662787062 | Galvanized steel | 1250 | 0 | 11.3 | 38.533 | 0.67122 | 0.079665 | 0 | 0.05311 | 1.7628 | 0.0028589 | -13.673 | 38.533 | ND | 0.079665 | ND | 0.05311 | 1.7628 | 0.0028589 | -13.673 | 37.968 | 0.66557 | 0.083281 | ND | 0.052545 | 1.7515 | 0.0028024 | -12.995
EPFH | End cap | 231383 | 7319662313834 | Galvanized steel | 80 | 0 | 0.09 | 0.3069 | 0.005346 | 0.0006345 | 0 | 0.000423 | 0.01404 | 2.277e-05 | -0.1089 | 0.3069 | ND | 0.0006345 | ND | 0.000423 | 0.01404 | 2.277e-05 | -0.1089 | 0.3024 | 0.005301 | 0.0006633 | ND | 0.0004185 | 0.01395 | 2.232e-05 | -0.1035
EPFH | End cap | 231385 | 7319662313858 | Galvanized steel | 100 | 0 | 0.15 | 0.5115 | 0.00891 | 0.0010575 | 0 | 0.000705 | 0.0234 | 3.795e-05 | -0.1815 | 0.5115 | ND | 0.0010575 | ND | 0.000705 | 0.0234 | 3.795e-05 | -0.1815 | 0.504 | 0.008835 | 0.0011055 | ND | 0.0006975 | 0.02325 | 3.72e-05 | -0.1725
EPFH | End cap | 278751 | 7319662787512 | Galvanized steel | 112 | 0 | 0.16 | 0.5456 | 0.009504 | 0.001128 | 0 | 0.000752 | 0.02496 | 4.048e-05 | -0.1936 | 0.5456 | ND | 0.001128 | ND | 0.000752 | 0.02496 | 4.048e-05 | -0.1936 | 0.5376 | 0.009424 | 0.0011792 | ND | 0.000744 | 0.0248 | 3.968e-05 | -0.184
EPFH | End cap | 231387 | 7319662313872 | Galvanized steel | 125 | 0 | 0.17 | 0.5797 | 0.010098 | 0.0011985 | 0 | 0.000799 | 0.02652 | 4.301e-05 | -0.2057 | 0.5797 | ND | 0.0011985 | ND | 0.000799 | 0.02652 | 4.301e-05 | -0.2057 | 0.5712 | 0.010013 | 0.0012529 | ND | 0.0007905 | 0.02635 | 4.216e-05 | -0.1955
EPFH | End cap | 278752 | 7319662787529 | Galvanized steel | 140 | 0 | 0.19 | 0.6479 | 0.011286 | 0.0013395 | 0 | 0.000893 | 0.02964 | 4.807e-05 | -0.2299 | 0.6479 | ND | 0.0013395 | ND | 0.000893 | 0.02964 | 4.807e-05 | -0.2299 | 0.6384 | 0.011191 | 0.0014003 | ND | 0.0008835 | 0.02945 | 4.712e-05 | -0.2185
EPFH | End cap | 278753 | 7319662787536 | Galvanized steel | 150 | 0 | 0.21 | 0.7161 | 0.012474 | 0.0014805 | 0 | 0.000987 | 0.03276 | 5.313e-05 | -0.2541 | 0.7161 | ND | 0.0014805 | ND | 0.000987 | 0.03276 | 5.313e-05 | -0.2541 | 0.7056 | 0.012369 | 0.0015477 | ND | 0.0009765 | 0.03255 | 5.208e-05 | -0.2415
EPFH | End cap | 231389 | 7319662313896 | Galvanized steel | 160 | 0 | 0.21 | 0.7161 | 0.012474 | 0.0014805 | 0 | 0.000987 | 0.03276 | 5.313e-05 | -0.2541 | 0.7161 | ND | 0.0014805 | ND | 0.000987 | 0.03276 | 5.313e-05 | -0.2541 | 0.7056 | 0.012369 | 0.0015477 | ND | 0.0009765 | 0.03255 | 5.208e-05 | -0.2415
EPFH | End cap | 278754 | 7319662787543 | Galvanized steel | 180 | 0 | 0.24 | 0.8184 | 0.014256 | 0.001692 | 0 | 0.001128 | 0.03744 | 6.072e-05 | -0.2904 | 0.8184 | ND | 0.001692 | ND | 0.001128 | 0.03744 | 6.072e-05 | -0.2904 | 0.8064 | 0.014136 | 0.0017688 | ND | 0.001116 | 0.0372 | 5.952e-05 | -0.276
EPFH | End cap | 231391 | 7319662313919 | Galvanized steel | 200 | 0 | 0.32 | 1.0912 | 0.019008 | 0.002256 | 0 | 0.001504 | 0.04992 | 8.096e-05 | -0.3872 | 1.0912 | ND | 0.002256 | ND | 0.001504 | 0.04992 | 8.096e-05 | -0.3872 | 1.0752 | 0.018848 | 0.0023584 | ND | 0.001488 | 0.0496 | 7.936e-05 | -0.368
EPFH | End cap | 278755 | 7319662787550 | Galvanized steel | 224 | 0 | 0.38 | 1.2958 | 0.022572 | 0.002679 | 0 | 0.001786 | 0.05928 | 9.614e-05 | -0.4598 | 1.2958 | ND | 0.002679 | ND | 0.001786 | 0.05928 | 9.614e-05 | -0.4598 | 1.2768 | 0.022382 | 0.0028006 | ND | 0.001767 | 0.0589 | 9.424e-05 | -0.437
EPFH | End cap | 231393 | 7319662313933 | Galvanized steel | 250 | 0 | 0.55 | 1.8755 | 0.03267 | 0.0038775 | 0 | 0.002585 | 0.0858 | 0.00013915 | -0.6655 | 1.8755 | ND | 0.0038775 | ND | 0.002585 | 0.0858 | 0.00013915 | -0.6655 | 1.848 | 0.032395 | 0.0040535 | ND | 0.0025575 | 0.08525 | 0.0001364 | -0.6325
EPFH | End cap | 278756 | 7319662787567 | Galvanized steel | 280 | 0 | 0.64 | 2.1824 | 0.038016 | 0.004512 | 0 | 0.003008 | 0.09984 | 0.00016192 | -0.7744 | 2.1824 | ND | 0.004512 | ND | 0.003008 | 0.09984 | 0.00016192 | -0.7744 | 2.1504 | 0.037696 | 0.0047168 | ND | 0.002976 | 0.0992 | 0.00015872 | -0.736
EPFH | End cap | 278757 | 7319662787574 | Galvanized steel | 300 | 0 | 0.69 | 2.3529 | 0.040986 | 0.0048645 | 0 | 0.003243 | 0.10764 | 0.00017457 | -0.8349 | 2.3529 | ND | 0.0048645 | ND | 0.003243 | 0.10764 | 0.00017457 | -0.8349 | 2.3184 | 0.040641 | 0.0050853 | ND | 0.0032085 | 0.10695 | 0.00017112 | -0.7935
EPFH | End cap | 231395 | 7319662313957 | Galvanized steel | 315 | 0 | 0.74 | 2.5234 | 0.043956 | 0.005217 | 0 | 0.003478 | 0.11544 | 0.00018722 | -0.8954 | 2.5234 | ND | 0.005217 | ND | 0.003478 | 0.11544 | 0.00018722 | -0.8954 | 2.4864 | 0.043586 | 0.0054538 | ND | 0.003441 | 0.1147 | 0.00018352 | -0.851
EPFH | End cap | 278758 | 7319662787581 | Galvanized steel | 355 | 0 | 0.87 | 2.9667 | 0.051678 | 0.0061335 | 0 | 0.004089 | 0.13572 | 0.00022011 | -1.0527 | 2.9667 | ND | 0.0061335 | ND | 0.004089 | 0.13572 | 0.00022011 | -1.0527 | 2.9232 | 0.051243 | 0.0064119 | ND | 0.0040455 | 0.13485 | 0.00021576 | -1.0005
EPFH | End cap | 278759 | 7319662787598 | Galvanized steel | 400 | 0 | 1.26 | 4.2966 | 0.074844 | 0.008883 | 0 | 0.005922 | 0.19656 | 0.00031878 | -1.5246 | 4.2966 | ND | 0.008883 | ND | 0.005922 | 0.19656 | 0.00031878 | -1.5246 | 4.2336 | 0.074214 | 0.0092862 | ND | 0.005859 | 0.1953 | 0.00031248 | -1.449
EPFH | End cap | 278760 | 7319662787604 | Galvanized steel | 450 | 0 | 1.57 | 5.3537 | 0.093258 | 0.011069 | 0 | 0.007379 | 0.24492 | 0.00039721 | -1.8997 | 5.3537 | ND | 0.011069 | ND | 0.007379 | 0.24492 | 0.00039721 | -1.8997 | 5.2752 | 0.092473 | 0.011571 | ND | 0.0073005 | 0.24335 | 0.00038936 | -1.8055
EPFH | End cap | 278761 | 7319662787611 | Galvanized steel | 500 | 0 | 1.87 | 6.3767 | 0.11108 | 0.013184 | 0 | 0.008789 | 0.29172 | 0.00047311 | -2.2627 | 6.3767 | ND | 0.013184 | ND | 0.008789 | 0.29172 | 0.00047311 | -2.2627 | 6.2832 | 0.11014 | 0.013782 | ND | 0.0086955 | 0.28985 | 0.00046376 | -2.1505
EPFH | End cap | 278762 | 7319662787628 | Galvanized steel | 560 | 0 | 2.18 | 7.4338 | 0.12949 | 0.015369 | 0 | 0.010246 | 0.34008 | 0.00055154 | -2.6378 | 7.4338 | ND | 0.015369 | ND | 0.010246 | 0.34008 | 0.00055154 | -2.6378 | 7.3248 | 0.1284 | 0.016067 | ND | 0.010137 | 0.3379 | 0.00054064 | -2.507
EPFH | End cap | 278763 | 7319662787635 | Galvanized steel | 600 | 0 | 2.49 | 8.4909 | 0.14791 | 0.017555 | 0 | 0.011703 | 0.38844 | 0.00062997 | -3.0129 | 8.4909 | ND | 0.017555 | ND | 0.011703 | 0.38844 | 0.00062997 | -3.0129 | 8.3664 | 0.14666 | 0.018351 | ND | 0.011579 | 0.38595 | 0.00061752 | -2.8635
EPFH | End cap | 278764 | 7319662787642 | Galvanized steel | 630 | 0 | 2.71 | 9.2411 | 0.16097 | 0.019106 | 0 | 0.012737 | 0.42276 | 0.00068563 | -3.2791 | 9.2411 | ND | 0.019106 | ND | 0.012737 | 0.42276 | 0.00068563 | -3.2791 | 9.1056 | 0.15962 | 0.019973 | ND | 0.012601 | 0.42005 | 0.00067208 | -3.1165
EPFH | End cap | 750521 | 7319667505210 | Galvanized steel | 800 | 0 | 3.64 | 12.4124 | 0.21622 | 0.025662 | 0 | 0.017108 | 0.56784 | 0.00092092 | -4.4044 | 12.4124 | ND | 0.025662 | ND | 0.017108 | 0.56784 | 0.00092092 | -4.4044 | 12.2304 | 0.2144 | 0.026827 | ND | 0.016926 | 0.5642 | 0.00090272 | -4.186
EPNF | Take-off female with mesh | 290530 | 7319662905305 | Galvanized steel | 80 | 0 | 0.07 | 0.2387 | 0.004158 | 0.0004935 | 0 | 0.000329 | 0.01092 | 1.771e-05 | -0.0847 | 0.2387 | ND | 0.0004935 | ND | 0.000329 | 0.01092 | 1.771e-05 | -0.0847 | 0.2352 | 0.004123 | 0.0005159 | ND | 0.0003255 | 0.01085 | 1.736e-05 | -0.0805
EPNF | Take-off female with mesh | 290532 | 7319662905329 | Galvanized steel | 100 | 0 | 0.09 | 0.3069 | 0.005346 | 0.0006345 | 0 | 0.000423 | 0.01404 | 2.277e-05 | -0.1089 | 0.3069 | ND | 0.0006345 | ND | 0.000423 | 0.01404 | 2.277e-05 | -0.1089 | 0.3024 | 0.005301 | 0.0006633 | ND | 0.0004185 | 0.01395 | 2.232e-05 | -0.1035
EPNF | Take-off female with mesh | 497389 | 7319660721518 | Galvanized steel | 112 | 0 | 0.1 | 0.341 | 0.00594 | 0.000705 | 0 | 0.00047 | 0.0156 | 2.53e-05 | -0.121 | 0.341 | ND | 0.000705 | ND | 0.00047 | 0.0156 | 2.53e-05 | -0.121 | 0.336 | 0.00589 | 0.000737 | ND | 0.000465 | 0.0155 | 2.48e-05 | -0.115
EPNF | Take-off female with mesh | 290534 | 7319662905343 | Galvanized steel | 125 | 0 | 0.11 | 0.3751 | 0.006534 | 0.0007755 | 0 | 0.000517 | 0.01716 | 2.783e-05 | -0.1331 | 0.3751 | ND | 0.0007755 | ND | 0.000517 | 0.01716 | 2.783e-05 | -0.1331 | 0.3696 | 0.006479 | 0.0008107 | ND | 0.0005115 | 0.01705 | 2.728e-05 | -0.1265
EPNF | Take-off female with mesh | 497390 | 7319660721525 | Galvanized steel | 140 | 0 | 0.13 | 0.4433 | 0.007722 | 0.0009165 | 0 | 0.000611 | 0.02028 | 3.289e-05 | -0.1573 | 0.4433 | ND | 0.0009165 | ND | 0.000611 | 0.02028 | 3.289e-05 | -0.1573 | 0.4368 | 0.007657 | 0.0009581 | ND | 0.0006045 | 0.02015 | 3.224e-05 | -0.1495
EPNF | Take-off female with mesh | 497391 | 7319660721532 | Galvanized steel | 150 | 0 | 0.14 | 0.4774 | 0.008316 | 0.000987 | 0 | 0.000658 | 0.02184 | 3.542e-05 | -0.1694 | 0.4774 | ND | 0.000987 | ND | 0.000658 | 0.02184 | 3.542e-05 | -0.1694 | 0.4704 | 0.008246 | 0.0010318 | ND | 0.000651 | 0.0217 | 3.472e-05 | -0.161
EPNF | Take-off female with mesh | 290536 | 7319662905367 | Galvanized steel | 160 | 0 | 0.15 | 0.5115 | 0.00891 | 0.0010575 | 0 | 0.000705 | 0.0234 | 3.795e-05 | -0.1815 | 0.5115 | ND | 0.0010575 | ND | 0.000705 | 0.0234 | 3.795e-05 | -0.1815 | 0.504 | 0.008835 | 0.0011055 | ND | 0.0006975 | 0.02325 | 3.72e-05 | -0.1725
EPNF | Take-off female with mesh | 497392 | 7319660721549 | Galvanized steel | 180 | 0 | 0.17 | 0.5797 | 0.010098 | 0.0011985 | 0 | 0.000799 | 0.02652 | 4.301e-05 | -0.2057 | 0.5797 | ND | 0.0011985 | ND | 0.000799 | 0.02652 | 4.301e-05 | -0.2057 | 0.5712 | 0.010013 | 0.0012529 | ND | 0.0007905 | 0.02635 | 4.216e-05 | -0.1955
EPNF | Take-off female with mesh | 290538 | 7319662905381 | Galvanized steel | 200 | 0 | 0.21 | 0.7161 | 0.012474 | 0.0014805 | 0 | 0.000987 | 0.03276 | 5.313e-05 | -0.2541 | 0.7161 | ND | 0.0014805 | ND | 0.000987 | 0.03276 | 5.313e-05 | -0.2541 | 0.7056 | 0.012369 | 0.0015477 | ND | 0.0009765 | 0.03255 | 5.208e-05 | -0.2415
EPNF | Take-off female with mesh | 497393 | 7319660721556 | Galvanized steel | 224 | 0 | 0.25 | 0.8525 | 0.01485 | 0.0017625 | 0 | 0.001175 | 0.039 | 6.325e-05 | -0.3025 | 0.8525 | ND | 0.0017625 | ND | 0.001175 | 0.039 | 6.325e-05 | -0.3025 | 0.84 | 0.014725 | 0.0018425 | ND | 0.0011625 | 0.03875 | 6.2e-05 | -0.2875
EPNF | Take-off female with mesh | 290540 | 7319662905404 | Galvanized steel | 250 | 0 | 0.32 | 1.0912 | 0.019008 | 0.002256 | 0 | 0.001504 | 0.04992 | 8.096e-05 | -0.3872 | 1.0912 | ND | 0.002256 | ND | 0.001504 | 0.04992 | 8.096e-05 | -0.3872 | 1.0752 | 0.018848 | 0.0023584 | ND | 0.001488 | 0.0496 | 7.936e-05 | -0.368
EPNF | Take-off female with mesh | 290542 | 7319662905428 | Galvanized steel | 315 | 0 | 0.45 | 1.5345 | 0.02673 | 0.0031725 | 0 | 0.002115 | 0.0702 | 0.00011385 | -0.5445 | 1.5345 | ND | 0.0031725 | ND | 0.002115 | 0.0702 | 0.00011385 | -0.5445 | 1.512 | 0.026505 | 0.0033165 | ND | 0.0020925 | 0.06975 | 0.0001116 | -0.5175
EPNF | Take-off female with mesh | 893696 | 7319668936969 | Galvanized steel | 355 | 0 | 0.54 | 1.8414 | 0.032076 | 0.003807 | 0 | 0.002538 | 0.08424 | 0.00013662 | -0.6534 | 1.8414 | ND | 0.003807 | ND | 0.002538 | 0.08424 | 0.00013662 | -0.6534 | 1.8144 | 0.031806 | 0.0039798 | ND | 0.002511 | 0.0837 | 0.00013392 | -0.621
EPNF | Take-off female with mesh | 290544 | 7319662905442 | Galvanized steel | 400 | 0 | 0.69 | 2.3529 | 0.040986 | 0.0048645 | 0 | 0.003243 | 0.10764 | 0.00017457 | -0.8349 | 2.3529 | ND | 0.0048645 | ND | 0.003243 | 0.10764 | 0.00017457 | -0.8349 | 2.3184 | 0.040641 | 0.0050853 | ND | 0.0032085 | 0.10695 | 0.00017112 | -0.7935
EPNF | Take-off female with mesh | 893695 | 7319668936952 | Galvanized steel | 450 | 0 | 0.81 | 2.7621 | 0.048114 | 0.0057105 | 0 | 0.003807 | 0.12636 | 0.00020493 | -0.9801 | 2.7621 | ND | 0.0057105 | ND | 0.003807 | 0.12636 | 0.00020493 | -0.9801 | 2.7216 | 0.047709 | 0.0059697 | ND | 0.0037665 | 0.12555 | 0.00020088 | -0.9315
EPNF | Take-off female with mesh | 290546 | 7319662905466 | Galvanized steel | 500 | 0 | 0.92 | 3.1372 | 0.054648 | 0.006486 | 0 | 0.004324 | 0.14352 | 0.00023276 | -1.1132 | 3.1372 | ND | 0.006486 | ND | 0.004324 | 0.14352 | 0.00023276 | -1.1132 | 3.0912 | 0.054188 | 0.0067804 | ND | 0.004278 | 0.1426 | 0.00022816 | -1.058
EPNF | Take-off female with mesh | 893694 | 7319668936945 | Galvanized steel | 560 | 0 | 1.12 | 3.8192 | 0.066528 | 0.007896 | 0 | 0.005264 | 0.17472 | 0.00028336 | -1.3552 | 3.8192 | ND | 0.007896 | ND | 0.005264 | 0.17472 | 0.00028336 | -1.3552 | 3.7632 | 0.065968 | 0.0082544 | ND | 0.005208 | 0.1736 | 0.00027776 | -1.288
EPNF | Take-off female with mesh | 290548 | 7319662905480 | Galvanized steel | 630 | 0 | 1.29 | 4.3989 | 0.076626 | 0.0090945 | 0 | 0.006063 | 0.20124 | 0.00032637 | -1.5609 | 4.3989 | ND | 0.0090945 | ND | 0.006063 | 0.20124 | 0.00032637 | -1.5609 | 4.3344 | 0.075981 | 0.0095073 | ND | 0.0059985 | 0.19995 | 0.00031992 | -1.4835
EPNF | Take-off female with mesh | 499404 | 7319660772473 | Galvanized steel | 710 | 0 | 1.47 | 5.0127 | 0.087318 | 0.010363 | 0 | 0.006909 | 0.22932 | 0.00037191 | -1.7787 | 5.0127 | ND | 0.010363 | ND | 0.006909 | 0.22932 | 0.00037191 | -1.7787 | 4.9392 | 0.086583 | 0.010834 | ND | 0.0068355 | 0.22785 | 0.00036456 | -1.6905
EPNF | Take-off female with mesh | 101865 | 7319661018655 | Galvanized steel | 800 | 0 | 1.65 | 5.6265 | 0.09801 | 0.011633 | 0 | 0.007755 | 0.2574 | 0.00041745 | -1.9965 | 5.6265 | ND | 0.011633 | ND | 0.007755 | 0.2574 | 0.00041745 | -1.9965 | 5.544 | 0.097185 | 0.01216 | ND | 0.0076725 | 0.25575 | 0.0004092 | -1.8975
EPNF | Take-off female with mesh | 101866 | 7319661018662 | Galvanized steel | 1000 | 0 | 2.5 | 8.525 | 0.1485 | 0.017625 | 0 | 0.01175 | 0.39 | 0.0006325 | -3.025 | 8.525 | ND | 0.017625 | ND | 0.01175 | 0.39 | 0.0006325 | -3.025 | 8.4 | 0.14725 | 0.018425 | ND | 0.011625 | 0.3875 | 0.00062 | -2.875
EPNF | Take-off female with mesh | 101867 | 7319661018679 | Galvanized steel | 1250 | 0 | 3.08 | 10.5028 | 0.18295 | 0.021714 | 0 | 0.014476 | 0.48048 | 0.00077924 | -3.7268 | 10.5028 | ND | 0.021714 | ND | 0.014476 | 0.48048 | 0.00077924 | -3.7268 | 10.3488 | 0.18141 | 0.0227 | ND | 0.014322 | 0.4774 | 0.00076384 | -3.542
ESHU | Cleaning cover | 750563 | 7319667505630 | Galvanized steel | 80 | 0 | 0.3 | 1.023 | 0.01782 | 0.002115 | 0 | 0.00141 | 0.0468 | 7.59e-05 | -0.363 | 1.023 | ND | 0.002115 | ND | 0.00141 | 0.0468 | 7.59e-05 | -0.363 | 1.008 | 0.01767 | 0.002211 | ND | 0.001395 | 0.0465 | 7.44e-05 | -0.345
ESHU | Cleaning cover | 255466 | 7319662554664 | Galvanized steel | 100 | 0 | 0.17 | 0.5797 | 0.010098 | 0.0011985 | 0 | 0.000799 | 0.02652 | 4.301e-05 | -0.2057 | 0.5797 | ND | 0.0011985 | ND | 0.000799 | 0.02652 | 4.301e-05 | -0.2057 | 0.5712 | 0.010013 | 0.0012529 | ND | 0.0007905 | 0.02635 | 4.216e-05 | -0.1955
ESHU | Cleaning cover | 255467 | 7319662554671 | Galvanized steel | 125 | 0 | 0.19 | 0.6479 | 0.011286 | 0.0013395 | 0 | 0.000893 | 0.02964 | 4.807e-05 | -0.2299 | 0.6479 | ND | 0.0013395 | ND | 0.000893 | 0.02964 | 4.807e-05 | -0.2299 | 0.6384 | 0.011191 | 0.0014003 | ND | 0.0008835 | 0.02945 | 4.712e-05 | -0.2185
ESHU | Cleaning cover | 100199 | 7319661001992 | Galvanized steel | 140 | 0 | 0.17 | 0.5797 | 0.010098 | 0.0011985 | 0 | 0.000799 | 0.02652 | 4.301e-05 | -0.2057 | 0.5797 | ND | 0.0011985 | ND | 0.000799 | 0.02652 | 4.301e-05 | -0.2057 | 0.5712 | 0.010013 | 0.0012529 | ND | 0.0007905 | 0.02635 | 4.216e-05 | -0.1955
ESHU | Cleaning cover | 255469 | 7319662554695 | Galvanized steel | 150 | 0 | 0.22 | 0.7502 | 0.013068 | 0.001551 | 0 | 0.001034 | 0.03432 | 5.566e-05 | -0.2662 | 0.7502 | ND | 0.001551 | ND | 0.001034 | 0.03432 | 5.566e-05 | -0.2662 | 0.7392 | 0.012958 | 0.0016214 | ND | 0.001023 | 0.0341 | 5.456e-05 | -0.253
ESHU | Cleaning cover | 255468 | 7319662554688 | Galvanized steel | 160 | 0 | 0.29 | 0.9889 | 0.017226 | 0.0020445 | 0 | 0.001363 | 0.04524 | 7.337e-05 | -0.3509 | 0.9889 | ND | 0.0020445 | ND | 0.001363 | 0.04524 | 7.337e-05 | -0.3509 | 0.9744 | 0.017081 | 0.0021373 | ND | 0.0013485 | 0.04495 | 7.192e-05 | -0.3335
ESHU | Cleaning cover | 255471 | 7319662554718 | Galvanized steel | 180 | 0 | 0.32 | 1.0912 | 0.019008 | 0.002256 | 0 | 0.001504 | 0.04992 | 8.096e-05 | -0.3872 | 1.0912 | ND | 0.002256 | ND | 0.001504 | 0.04992 | 8.096e-05 | -0.3872 | 1.0752 | 0.018848 | 0.0023584 | ND | 0.001488 | 0.0496 | 7.936e-05 | -0.368
ESHU | Cleaning cover | 255472 | 7319662554725 | Galvanized steel | 200 | 0 | 0.36 | 1.2276 | 0.021384 | 0.002538 | 0 | 0.001692 | 0.05616 | 9.108e-05 | -0.4356 | 1.2276 | ND | 0.002538 | ND | 0.001692 | 0.05616 | 9.108e-05 | -0.4356 | 1.2096 | 0.021204 | 0.0026532 | ND | 0.001674 | 0.0558 | 8.928e-05 | -0.414
ESHU | Cleaning cover | 255473 | 7319662554732 | Galvanized steel | 224 | 0 | 0.44 | 1.5004 | 0.026136 | 0.003102 | 0 | 0.002068 | 0.06864 | 0.00011132 | -0.5324 | 1.5004 | ND | 0.003102 | ND | 0.002068 | 0.06864 | 0.00011132 | -0.5324 | 1.4784 | 0.025916 | 0.0032428 | ND | 0.002046 | 0.0682 | 0.00010912 | -0.506
ESHU | Cleaning cover | 255474 | 7319662554749 | Galvanized steel | 250 | 0 | 0.58 | 1.9778 | 0.034452 | 0.004089 | 0 | 0.002726 | 0.09048 | 0.00014674 | -0.7018 | 1.9778 | ND | 0.004089 | ND | 0.002726 | 0.09048 | 0.00014674 | -0.7018 | 1.9488 | 0.034162 | 0.0042746 | ND | 0.002697 | 0.0899 | 0.00014384 | -0.667
ESHU | Cleaning cover | 255475 | 7319662554756 | Galvanized steel | 280 | 0 | 0.7 | 2.387 | 0.04158 | 0.004935 | 0 | 0.00329 | 0.1092 | 0.0001771 | -0.847 | 2.387 | ND | 0.004935 | ND | 0.00329 | 0.1092 | 0.0001771 | -0.847 | 2.352 | 0.04123 | 0.005159 | ND | 0.003255 | 0.1085 | 0.0001736 | -0.805
ESHU | Cleaning cover | 100200 | 7319661002005 | Galvanized steel | 300 | 0 | 0.78 | 2.6598 | 0.046332 | 0.005499 | 0 | 0.003666 | 0.12168 | 0.00019734 | -0.9438 | 2.6598 | ND | 0.005499 | ND | 0.003666 | 0.12168 | 0.00019734 | -0.9438 | 2.6208 | 0.045942 | 0.0057486 | ND | 0.003627 | 0.1209 | 0.00019344 | -0.897
ESHU | Cleaning cover | 255477 | 7319662554770 | Galvanized steel | 315 | 0 | 0.88 | 3.0008 | 0.052272 | 0.006204 | 0 | 0.004136 | 0.13728 | 0.00022264 | -1.0648 | 3.0008 | ND | 0.006204 | ND | 0.004136 | 0.13728 | 0.00022264 | -1.0648 | 2.9568 | 0.051832 | 0.0064856 | ND | 0.004092 | 0.1364 | 0.00021824 | -1.012
ESHU | Cleaning cover | 100201 | 7319661002012 | Galvanized steel | 355 | 0 | 0.99 | 3.3759 | 0.058806 | 0.0069795 | 0 | 0.004653 | 0.15444 | 0.00025047 | -1.1979 | 3.3759 | ND | 0.0069795 | ND | 0.004653 | 0.15444 | 0.00025047 | -1.1979 | 3.3264 | 0.058311 | 0.0072963 | ND | 0.0046035 | 0.15345 | 0.00024552 | -1.1385
ESHU | Cleaning cover | 255476 | 7319662554763 | Galvanized steel | 400 | 0 | 1.34 | 4.5694 | 0.079596 | 0.009447 | 0 | 0.006298 | 0.20904 | 0.00033902 | -1.6214 | 4.5694 | ND | 0.009447 | ND | 0.006298 | 0.20904 | 0.00033902 | -1.6214 | 4.5024 | 0.078926 | 0.0098758 | ND | 0.006231 | 0.2077 | 0.00033232 | -1.541
ESHU | Cleaning cover | 546700 | 7319660440501 | Galvanized steel | 450 | 0 | 1.92 | 6.5472 | 0.11405 | 0.013536 | 0 | 0.009024 | 0.29952 | 0.00048576 | -2.3232 | 6.5472 | ND | 0.013536 | ND | 0.009024 | 0.29952 | 0.00048576 | -2.3232 | 6.4512 | 0.11309 | 0.01415 | ND | 0.008928 | 0.2976 | 0.00047616 | -2.208
ESHU | Cleaning cover | 255478 | 7319662554787 | Galvanized steel | 500 | 0 | 1.72 | 5.8652 | 0.10217 | 0.012126 | 0 | 0.008084 | 0.26832 | 0.00043516 | -2.0812 | 5.8652 | ND | 0.012126 | ND | 0.008084 | 0.26832 | 0.00043516 | -2.0812 | 5.7792 | 0.10131 | 0.012676 | ND | 0.007998 | 0.2666 | 0.00042656 | -1.978
ESHU | Cleaning cover | 255479 | 7319662554794 | Galvanized steel | 630 | 0 | 2.62 | 8.9342 | 0.15563 | 0.018471 | 0 | 0.012314 | 0.40872 | 0.00066286 | -3.1702 | 8.9342 | ND | 0.018471 | ND | 0.012314 | 0.40872 | 0.00066286 | -3.1702 | 8.8032 | 0.15432 | 0.019309 | ND | 0.012183 | 0.4061 | 0.00064976 | -3.013
ESHU | Cleaning cover | 175798 | 7319661966406 | Galvanized steel | 800 | 0 | 5.1 | 17.391 | 0.30294 | 0.035955 | 0 | 0.02397 | 0.7956 | 0.0012903 | -6.171 | 17.391 | ND | 0.035955 | ND | 0.02397 | 0.7956 | 0.0012903 | -6.171 | 17.136 | 0.30039 | 0.037587 | ND | 0.023715 | 0.7905 | 0.0012648 | -5.865
ESNU | Take-off with mesh | 255140 | 7319662551403 | Galvanized steel | 63 | 0 | 0.06 | 0.2046 | 0.003564 | 0.000423 | 0 | 0.000282 | 0.00936 | 1.518e-05 | -0.0726 | 0.2046 | ND | 0.000423 | ND | 0.000282 | 0.00936 | 1.518e-05 | -0.0726 | 0.2016 | 0.003534 | 0.0004422 | ND | 0.000279 | 0.0093 | 1.488e-05 | -0.069
ESNU | Take-off with mesh | 255143 | 7319662551434 | Galvanized steel | 80 | 0 | 0.08 | 0.2728 | 0.004752 | 0.000564 | 0 | 0.000376 | 0.01248 | 2.024e-05 | -0.0968 | 0.2728 | ND | 0.000564 | ND | 0.000376 | 0.01248 | 2.024e-05 | -0.0968 | 0.2688 | 0.004712 | 0.0005896 | ND | 0.000372 | 0.0124 | 1.984e-05 | -0.092
ESNU | Take-off with mesh | 255146 | 7319662551465 | Galvanized steel | 100 | 0 | 0.1 | 0.341 | 0.00594 | 0.000705 | 0 | 0.00047 | 0.0156 | 2.53e-05 | -0.121 | 0.341 | ND | 0.000705 | ND | 0.00047 | 0.0156 | 2.53e-05 | -0.121 | 0.336 | 0.00589 | 0.000737 | ND | 0.000465 | 0.0155 | 2.48e-05 | -0.115
ESNU | Take-off with mesh | 497395 | 7319660721570 | Galvanized steel | 112 | 0 | 0.11 | 0.3751 | 0.006534 | 0.0007755 | 0 | 0.000517 | 0.01716 | 2.783e-05 | -0.1331 | 0.3751 | ND | 0.0007755 | ND | 0.000517 | 0.01716 | 2.783e-05 | -0.1331 | 0.3696 | 0.006479 | 0.0008107 | ND | 0.0005115 | 0.01705 | 2.728e-05 | -0.1265
ESNU | Take-off with mesh | 255149 | 7319662551496 | Galvanized steel | 125 | 0 | 0.13 | 0.4433 | 0.007722 | 0.0009165 | 0 | 0.000611 | 0.02028 | 3.289e-05 | -0.1573 | 0.4433 | ND | 0.0009165 | ND | 0.000611 | 0.02028 | 3.289e-05 | -0.1573 | 0.4368 | 0.007657 | 0.0009581 | ND | 0.0006045 | 0.02015 | 3.224e-05 | -0.1495
ESNU | Take-off with mesh | 255150 | 7319662551502 | Galvanized steel | 140 | 0 | 0.15 | 0.5115 | 0.00891 | 0.0010575 | 0 | 0.000705 | 0.0234 | 3.795e-05 | -0.1815 | 0.5115 | ND | 0.0010575 | ND | 0.000705 | 0.0234 | 3.795e-05 | -0.1815 | 0.504 | 0.008835 | 0.0011055 | ND | 0.0006975 | 0.02325 | 3.72e-05 | -0.1725
ESNU | Take-off with mesh | 856594 | 7319668565947 | Galvanized steel | 150 | 0 | 0.16 | 0.5456 | 0.009504 | 0.001128 | 0 | 0.000752 | 0.02496 | 4.048e-05 | -0.1936 | 0.5456 | ND | 0.001128 | ND | 0.000752 | 0.02496 | 4.048e-05 | -0.1936 | 0.5376 | 0.009424 | 0.0011792 | ND | 0.000744 | 0.0248 | 3.968e-05 | -0.184
ESNU | Take-off with mesh | 255152 | 7319662551526 | Galvanized steel | 160 | 0 | 0.17 | 0.5797 | 0.010098 | 0.0011985 | 0 | 0.000799 | 0.02652 | 4.301e-05 | -0.2057 | 0.5797 | ND | 0.0011985 | ND | 0.000799 | 0.02652 | 4.301e-05 | -0.2057 | 0.5712 | 0.010013 | 0.0012529 | ND | 0.0007905 | 0.02635 | 4.216e-05 | -0.1955
ESNU | Take-off with mesh | 255153 | 7319662551533 | Galvanized steel | 180 | 0 | 0.21 | 0.7161 | 0.012474 | 0.0014805 | 0 | 0.000987 | 0.03276 | 5.313e-05 | -0.2541 | 0.7161 | ND | 0.0014805 | ND | 0.000987 | 0.03276 | 5.313e-05 | -0.2541 | 0.7056 | 0.012369 | 0.0015477 | ND | 0.0009765 | 0.03255 | 5.208e-05 | -0.2415
ESNU | Take-off with mesh | 255155 | 7319662551557 | Galvanized steel | 200 | 0 | 0.25 | 0.8525 | 0.01485 | 0.0017625 | 0 | 0.001175 | 0.039 | 6.325e-05 | -0.3025 | 0.8525 | ND | 0.0017625 | ND | 0.001175 | 0.039 | 6.325e-05 | -0.3025 | 0.84 | 0.014725 | 0.0018425 | ND | 0.0011625 | 0.03875 | 6.2e-05 | -0.2875
ESNU | Take-off with mesh | 255156 | 7319662551564 | Galvanized steel | 224 | 0 | 0.31 | 1.0571 | 0.018414 | 0.0021855 | 0 | 0.001457 | 0.04836 | 7.843e-05 | -0.3751 | 1.0571 | ND | 0.0021855 | ND | 0.001457 | 0.04836 | 7.843e-05 | -0.3751 | 1.0416 | 0.018259 | 0.0022847 | ND | 0.0014415 | 0.04805 | 7.688e-05 | -0.3565
ESNU | Take-off with mesh | 255158 | 7319662551588 | Galvanized steel | 250 | 0 | 0.38 | 1.2958 | 0.022572 | 0.002679 | 0 | 0.001786 | 0.05928 | 9.614e-05 | -0.4598 | 1.2958 | ND | 0.002679 | ND | 0.001786 | 0.05928 | 9.614e-05 | -0.4598 | 1.2768 | 0.022382 | 0.0028006 | ND | 0.001767 | 0.0589 | 9.424e-05 | -0.437
ESNU | Take-off with mesh | 255159 | 7319662551595 | Galvanized steel | 280 | 0 | 0.44 | 1.5004 | 0.026136 | 0.003102 | 0 | 0.002068 | 0.06864 | 0.00011132 | -0.5324 | 1.5004 | ND | 0.003102 | ND | 0.002068 | 0.06864 | 0.00011132 | -0.5324 | 1.4784 | 0.025916 | 0.0032428 | ND | 0.002046 | 0.0682 | 0.00010912 | -0.506
ESNU | Take-off with mesh | 887367 | 7319668873677 | Galvanized steel | 300 | 0 | 0.51 | 1.7391 | 0.030294 | 0.0035955 | 0 | 0.002397 | 0.07956 | 0.00012903 | -0.6171 | 1.7391 | ND | 0.0035955 | ND | 0.002397 | 0.07956 | 0.00012903 | -0.6171 | 1.7136 | 0.030039 | 0.0037587 | ND | 0.0023715 | 0.07905 | 0.00012648 | -0.5865
ESNU | Take-off with mesh | 255161 | 7319662551618 | Galvanized steel | 315 | 0 | 0.57 | 1.9437 | 0.033858 | 0.0040185 | 0 | 0.002679 | 0.08892 | 0.00014421 | -0.6897 | 1.9437 | ND | 0.0040185 | ND | 0.002679 | 0.08892 | 0.00014421 | -0.6897 | 1.9152 | 0.033573 | 0.0042009 | ND | 0.0026505 | 0.08835 | 0.00014136 | -0.6555
ESNU | Take-off with mesh | 255164 | 7319662551649 | Galvanized steel | 355 | 0 | 0.66 | 2.2506 | 0.039204 | 0.004653 | 0 | 0.003102 | 0.10296 | 0.00016698 | -0.7986 | 2.2506 | ND | 0.004653 | ND | 0.003102 | 0.10296 | 0.00016698 | -0.7986 | 2.2176 | 0.038874 | 0.0048642 | ND | 0.003069 | 0.1023 | 0.00016368 | -0.759
ESNU | Take-off with mesh | 255167 | 7319662551670 | Galvanized steel | 400 | 0 | 0.75 | 2.5575 | 0.04455 | 0.0052875 | 0 | 0.003525 | 0.117 | 0.00018975 | -0.9075 | 2.5575 | ND | 0.0052875 | ND | 0.003525 | 0.117 | 0.00018975 | -0.9075 | 2.52 | 0.044175 | 0.0055275 | ND | 0.0034875 | 0.11625 | 0.000186 | -0.8625
ESNU | Take-off with mesh | 907527 | 7319669075278 | Galvanized steel | 450 | 0 | 0.92 | 3.1372 | 0.054648 | 0.006486 | 0 | 0.004324 | 0.14352 | 0.00023276 | -1.1132 | 3.1372 | ND | 0.006486 | ND | 0.004324 | 0.14352 | 0.00023276 | -1.1132 | 3.0912 | 0.054188 | 0.0067804 | ND | 0.004278 | 0.1426 | 0.00022816 | -1.058
ESNU | Take-off with mesh | 255170 | 7319662551700 | Galvanized steel | 500 | 0 | 1.09 | 3.7169 | 0.064746 | 0.0076845 | 0 | 0.005123 | 0.17004 | 0.00027577 | -1.3189 | 3.7169 | ND | 0.0076845 | ND | 0.005123 | 0.17004 | 0.00027577 | -1.3189 | 3.6624 | 0.064201 | 0.0080333 | ND | 0.0050685 | 0.16895 | 0.00027032 | -1.2535
ESNU | Take-off with mesh | 750568 | 7319667505685 | Galvanized steel | 560 | 0 | 1.32 | 4.5012 | 0.078408 | 0.009306 | 0 | 0.006204 | 0.20592 | 0.00033396 | -1.5972 | 4.5012 | ND | 0.009306 | ND | 0.006204 | 0.20592 | 0.00033396 | -1.5972 | 4.4352 | 0.077748 | 0.0097284 | ND | 0.006138 | 0.2046 | 0.00032736 | -1.518
ESNU | Take-off with mesh | 750569 | 7319667505692 | Galvanized steel | 600 | 0 | 1.48 | 5.0468 | 0.087912 | 0.010434 | 0 | 0.006956 | 0.23088 | 0.00037444 | -1.7908 | 5.0468 | ND | 0.010434 | ND | 0.006956 | 0.23088 | 0.00037444 | -1.7908 | 4.9728 | 0.087172 | 0.010908 | ND | 0.006882 | 0.2294 | 0.00036704 | -1.702
ESNU | Take-off with mesh | 255173 | 7319662551731 | Galvanized steel | 630 | 0 | 1.55 | 5.2855 | 0.09207 | 0.010927 | 0 | 0.007285 | 0.2418 | 0.00039215 | -1.8755 | 5.2855 | ND | 0.010927 | ND | 0.007285 | 0.2418 | 0.00039215 | -1.8755 | 5.208 | 0.091295 | 0.011423 | ND | 0.0072075 | 0.24025 | 0.0003844 | -1.7825
ESNU | Take-off with mesh | 750570 | 7319667505708 | Galvanized steel | 710 | 0 | 1.82 | 6.2062 | 0.10811 | 0.012831 | 0 | 0.008554 | 0.28392 | 0.00046046 | -2.2022 | 6.2062 | ND | 0.012831 | ND | 0.008554 | 0.28392 | 0.00046046 | -2.2022 | 6.1152 | 0.1072 | 0.013413 | ND | 0.008463 | 0.2821 | 0.00045136 | -2.093
ESNU | Take-off with mesh | 100671 | 7319661006713 | Galvanized steel | 800 | 0 | 2.11 | 7.1951 | 0.12533 | 0.014875 | 0 | 0.009917 | 0.32916 | 0.00053383 | -2.5531 | 7.1951 | ND | 0.014875 | ND | 0.009917 | 0.32916 | 0.00053383 | -2.5531 | 7.0896 | 0.12428 | 0.015551 | ND | 0.0098115 | 0.32705 | 0.00052328 | -2.4265
ESNU | Take-off with mesh | 100672 | 7319661006720 | Galvanized steel | 1000 | 0 | 3.23 | 11.0143 | 0.19186 | 0.022772 | 0 | 0.015181 | 0.50388 | 0.00081719 | -3.9083 | 11.0143 | ND | 0.022772 | ND | 0.015181 | 0.50388 | 0.00081719 | -3.9083 | 10.8528 | 0.19025 | 0.023805 | ND | 0.015019 | 0.50065 | 0.00080104 | -3.7145
ESNU | Take-off with mesh | 101864 | 7319661018648 | Galvanized steel | 1250 | 0 | 4 | 13.64 | 0.2376 | 0.0282 | 0 | 0.0188 | 0.624 | 0.001012 | -4.84 | 13.64 | ND | 0.0282 | ND | 0.0188 | 0.624 | 0.001012 | -4.84 | 13.44 | 0.2356 | 0.02948 | ND | 0.0186 | 0.62 | 0.000992 | -4.6
ESU | End cap | 255402 | 7319662554022 | Galvanized steel | 63 | 0 | 0.08 | 0.2728 | 0.004752 | 0.000564 | 0 | 0.000376 | 0.01248 | 2.024e-05 | -0.0968 | 0.2728 | ND | 0.000564 | ND | 0.000376 | 0.01248 | 2.024e-05 | -0.0968 | 0.2688 | 0.004712 | 0.0005896 | ND | 0.000372 | 0.0124 | 1.984e-05 | -0.092
ESU | End cap | 255404 | 7319662554046 | Galvanized steel | 80 | 0 | 0.08 | 0.2728 | 0.004752 | 0.000564 | 0 | 0.000376 | 0.01248 | 2.024e-05 | -0.0968 | 0.2728 | ND | 0.000564 | ND | 0.000376 | 0.01248 | 2.024e-05 | -0.0968 | 0.2688 | 0.004712 | 0.0005896 | ND | 0.000372 | 0.0124 | 1.984e-05 | -0.092
ESU | End cap | 113600 | 7319661136007 | Galvanized steel | 100 | 0 | 0.12 | 0.4092 | 0.007128 | 0.000846 | 0 | 0.000564 | 0.01872 | 3.036e-05 | -0.1452 | 0.4092 | ND | 0.000846 | ND | 0.000564 | 0.01872 | 3.036e-05 | -0.1452 | 0.4032 | 0.007068 | 0.0008844 | ND | 0.000558 | 0.0186 | 2.976e-05 | -0.138
ESU | End cap | 255406 | 7319662554060 | Galvanized steel | 100 | 0 | 0.12 | 0.4092 | 0.007128 | 0.000846 | 0 | 0.000564 | 0.01872 | 3.036e-05 | -0.1452 | 0.4092 | ND | 0.000846 | ND | 0.000564 | 0.01872 | 3.036e-05 | -0.1452 | 0.4032 | 0.007068 | 0.0008844 | ND | 0.000558 | 0.0186 | 2.976e-05 | -0.138
ESU | End cap safe | 167535 | 7319661261211 | Galvanized steel | 100 | 0 | 0.12 | 0.4092 | 0.007128 | 0.000846 | 0 | 0.000564 | 0.01872 | 3.036e-05 | -0.1452 | 0.4092 | ND | 0.000846 | ND | 0.000564 | 0.01872 | 3.036e-05 | -0.1452 | 0.4032 | 0.007068 | 0.0008844 | ND | 0.000558 | 0.0186 | 2.976e-05 | -0.138
ESU | End cap without stop bead | 167589 | 7319661276468 | Galvanized steel | 100 | 0 | 0.12 | 0.4092 | 0.007128 | 0.000846 | 0 | 0.000564 | 0.01872 | 3.036e-05 | -0.1452 | 0.4092 | ND | 0.000846 | ND | 0.000564 | 0.01872 | 3.036e-05 | -0.1452 | 0.4032 | 0.007068 | 0.0008844 | ND | 0.000558 | 0.0186 | 2.976e-05 | -0.138
ESU | End cap | 255407 | 7319662554077 | Galvanized steel | 112 | 0 | 0.13 | 0.4433 | 0.007722 | 0.0009165 | 0 | 0.000611 | 0.02028 | 3.289e-05 | -0.1573 | 0.4433 | ND | 0.0009165 | ND | 0.000611 | 0.02028 | 3.289e-05 | -0.1573 | 0.4368 | 0.007657 | 0.0009581 | ND | 0.0006045 | 0.02015 | 3.224e-05 | -0.1495
ESU | End cap | 113601 | 7319661136014 | Galvanized steel | 125 | 0 | 0.14 | 0.4774 | 0.008316 | 0.000987 | 0 | 0.000658 | 0.02184 | 3.542e-05 | -0.1694 | 0.4774 | ND | 0.000987 | ND | 0.000658 | 0.02184 | 3.542e-05 | -0.1694 | 0.4704 | 0.008246 | 0.0010318 | ND | 0.000651 | 0.0217 | 3.472e-05 | -0.161
ESU | End cap | 255408 | 7319662554084 | Galvanized steel | 125 | 0 | 0.14 | 0.4774 | 0.008316 | 0.000987 | 0 | 0.000658 | 0.02184 | 3.542e-05 | -0.1694 | 0.4774 | ND | 0.000987 | ND | 0.000658 | 0.02184 | 3.542e-05 | -0.1694 | 0.4704 | 0.008246 | 0.0010318 | ND | 0.000651 | 0.0217 | 3.472e-05 | -0.161
ESU | End cap safe | 167536 | 7319661261228 | Galvanized steel | 125 | 0 | 0.14 | 0.4774 | 0.008316 | 0.000987 | 0 | 0.000658 | 0.02184 | 3.542e-05 | -0.1694 | 0.4774 | ND | 0.000987 | ND | 0.000658 | 0.02184 | 3.542e-05 | -0.1694 | 0.4704 | 0.008246 | 0.0010318 | ND | 0.000651 | 0.0217 | 3.472e-05 | -0.161
ESU | End cap without stop bead | 167590 | 7319661276475 | Galvanized steel | 125 | 0 | 0.14 | 0.4774 | 0.008316 | 0.000987 | 0 | 0.000658 | 0.02184 | 3.542e-05 | -0.1694 | 0.4774 | ND | 0.000987 | ND | 0.000658 | 0.02184 | 3.542e-05 | -0.1694 | 0.4704 | 0.008246 | 0.0010318 | ND | 0.000651 | 0.0217 | 3.472e-05 | -0.161
ESU | End cap | 255409 | 7319662554091 | Galvanized steel | 140 | 0 | 0.14 | 0.4774 | 0.008316 | 0.000987 | 0 | 0.000658 | 0.02184 | 3.542e-05 | -0.1694 | 0.4774 | ND | 0.000987 | ND | 0.000658 | 0.02184 | 3.542e-05 | -0.1694 | 0.4704 | 0.008246 | 0.0010318 | ND | 0.000651 | 0.0217 | 3.472e-05 | -0.161
ESU | End cap | 255410 | 7319662554107 | Galvanized steel | 150 | 0 | 0.17 | 0.5797 | 0.010098 | 0.0011985 | 0 | 0.000799 | 0.02652 | 4.301e-05 | -0.2057 | 0.5797 | ND | 0.0011985 | ND | 0.000799 | 0.02652 | 4.301e-05 | -0.2057 | 0.5712 | 0.010013 | 0.0012529 | ND | 0.0007905 | 0.02635 | 4.216e-05 | -0.1955
ESU | End cap | 113602 | 7319661136021 | Galvanized steel | 160 | 0 | 0.24 | 0.8184 | 0.014256 | 0.001692 | 0 | 0.001128 | 0.03744 | 6.072e-05 | -0.2904 | 0.8184 | ND | 0.001692 | ND | 0.001128 | 0.03744 | 6.072e-05 | -0.2904 | 0.8064 | 0.014136 | 0.0017688 | ND | 0.001116 | 0.0372 | 5.952e-05 | -0.276
ESU | End cap | 255411 | 7319662554114 | Galvanized steel | 160 | 0 | 0.24 | 0.8184 | 0.014256 | 0.001692 | 0 | 0.001128 | 0.03744 | 6.072e-05 | -0.2904 | 0.8184 | ND | 0.001692 | ND | 0.001128 | 0.03744 | 6.072e-05 | -0.2904 | 0.8064 | 0.014136 | 0.0017688 | ND | 0.001116 | 0.0372 | 5.952e-05 | -0.276
ESU | End cap safe | 167537 | 7319661261235 | Galvanized steel | 160 | 0 | 0.24 | 0.8184 | 0.014256 | 0.001692 | 0 | 0.001128 | 0.03744 | 6.072e-05 | -0.2904 | 0.8184 | ND | 0.001692 | ND | 0.001128 | 0.03744 | 6.072e-05 | -0.2904 | 0.8064 | 0.014136 | 0.0017688 | ND | 0.001116 | 0.0372 | 5.952e-05 | -0.276
ESU | End cap without stop bead | 167591 | 7319661276482 | Galvanized steel | 160 | 0 | 0.24 | 0.8184 | 0.014256 | 0.001692 | 0 | 0.001128 | 0.03744 | 6.072e-05 | -0.2904 | 0.8184 | ND | 0.001692 | ND | 0.001128 | 0.03744 | 6.072e-05 | -0.2904 | 0.8064 | 0.014136 | 0.0017688 | ND | 0.001116 | 0.0372 | 5.952e-05 | -0.276
ESU | End cap | 255412 | 7319662554121 | Galvanized steel | 180 | 0 | 0.28 | 0.9548 | 0.016632 | 0.001974 | 0 | 0.001316 | 0.04368 | 7.084e-05 | -0.3388 | 0.9548 | ND | 0.001974 | ND | 0.001316 | 0.04368 | 7.084e-05 | -0.3388 | 0.9408 | 0.016492 | 0.0020636 | ND | 0.001302 | 0.0434 | 6.944e-05 | -0.322
ESU | End cap | 115338 | 7319661153387 | Galvanized steel | 200 | 0 | 0.32 | 1.0912 | 0.019008 | 0.002256 | 0 | 0.001504 | 0.04992 | 8.096e-05 | -0.3872 | 1.0912 | ND | 0.002256 | ND | 0.001504 | 0.04992 | 8.096e-05 | -0.3872 | 1.0752 | 0.018848 | 0.0023584 | ND | 0.001488 | 0.0496 | 7.936e-05 | -0.368
ESU | End cap | 255413 | 7319662554138 | Galvanized steel | 200 | 0 | 0.32 | 1.0912 | 0.019008 | 0.002256 | 0 | 0.001504 | 0.04992 | 8.096e-05 | -0.3872 | 1.0912 | ND | 0.002256 | ND | 0.001504 | 0.04992 | 8.096e-05 | -0.3872 | 1.0752 | 0.018848 | 0.0023584 | ND | 0.001488 | 0.0496 | 7.936e-05 | -0.368
ESU | End cap safe | 167538 | 7319661261242 | Galvanized steel | 200 | 0 | 0.32 | 1.0912 | 0.019008 | 0.002256 | 0 | 0.001504 | 0.04992 | 8.096e-05 | -0.3872 | 1.0912 | ND | 0.002256 | ND | 0.001504 | 0.04992 | 8.096e-05 | -0.3872 | 1.0752 | 0.018848 | 0.0023584 | ND | 0.001488 | 0.0496 | 7.936e-05 | -0.368
ESU | End cap | 255414 | 7319662554145 | Galvanized steel | 224 | 0 | 0.4 | 1.364 | 0.02376 | 0.00282 | 0 | 0.00188 | 0.0624 | 0.0001012 | -0.484 | 1.364 | ND | 0.00282 | ND | 0.00188 | 0.0624 | 0.0001012 | -0.484 | 1.344 | 0.02356 | 0.002948 | ND | 0.00186 | 0.062 | 9.92e-05 | -0.46
ESU | End cap | 255415 | 7319662554152 | Galvanized steel | 250 | 0 | 0.37 | 1.2617 | 0.021978 | 0.0026085 | 0 | 0.001739 | 0.05772 | 9.361e-05 | -0.4477 | 1.2617 | ND | 0.0026085 | ND | 0.001739 | 0.05772 | 9.361e-05 | -0.4477 | 1.2432 | 0.021793 | 0.0027269 | ND | 0.0017205 | 0.05735 | 9.176e-05 | -0.4255
ESU | End cap safe | 167539 | 7319661261259 | Galvanized steel | 250 | 0 | 0.37 | 1.2617 | 0.021978 | 0.0026085 | 0 | 0.001739 | 0.05772 | 9.361e-05 | -0.4477 | 1.2617 | ND | 0.0026085 | ND | 0.001739 | 0.05772 | 9.361e-05 | -0.4477 | 1.2432 | 0.021793 | 0.0027269 | ND | 0.0017205 | 0.05735 | 9.176e-05 | -0.4255
ESU | End cap | 255417 | 7319662554176 | Galvanized steel | 280 | 0 | 0.62 | 2.1142 | 0.036828 | 0.004371 | 0 | 0.002914 | 0.09672 | 0.00015686 | -0.7502 | 2.1142 | ND | 0.004371 | ND | 0.002914 | 0.09672 | 0.00015686 | -0.7502 | 2.0832 | 0.036518 | 0.0045694 | ND | 0.002883 | 0.0961 | 0.00015376 | -0.713
ESU | End cap | 255436 | 7319662554367 | Galvanized steel | 300 | 0 | 0.7 | 2.387 | 0.04158 | 0.004935 | 0 | 0.00329 | 0.1092 | 0.0001771 | -0.847 | 2.387 | ND | 0.004935 | ND | 0.00329 | 0.1092 | 0.0001771 | -0.847 | 2.352 | 0.04123 | 0.005159 | ND | 0.003255 | 0.1085 | 0.0001736 | -0.805
ESU | End cap | 255418 | 7319662554183 | Galvanized steel | 315 | 0 | 0.8 | 2.728 | 0.04752 | 0.00564 | 0 | 0.00376 | 0.1248 | 0.0002024 | -0.968 | 2.728 | ND | 0.00564 | ND | 0.00376 | 0.1248 | 0.0002024 | -0.968 | 2.688 | 0.04712 | 0.005896 | ND | 0.00372 | 0.124 | 0.0001984 | -0.92
ESU | End cap safe | 167540 | 7319661261266 | Galvanized steel | 315 | 0 | 0.8 | 2.728 | 0.04752 | 0.00564 | 0 | 0.00376 | 0.1248 | 0.0002024 | -0.968 | 2.728 | ND | 0.00564 | ND | 0.00376 | 0.1248 | 0.0002024 | -0.968 | 2.688 | 0.04712 | 0.005896 | ND | 0.00372 | 0.124 | 0.0001984 | -0.92
ESU | End cap | 255419 | 7319662554190 | Galvanized steel | 355 | 0 | 0.91 | 3.1031 | 0.054054 | 0.0064155 | 0 | 0.004277 | 0.14196 | 0.00023023 | -1.1011 | 3.1031 | ND | 0.0064155 | ND | 0.004277 | 0.14196 | 0.00023023 | -1.1011 | 3.0576 | 0.053599 | 0.0067067 | ND | 0.0042315 | 0.14105 | 0.00022568 | -1.0465
ESU | End cap | 255420 | 7319662554206 | Galvanized steel | 400 | 0 | 1.26 | 4.2966 | 0.074844 | 0.008883 | 0 | 0.005922 | 0.19656 | 0.00031878 | -1.5246 | 4.2966 | ND | 0.008883 | ND | 0.005922 | 0.19656 | 0.00031878 | -1.5246 | 4.2336 | 0.074214 | 0.0092862 | ND | 0.005859 | 0.1953 | 0.00031248 | -1.449
ESU | End cap safe | 167541 | 7319661261273 | Galvanized steel | 400 | 0 | 1.26 | 4.2966 | 0.074844 | 0.008883 | 0 | 0.005922 | 0.19656 | 0.00031878 | -1.5246 | 4.2966 | ND | 0.008883 | ND | 0.005922 | 0.19656 | 0.00031878 | -1.5246 | 4.2336 | 0.074214 | 0.0092862 | ND | 0.005859 | 0.1953 | 0.00031248 | -1.449
ESU | End cap | 255421 | 7319662554213 | Galvanized steel | 450 | 0 | 1.48 | 5.0468 | 0.087912 | 0.010434 | 0 | 0.006956 | 0.23088 | 0.00037444 | -1.7908 | 5.0468 | ND | 0.010434 | ND | 0.006956 | 0.23088 | 0.00037444 | -1.7908 | 4.9728 | 0.087172 | 0.010908 | ND | 0.006882 | 0.2294 | 0.00036704 | -1.702
ESU | End cap | 255422 | 7319662554220 | Galvanized steel | 500 | 0 | 2 | 6.82 | 0.1188 | 0.0141 | 0 | 0.0094 | 0.312 | 0.000506 | -2.42 | 6.82 | ND | 0.0141 | ND | 0.0094 | 0.312 | 0.000506 | -2.42 | 6.72 | 0.1178 | 0.01474 | ND | 0.0093 | 0.31 | 0.000496 | -2.3
ESU | End cap safe | 167542 | 7319661261280 | Galvanized steel | 500 | 0 | 2 | 6.82 | 0.1188 | 0.0141 | 0 | 0.0094 | 0.312 | 0.000506 | -2.42 | 6.82 | ND | 0.0141 | ND | 0.0094 | 0.312 | 0.000506 | -2.42 | 6.72 | 0.1178 | 0.01474 | ND | 0.0093 | 0.31 | 0.000496 | -2.3
ESU | End cap | 255423 | 7319662554237 | Galvanized steel | 560 | 0 | 2.04 | 6.9564 | 0.12118 | 0.014382 | 0 | 0.009588 | 0.31824 | 0.00051612 | -2.4684 | 6.9564 | ND | 0.014382 | ND | 0.009588 | 0.31824 | 0.00051612 | -2.4684 | 6.8544 | 0.12016 | 0.015035 | ND | 0.009486 | 0.3162 | 0.00050592 | -2.346
ESU | End cap | 255424 | 7319662554244 | Galvanized steel | 600 | 0 | 2.38 | 8.1158 | 0.14137 | 0.016779 | 0 | 0.011186 | 0.37128 | 0.00060214 | -2.8798 | 8.1158 | ND | 0.016779 | ND | 0.011186 | 0.37128 | 0.00060214 | -2.8798 | 7.9968 | 0.14018 | 0.017541 | ND | 0.011067 | 0.3689 | 0.00059024 | -2.737
ESU | End cap | 255425 | 7319662554251 | Galvanized steel | 630 | 0 | 2.9 | 9.889 | 0.17226 | 0.020445 | 0 | 0.01363 | 0.4524 | 0.0007337 | -3.509 | 9.889 | ND | 0.020445 | ND | 0.01363 | 0.4524 | 0.0007337 | -3.509 | 9.744 | 0.17081 | 0.021373 | ND | 0.013485 | 0.4495 | 0.0007192 | -3.335
ESU | End cap | 255426 | 7319662554268 | Galvanized steel | 710 | 0 | 3.21 | 10.9461 | 0.19067 | 0.022631 | 0 | 0.015087 | 0.50076 | 0.00081213 | -3.8841 | 10.9461 | ND | 0.022631 | ND | 0.015087 | 0.50076 | 0.00081213 | -3.8841 | 10.7856 | 0.18907 | 0.023658 | ND | 0.014927 | 0.49755 | 0.00079608 | -3.6915
ESU | End cap | 255427 | 7319662554275 | Galvanized steel | 800 | 0 | 5 | 17.05 | 0.297 | 0.03525 | 0 | 0.0235 | 0.78 | 0.001265 | -6.05 | 17.05 | ND | 0.03525 | ND | 0.0235 | 0.78 | 0.001265 | -6.05 | 16.8 | 0.2945 | 0.03685 | ND | 0.02325 | 0.775 | 0.00124 | -5.75
ESU | End cap | 255435 | 7319662554350 | Galvanized steel | 900 | 0 | 5.26 | 17.9366 | 0.31244 | 0.037083 | 0 | 0.024722 | 0.82056 | 0.0013308 | -6.3646 | 17.9366 | ND | 0.037083 | ND | 0.024722 | 0.82056 | 0.0013308 | -6.3646 | 17.6736 | 0.30981 | 0.038766 | ND | 0.024459 | 0.8153 | 0.0013045 | -6.049
ESU | End cap | 255429 | 7319662554299 | Galvanized steel | 1000 | 0 | 9.25 | 31.5425 | 0.54945 | 0.065213 | 0 | 0.043475 | 1.443 | 0.0023402 | -11.1925 | 31.5425 | ND | 0.065213 | ND | 0.043475 | 1.443 | 0.0023402 | -11.1925 | 31.08 | 0.54483 | 0.068172 | ND | 0.043013 | 1.4338 | 0.002294 | -10.6375
ESU | End cap | 255430 | 7319662554305 | Galvanized steel | 1120 | 0 | 7.92 | 27.0072 | 0.47045 | 0.055836 | 0 | 0.037224 | 1.2355 | 0.0020038 | -9.5832 | 27.0072 | ND | 0.055836 | ND | 0.037224 | 1.2355 | 0.0020038 | -9.5832 | 26.6112 | 0.46649 | 0.05837 | ND | 0.036828 | 1.2276 | 0.0019642 | -9.108
ESU | End cap | 255431 | 7319662554312 | Galvanized steel | 1250 | 0 | 10 | 34.1 | 0.594 | 0.0705 | 0 | 0.047 | 1.56 | 0.00253 | -12.1 | 34.1 | ND | 0.0705 | ND | 0.047 | 1.56 | 0.00253 | -12.1 | 33.6 | 0.589 | 0.0737 | ND | 0.0465 | 1.55 | 0.00248 | -11.5
ESU | End cap | 255433 | 7319662554336 | Galvanized steel | 1400 | 0 | 18.4 | 62.744 | 1.093 | 0.12972 | 0 | 0.08648 | 2.8704 | 0.0046552 | -22.264 | 62.744 | ND | 0.12972 | ND | 0.08648 | 2.8704 | 0.0046552 | -22.264 | 61.824 | 1.0838 | 0.13561 | ND | 0.08556 | 2.852 | 0.0045632 | -21.16
ESU | End cap | 255434 | 7319662554343 | Galvanized steel | 1500 | 0 | 21.1 | 71.951 | 1.2533 | 0.14875 | 0 | 0.09917 | 3.2916 | 0.0053383 | -25.531 | 71.951 | ND | 0.14875 | ND | 0.09917 | 3.2916 | 0.0053383 | -25.531 | 70.896 | 1.2428 | 0.15551 | ND | 0.098115 | 3.2705 | 0.0052328 | -24.265
ESU | End cap | 101267 | 7319661012677 | Galvanized steel | 1600 | 0 | 23.8 | 81.158 | 1.4137 | 0.16779 | 0 | 0.11186 | 3.7128 | 0.0060214 | -28.798 | 81.158 | ND | 0.16779 | ND | 0.11186 | 3.7128 | 0.0060214 | -28.798 | 79.968 | 1.4018 | 0.17541 | ND | 0.11067 | 3.689 | 0.0059024 | -27.37
ILKNU | Take-off conical with mesh | 908378 | 7319669083785 | Galvanized steel | 80 | 0 | 0.12 | 0.4092 | 0.007128 | 0.000846 | 0 | 0.000564 | 0.01872 | 3.036e-05 | -0.1452 | 0.4092 | ND | 0.000846 | ND | 0.000564 | 0.01872 | 3.036e-05 | -0.1452 | 0.4032 | 0.007068 | 0.0008844 | ND | 0.000558 | 0.0186 | 2.976e-05 | -0.138
ILKNU | Take-off conical with mesh | 291560 | 7319662915601 | Galvanized steel | 100 | 0 | 0.15 | 0.5115 | 0.00891 | 0.0010575 | 0 | 0.000705 | 0.0234 | 3.795e-05 | -0.1815 | 0.5115 | ND | 0.0010575 | ND | 0.000705 | 0.0234 | 3.795e-05 | -0.1815 | 0.504 | 0.008835 | 0.0011055 | ND | 0.0006975 | 0.02325 | 3.72e-05 | -0.1725
ILKNU | Take-off conical with mesh | 291590 | 7319662915908 | Galvanized steel | 100 | 0 | 0.48 | 1.6368 | 0.028512 | 0.003384 | 0 | 0.002256 | 0.07488 | 0.00012144 | -0.5808 | 1.6368 | ND | 0.003384 | ND | 0.002256 | 0.07488 | 0.00012144 | -0.5808 | 1.6128 | 0.028272 | 0.0035376 | ND | 0.002232 | 0.0744 | 0.00011904 | -0.552
ILKNU | Take-off conical with mesh | 291562 | 7319662915625 | Galvanized steel | 125 | 0 | 0.22 | 0.7502 | 0.013068 | 0.001551 | 0 | 0.001034 | 0.03432 | 5.566e-05 | -0.2662 | 0.7502 | ND | 0.001551 | ND | 0.001034 | 0.03432 | 5.566e-05 | -0.2662 | 0.7392 | 0.012958 | 0.0016214 | ND | 0.001023 | 0.0341 | 5.456e-05 | -0.253
ILKNU | Take-off conical with mesh | 291592 | 7319662915922 | Galvanized steel | 125 | 0 | 0.54 | 1.8414 | 0.032076 | 0.003807 | 0 | 0.002538 | 0.08424 | 0.00013662 | -0.6534 | 1.8414 | ND | 0.003807 | ND | 0.002538 | 0.08424 | 0.00013662 | -0.6534 | 1.8144 | 0.031806 | 0.0039798 | ND | 0.002511 | 0.0837 | 0.00013392 | -0.621
ILKNU | Take-off conical with mesh | 291564 | 7319662915649 | Galvanized steel | 160 | 0 | 0.25 | 0.8525 | 0.01485 | 0.0017625 | 0 | 0.001175 | 0.039 | 6.325e-05 | -0.3025 | 0.8525 | ND | 0.0017625 | ND | 0.001175 | 0.039 | 6.325e-05 | -0.3025 | 0.84 | 0.014725 | 0.0018425 | ND | 0.0011625 | 0.03875 | 6.2e-05 | -0.2875
ILKNU | Take-off conical with mesh | 291594 | 7319662915946 | Galvanized steel | 160 | 0 | 0.68 | 2.3188 | 0.040392 | 0.004794 | 0 | 0.003196 | 0.10608 | 0.00017204 | -0.8228 | 2.3188 | ND | 0.004794 | ND | 0.003196 | 0.10608 | 0.00017204 | -0.8228 | 2.2848 | 0.040052 | 0.0050116 | ND | 0.003162 | 0.1054 | 0.00016864 | -0.782
ILKNU | Take-off conical with mesh | 291566 | 7319662915663 | Galvanized steel | 200 | 0 | 0.32 | 1.0912 | 0.019008 | 0.002256 | 0 | 0.001504 | 0.04992 | 8.096e-05 | -0.3872 | 1.0912 | ND | 0.002256 | ND | 0.001504 | 0.04992 | 8.096e-05 | -0.3872 | 1.0752 | 0.018848 | 0.0023584 | ND | 0.001488 | 0.0496 | 7.936e-05 | -0.368
ILKNU | Take-off conical with mesh | 291596 | 7319662915960 | Galvanized steel | 200 | 0 | 0.99 | 3.3759 | 0.058806 | 0.0069795 | 0 | 0.004653 | 0.15444 | 0.00025047 | -1.1979 | 3.3759 | ND | 0.0069795 | ND | 0.004653 | 0.15444 | 0.00025047 | -1.1979 | 3.3264 | 0.058311 | 0.0072963 | ND | 0.0046035 | 0.15345 | 0.00024552 | -1.1385
ILKNU | Take-off conical with mesh | 291568 | 7319662915687 | Galvanized steel | 250 | 0 | 0.65 | 2.2165 | 0.03861 | 0.0045825 | 0 | 0.003055 | 0.1014 | 0.00016445 | -0.7865 | 2.2165 | ND | 0.0045825 | ND | 0.003055 | 0.1014 | 0.00016445 | -0.7865 | 2.184 | 0.038285 | 0.0047905 | ND | 0.0030225 | 0.10075 | 0.0001612 | -0.7475
ILKNU | Take-off conical with mesh | 291598 | 7319662915984 | Galvanized steel | 250 | 0 | 1.23 | 4.1943 | 0.073062 | 0.0086715 | 0 | 0.005781 | 0.19188 | 0.00031119 | -1.4883 | 4.1943 | ND | 0.0086715 | ND | 0.005781 | 0.19188 | 0.00031119 | -1.4883 | 4.1328 | 0.072447 | 0.0090651 | ND | 0.0057195 | 0.19065 | 0.00030504 | -1.4145
ILKNU | Take-off conical with mesh | 291570 | 7319662915700 | Galvanized steel | 315 | 0 | 0.89 | 3.0349 | 0.052866 | 0.0062745 | 0 | 0.004183 | 0.13884 | 0.00022517 | -1.0769 | 3.0349 | ND | 0.0062745 | ND | 0.004183 | 0.13884 | 0.00022517 | -1.0769 | 2.9904 | 0.052421 | 0.0065593 | ND | 0.0041385 | 0.13795 | 0.00022072 | -1.0235
ILKNU | Take-off conical with mesh | 291600 | 7319662916004 | Galvanized steel | 315 | 0 | 1.43 | 4.8763 | 0.084942 | 0.010082 | 0 | 0.006721 | 0.22308 | 0.00036179 | -1.7303 | 4.8763 | ND | 0.010082 | ND | 0.006721 | 0.22308 | 0.00036179 | -1.7303 | 4.8048 | 0.084227 | 0.010539 | ND | 0.0066495 | 0.22165 | 0.00035464 | -1.6445
ILKNU | Take-off conical with mesh | 291572 | 7319662915724 | Galvanized steel | 400 | 0 | 1 | 3.41 | 0.0594 | 0.00705 | 0 | 0.0047 | 0.156 | 0.000253 | -1.21 | 3.41 | ND | 0.00705 | ND | 0.0047 | 0.156 | 0.000253 | -1.21 | 3.36 | 0.0589 | 0.00737 | ND | 0.00465 | 0.155 | 0.000248 | -1.15
ILKNU | Take-off conical with mesh | 291602 | 7319662916028 | Galvanized steel | 400 | 0 | 1.73 | 5.8993 | 0.10276 | 0.012197 | 0 | 0.008131 | 0.26988 | 0.00043769 | -2.0933 | 5.8993 | ND | 0.012197 | ND | 0.008131 | 0.26988 | 0.00043769 | -2.0933 | 5.8128 | 0.1019 | 0.01275 | ND | 0.0080445 | 0.26815 | 0.00042904 | -1.9895
ILKNU | Take-off conical with mesh | 291574 | 7319662915748 | Galvanized steel | 500 | 0 | 1.24 | 4.2284 | 0.073656 | 0.008742 | 0 | 0.005828 | 0.19344 | 0.00031372 | -1.5004 | 4.2284 | ND | 0.008742 | ND | 0.005828 | 0.19344 | 0.00031372 | -1.5004 | 4.1664 | 0.073036 | 0.0091388 | ND | 0.005766 | 0.1922 | 0.00030752 | -1.426
ILKNU | Take-off conical with mesh | 291604 | 7319662916042 | Galvanized steel | 500 | 0 | 2.14 | 7.2974 | 0.12712 | 0.015087 | 0 | 0.010058 | 0.33384 | 0.00054142 | -2.5894 | 7.2974 | ND | 0.015087 | ND | 0.010058 | 0.33384 | 0.00054142 | -2.5894 | 7.1904 | 0.12605 | 0.015772 | ND | 0.009951 | 0.3317 | 0.00053072 | -2.461
ILKNU | Take-off conical with mesh | 291606 | 7319662916066 | Galvanized steel | 630 | 0 | 2.87 | 9.7867 | 0.17048 | 0.020234 | 0 | 0.013489 | 0.44772 | 0.00072611 | -3.4727 | 9.7867 | ND | 0.020234 | ND | 0.013489 | 0.44772 | 0.00072611 | -3.4727 | 9.6432 | 0.16904 | 0.021152 | ND | 0.013345 | 0.44485 | 0.00071176 | -3.3005
ILKNU | Take-off conical with mesh | 291576 | 7319662915762 | Galvanized steel | 630 | 0 | 1.43 | 4.8763 | 0.084942 | 0.010082 | 0 | 0.006721 | 0.22308 | 0.00036179 | -1.7303 | 4.8763 | ND | 0.010082 | ND | 0.006721 | 0.22308 | 0.00036179 | -1.7303 | 4.8048 | 0.084227 | 0.010539 | ND | 0.0066495 | 0.22165 | 0.00035464 | -1.6445
ILKNU | Take-off conical with mesh | 291578 | 7319662915786 | Galvanized steel | 800 | 0 | 1.79 | 6.1039 | 0.10633 | 0.01262 | 0 | 0.008413 | 0.27924 | 0.00045287 | -2.1659 | 6.1039 | ND | 0.01262 | ND | 0.008413 | 0.27924 | 0.00045287 | -2.1659 | 6.0144 | 0.10543 | 0.013192 | ND | 0.0083235 | 0.27745 | 0.00044392 | -2.0585
ILKNU | Take-off conical with mesh | 291608 | 7319662916080 | Galvanized steel | 800 | 0 | 4.21 | 14.3561 | 0.25007 | 0.02968 | 0 | 0.019787 | 0.65676 | 0.0010651 | -5.0941 | 14.3561 | ND | 0.02968 | ND | 0.019787 | 0.65676 | 0.0010651 | -5.0941 | 14.1456 | 0.24797 | 0.031028 | ND | 0.019577 | 0.65255 | 0.0010441 | -4.8415
ILKNU | Take-off conical with mesh | 769884 | 7319667698844 | Galvanized steel | 1000 | 0 | 6 | 20.46 | 0.3564 | 0.0423 | 0 | 0.0282 | 0.936 | 0.001518 | -7.26 | 20.46 | ND | 0.0423 | ND | 0.0282 | 0.936 | 0.001518 | -7.26 | 20.16 | 0.3534 | 0.04422 | ND | 0.0279 | 0.93 | 0.001488 | -6.9
ILRNU | Take-off conical with mesh | 255100 | 7319662551007 | Galvanized steel | 63 | 0 | 0.08 | 0.2728 | 0.004752 | 0.000564 | 0 | 0.000376 | 0.01248 | 2.024e-05 | -0.0968 | 0.2728 | ND | 0.000564 | ND | 0.000376 | 0.01248 | 2.024e-05 | -0.0968 | 0.2688 | 0.004712 | 0.0005896 | ND | 0.000372 | 0.0124 | 1.984e-05 | -0.092
ILRNU | Take-off conical with mesh | 255102 | 7319662551021 | Galvanized steel | 80 | 0 | 0.1 | 0.341 | 0.00594 | 0.000705 | 0 | 0.00047 | 0.0156 | 2.53e-05 | -0.121 | 0.341 | ND | 0.000705 | ND | 0.00047 | 0.0156 | 2.53e-05 | -0.121 | 0.336 | 0.00589 | 0.000737 | ND | 0.000465 | 0.0155 | 2.48e-05 | -0.115
ILRNU | Take-off conical with mesh | 255104 | 7319662551045 | Galvanized steel | 100 | 0 | 0.16 | 0.5456 | 0.009504 | 0.001128 | 0 | 0.000752 | 0.02496 | 4.048e-05 | -0.1936 | 0.5456 | ND | 0.001128 | ND | 0.000752 | 0.02496 | 4.048e-05 | -0.1936 | 0.5376 | 0.009424 | 0.0011792 | ND | 0.000744 | 0.0248 | 3.968e-05 | -0.184
ILRNU | Take-off conical with mesh | 255106 | 7319662551069 | Galvanized steel | 125 | 0 | 0.21 | 0.7161 | 0.012474 | 0.0014805 | 0 | 0.000987 | 0.03276 | 5.313e-05 | -0.2541 | 0.7161 | ND | 0.0014805 | ND | 0.000987 | 0.03276 | 5.313e-05 | -0.2541 | 0.7056 | 0.012369 | 0.0015477 | ND | 0.0009765 | 0.03255 | 5.208e-05 | -0.2415
ILRNU | Take-off conical with mesh | 496039 | 7319660548733 | Galvanized steel | 140 | 0 | 0.24 | 0.8184 | 0.014256 | 0.001692 | 0 | 0.001128 | 0.03744 | 6.072e-05 | -0.2904 | 0.8184 | ND | 0.001692 | ND | 0.001128 | 0.03744 | 6.072e-05 | -0.2904 | 0.8064 | 0.014136 | 0.0017688 | ND | 0.001116 | 0.0372 | 5.952e-05 | -0.276
ILRNU | Take-off conical with mesh | 496040 | 7319660548740 | Galvanized steel | 150 | 0 | 0.27 | 0.9207 | 0.016038 | 0.0019035 | 0 | 0.001269 | 0.04212 | 6.831e-05 | -0.3267 | 0.9207 | ND | 0.0019035 | ND | 0.001269 | 0.04212 | 6.831e-05 | -0.3267 | 0.9072 | 0.015903 | 0.0019899 | ND | 0.0012555 | 0.04185 | 6.696e-05 | -0.3105
ILRNU | Take-off conical with mesh | 255108 | 7319662551083 | Galvanized steel | 160 | 0 | 0.22 | 0.7502 | 0.013068 | 0.001551 | 0 | 0.001034 | 0.03432 | 5.566e-05 | -0.2662 | 0.7502 | ND | 0.001551 | ND | 0.001034 | 0.03432 | 5.566e-05 | -0.2662 | 0.7392 | 0.012958 | 0.0016214 | ND | 0.001023 | 0.0341 | 5.456e-05 | -0.253
ILRNU | Take-off conical with mesh | 255109 | 7319662551090 | Galvanized steel | 180 | 0 | 0.34 | 1.1594 | 0.020196 | 0.002397 | 0 | 0.001598 | 0.05304 | 8.602e-05 | -0.4114 | 1.1594 | ND | 0.002397 | ND | 0.001598 | 0.05304 | 8.602e-05 | -0.4114 | 1.1424 | 0.020026 | 0.0025058 | ND | 0.001581 | 0.0527 | 8.432e-05 | -0.391
ILRNU | Take-off conical with mesh | 255110 | 7319662551106 | Galvanized steel | 200 | 0 | 0.39 | 1.3299 | 0.023166 | 0.0027495 | 0 | 0.001833 | 0.06084 | 9.867e-05 | -0.4719 | 1.3299 | ND | 0.0027495 | ND | 0.001833 | 0.06084 | 9.867e-05 | -0.4719 | 1.3104 | 0.022971 | 0.0028743 | ND | 0.0018135 | 0.06045 | 9.672e-05 | -0.4485
ILRNU | Take-off conical with mesh | 496041 | 7319660548757 | Galvanized steel | 224 | 0 | 0.51 | 1.7391 | 0.030294 | 0.0035955 | 0 | 0.002397 | 0.07956 | 0.00012903 | -0.6171 | 1.7391 | ND | 0.0035955 | ND | 0.002397 | 0.07956 | 0.00012903 | -0.6171 | 1.7136 | 0.030039 | 0.0037587 | ND | 0.0023715 | 0.07905 | 0.00012648 | -0.5865
ILRNU | Take-off conical with mesh | 255112 | 7319662551120 | Galvanized steel | 250 | 0 | 0.64 | 2.1824 | 0.038016 | 0.004512 | 0 | 0.003008 | 0.09984 | 0.00016192 | -0.7744 | 2.1824 | ND | 0.004512 | ND | 0.003008 | 0.09984 | 0.00016192 | -0.7744 | 2.1504 | 0.037696 | 0.0047168 | ND | 0.002976 | 0.0992 | 0.00015872 | -0.736
ILRNU | Take-off conical with mesh | 599197 | 7319660993175 | Galvanized steel | 300 | 0 | 0.77 | 2.6257 | 0.045738 | 0.0054285 | 0 | 0.003619 | 0.12012 | 0.00019481 | -0.9317 | 2.6257 | ND | 0.0054285 | ND | 0.003619 | 0.12012 | 0.00019481 | -0.9317 | 2.5872 | 0.045353 | 0.0056749 | ND | 0.0035805 | 0.11935 | 0.00019096 | -0.8855
ILRNU | Take-off conical with mesh | 255114 | 7319662551144 | Galvanized steel | 315 | 0 | 0.83 | 2.8303 | 0.049302 | 0.0058515 | 0 | 0.003901 | 0.12948 | 0.00020999 | -1.0043 | 2.8303 | ND | 0.0058515 | ND | 0.003901 | 0.12948 | 0.00020999 | -1.0043 | 2.7888 | 0.048887 | 0.0061171 | ND | 0.0038595 | 0.12865 | 0.00020584 | -0.9545
ILRNU | Take-off conical with mesh | 255116 | 7319662551168 | Galvanized steel | 355 | 0 | 0.89 | 3.0349 | 0.052866 | 0.0062745 | 0 | 0.004183 | 0.13884 | 0.00022517 | -1.0769 | 3.0349 | ND | 0.0062745 | ND | 0.004183 | 0.13884 | 0.00022517 | -1.0769 | 2.9904 | 0.052421 | 0.0065593 | ND | 0.0041385 | 0.13795 | 0.00022072 | -1.0235
ILRNU | Take-off conical with mesh | 255118 | 7319662551182 | Galvanized steel | 400 | 0 | 1.14 | 3.8874 | 0.067716 | 0.008037 | 0 | 0.005358 | 0.17784 | 0.00028842 | -1.3794 | 3.8874 | ND | 0.008037 | ND | 0.005358 | 0.17784 | 0.00028842 | -1.3794 | 3.8304 | 0.067146 | 0.0084018 | ND | 0.005301 | 0.1767 | 0.00028272 | -1.311
ILRNU | Take-off conical with mesh | 255120 | 7319662551205 | Galvanized steel | 500 | 0 | 1.61 | 5.4901 | 0.095634 | 0.01135 | 0 | 0.007567 | 0.25116 | 0.00040733 | -1.9481 | 5.4901 | ND | 0.01135 | ND | 0.007567 | 0.25116 | 0.00040733 | -1.9481 | 5.4096 | 0.094829 | 0.011866 | ND | 0.0074865 | 0.24955 | 0.00039928 | -1.8515
ILRNU | Take-off conical with mesh | 255122 | 7319662551229 | Galvanized steel | 630 | 0 | 2.19 | 7.4679 | 0.13009 | 0.01544 | 0 | 0.010293 | 0.34164 | 0.00055407 | -2.6499 | 7.4679 | ND | 0.01544 | ND | 0.010293 | 0.34164 | 0.00055407 | -2.6499 | 7.3584 | 0.12899 | 0.01614 | ND | 0.010183 | 0.33945 | 0.00054312 | -2.5185
ILRU | Take-off radius | 255352 | 7319662553520 | Galvanized steel | 63 | 0 | 0.07 | 0.2387 | 0.004158 | 0.0004935 | 0 | 0.000329 | 0.01092 | 1.771e-05 | -0.0847 | 0.2387 | ND | 0.0004935 | ND | 0.000329 | 0.01092 | 1.771e-05 | -0.0847 | 0.2352 | 0.004123 | 0.0005159 | ND | 0.0003255 | 0.01085 | 1.736e-05 | -0.0805
ILRU | Take-off radius | 255354 | 7319662553544 | Galvanized steel | 80 | 0 | 0.1 | 0.341 | 0.00594 | 0.000705 | 0 | 0.00047 | 0.0156 | 2.53e-05 | -0.121 | 0.341 | ND | 0.000705 | ND | 0.00047 | 0.0156 | 2.53e-05 | -0.121 | 0.336 | 0.00589 | 0.000737 | ND | 0.000465 | 0.0155 | 2.48e-05 | -0.115
ILRU | Take-off radius | 255356 | 7319662553568 | Galvanized steel | 100 | 0 | 0.11 | 0.3751 | 0.006534 | 0.0007755 | 0 | 0.000517 | 0.01716 | 2.783e-05 | -0.1331 | 0.3751 | ND | 0.0007755 | ND | 0.000517 | 0.01716 | 2.783e-05 | -0.1331 | 0.3696 | 0.006479 | 0.0008107 | ND | 0.0005115 | 0.01705 | 2.728e-05 | -0.1265
ILRU | Take-off radius | 489072 | 7319664890722 | Galvanized steel | 100 | 0 | 0.11 | 0.3751 | 0.006534 | 0.0007755 | 0 | 0.000517 | 0.01716 | 2.783e-05 | -0.1331 | 0.3751 | ND | 0.0007755 | ND | 0.000517 | 0.01716 | 2.783e-05 | -0.1331 | 0.3696 | 0.006479 | 0.0008107 | ND | 0.0005115 | 0.01705 | 2.728e-05 | -0.1265
ILRU | Take-off radius | 255358 | 7319662553582 | Galvanized steel | 125 | 0 | 0.14 | 0.4774 | 0.008316 | 0.000987 | 0 | 0.000658 | 0.02184 | 3.542e-05 | -0.1694 | 0.4774 | ND | 0.000987 | ND | 0.000658 | 0.02184 | 3.542e-05 | -0.1694 | 0.4704 | 0.008246 | 0.0010318 | ND | 0.000651 | 0.0217 | 3.472e-05 | -0.161
ILRU | Take-off radius | 489075 | 7319664890753 | Galvanized steel | 125 | 0 | 0.14 | 0.4774 | 0.008316 | 0.000987 | 0 | 0.000658 | 0.02184 | 3.542e-05 | -0.1694 | 0.4774 | ND | 0.000987 | ND | 0.000658 | 0.02184 | 3.542e-05 | -0.1694 | 0.4704 | 0.008246 | 0.0010318 | ND | 0.000651 | 0.0217 | 3.472e-05 | -0.161
ILRU | Take-off radius | 255359 | 7319662553599 | Galvanized steel | 140 | 0 | 0.22 | 0.7502 | 0.013068 | 0.001551 | 0 | 0.001034 | 0.03432 | 5.566e-05 | -0.2662 | 0.7502 | ND | 0.001551 | ND | 0.001034 | 0.03432 | 5.566e-05 | -0.2662 | 0.7392 | 0.012958 | 0.0016214 | ND | 0.001023 | 0.0341 | 5.456e-05 | -0.253
ILRU | Take-off radius | 255360 | 7319662553605 | Galvanized steel | 150 | 0 | 0.24 | 0.8184 | 0.014256 | 0.001692 | 0 | 0.001128 | 0.03744 | 6.072e-05 | -0.2904 | 0.8184 | ND | 0.001692 | ND | 0.001128 | 0.03744 | 6.072e-05 | -0.2904 | 0.8064 | 0.014136 | 0.0017688 | ND | 0.001116 | 0.0372 | 5.952e-05 | -0.276
ILRU | Take-off radius | 255361 | 7319662553612 | Galvanized steel | 160 | 0 | 0.19 | 0.6479 | 0.011286 | 0.0013395 | 0 | 0.000893 | 0.02964 | 4.807e-05 | -0.2299 | 0.6479 | ND | 0.0013395 | ND | 0.000893 | 0.02964 | 4.807e-05 | -0.2299 | 0.6384 | 0.011191 | 0.0014003 | ND | 0.0008835 | 0.02945 | 4.712e-05 | -0.2185
ILRU | Take-off radius | 489078 | 7319664890784 | Galvanized steel | 160 | 0 | 0.19 | 0.6479 | 0.011286 | 0.0013395 | 0 | 0.000893 | 0.02964 | 4.807e-05 | -0.2299 | 0.6479 | ND | 0.0013395 | ND | 0.000893 | 0.02964 | 4.807e-05 | -0.2299 | 0.6384 | 0.011191 | 0.0014003 | ND | 0.0008835 | 0.02945 | 4.712e-05 | -0.2185
ILRU | Take-off radius | 255362 | 7319662553629 | Galvanized steel | 180 | 0 | 0.3 | 1.023 | 0.01782 | 0.002115 | 0 | 0.00141 | 0.0468 | 7.59e-05 | -0.363 | 1.023 | ND | 0.002115 | ND | 0.00141 | 0.0468 | 7.59e-05 | -0.363 | 1.008 | 0.01767 | 0.002211 | ND | 0.001395 | 0.0465 | 7.44e-05 | -0.345
ILRU | Take-off radius | 255363 | 7319662553636 | Galvanized steel | 200 | 0 | 0.26 | 0.8866 | 0.015444 | 0.001833 | 0 | 0.001222 | 0.04056 | 6.578e-05 | -0.3146 | 0.8866 | ND | 0.001833 | ND | 0.001222 | 0.04056 | 6.578e-05 | -0.3146 | 0.8736 | 0.015314 | 0.0019162 | ND | 0.001209 | 0.0403 | 6.448e-05 | -0.299
ILRU | Take-off radius | 174518 | 7319661725263 | Galvanized steel | 200 | 0 | 0.26 | 0.8866 | 0.015444 | 0.001833 | 0 | 0.001222 | 0.04056 | 6.578e-05 | -0.3146 | 0.8866 | ND | 0.001833 | ND | 0.001222 | 0.04056 | 6.578e-05 | -0.3146 | 0.8736 | 0.015314 | 0.0019162 | ND | 0.001209 | 0.0403 | 6.448e-05 | -0.299
ILRU | Take-off radius | 255364 | 7319662553643 | Galvanized steel | 224 | 0 | 0.46 | 1.5686 | 0.027324 | 0.003243 | 0 | 0.002162 | 0.07176 | 0.00011638 | -0.5566 | 1.5686 | ND | 0.003243 | ND | 0.002162 | 0.07176 | 0.00011638 | -0.5566 | 1.5456 | 0.027094 | 0.0033902 | ND | 0.002139 | 0.0713 | 0.00011408 | -0.529
ILRU | Take-off radius | 255365 | 7319662553650 | Galvanized steel | 250 | 0 | 0.57 | 1.9437 | 0.033858 | 0.0040185 | 0 | 0.002679 | 0.08892 | 0.00014421 | -0.6897 | 1.9437 | ND | 0.0040185 | ND | 0.002679 | 0.08892 | 0.00014421 | -0.6897 | 1.9152 | 0.033573 | 0.0042009 | ND | 0.0026505 | 0.08835 | 0.00014136 | -0.6555
ILRU | Take-off radius | 255367 | 7319662553674 | Galvanized steel | 300 | 0 | 0.68 | 2.3188 | 0.040392 | 0.004794 | 0 | 0.003196 | 0.10608 | 0.00017204 | -0.8228 | 2.3188 | ND | 0.004794 | ND | 0.003196 | 0.10608 | 0.00017204 | -0.8228 | 2.2848 | 0.040052 | 0.0050116 | ND | 0.003162 | 0.1054 | 0.00016864 | -0.782
ILRU | Take-off radius | 255368 | 7319662553681 | Galvanized steel | 315 | 0 | 0.72 | 2.4552 | 0.042768 | 0.005076 | 0 | 0.003384 | 0.11232 | 0.00018216 | -0.8712 | 2.4552 | ND | 0.005076 | ND | 0.003384 | 0.11232 | 0.00018216 | -0.8712 | 2.4192 | 0.042408 | 0.0053064 | ND | 0.003348 | 0.1116 | 0.00017856 | -0.828
ILRU | Take-off radius | 255369 | 7319662553698 | Galvanized steel | 355 | 0 | 0.53 | 1.8073 | 0.031482 | 0.0037365 | 0 | 0.002491 | 0.08268 | 0.00013409 | -0.6413 | 1.8073 | ND | 0.0037365 | ND | 0.002491 | 0.08268 | 0.00013409 | -0.6413 | 1.7808 | 0.031217 | 0.0039061 | ND | 0.0024645 | 0.08215 | 0.00013144 | -0.6095
ILRU | Take-off radius | 255370 | 7319662553704 | Galvanized steel | 400 | 0 | 0.97 | 3.3077 | 0.057618 | 0.0068385 | 0 | 0.004559 | 0.15132 | 0.00024541 | -1.1737 | 3.3077 | ND | 0.0068385 | ND | 0.004559 | 0.15132 | 0.00024541 | -1.1737 | 3.2592 | 0.057133 | 0.0071489 | ND | 0.0045105 | 0.15035 | 0.00024056 | -1.1155
ILRU | Take-off radius | 255372 | 7319662553728 | Galvanized steel | 500 | 0 | 1.35 | 4.6035 | 0.08019 | 0.0095175 | 0 | 0.006345 | 0.2106 | 0.00034155 | -1.6335 | 4.6035 | ND | 0.0095175 | ND | 0.006345 | 0.2106 | 0.00034155 | -1.6335 | 4.536 | 0.079515 | 0.0099495 | ND | 0.0062775 | 0.20925 | 0.0003348 | -1.5525
ILRU | Take-off radius | 255375 | 7319662553759 | Galvanized steel | 630 | 0 | 1.77 | 6.0357 | 0.10514 | 0.012479 | 0 | 0.008319 | 0.27612 | 0.00044781 | -2.1417 | 6.0357 | ND | 0.012479 | ND | 0.008319 | 0.27612 | 0.00044781 | -2.1417 | 5.9472 | 0.10425 | 0.013045 | ND | 0.0082305 | 0.27435 | 0.00043896 | -2.0355
ILU | Take-off | 255302 | 7319662553025 | Galvanized steel | 63 | 0 | 0.06 | 0.2046 | 0.003564 | 0.000423 | 0 | 0.000282 | 0.00936 | 1.518e-05 | -0.0726 | 0.2046 | ND | 0.000423 | ND | 0.000282 | 0.00936 | 1.518e-05 | -0.0726 | 0.2016 | 0.003534 | 0.0004422 | ND | 0.000279 | 0.0093 | 1.488e-05 | -0.069
ILU | Take-Off Safe for Manifolds | 595126 | 7319660861245 | Galvanized steel | 63 | 0 | 0.07 | 0.2387 | 0.004158 | 0.0004935 | 0 | 0.000329 | 0.01092 | 1.771e-05 | -0.0847 | 0.2387 | ND | 0.0004935 | ND | 0.000329 | 0.01092 | 1.771e-05 | -0.0847 | 0.2352 | 0.004123 | 0.0005159 | ND | 0.0003255 | 0.01085 | 1.736e-05 | -0.0805
ILU | Take-off | 494596 | 7319660342270 | Galvanized steel | 76 | 0 | 0.05 | 0.1705 | 0.00297 | 0.0003525 | 0 | 0.000235 | 0.0078 | 1.265e-05 | -0.0605 | 0.1705 | ND | 0.0003525 | ND | 0.000235 | 0.0078 | 1.265e-05 | -0.0605 | 0.168 | 0.002945 | 0.0003685 | ND | 0.0002325 | 0.00775 | 1.24e-05 | -0.0575
ILU | Take-off safe | 536470 | 7319661691315 | Galvanized steel | 76 | 0 | 0.05 | 0.1705 | 0.00297 | 0.0003525 | 0 | 0.000235 | 0.0078 | 1.265e-05 | -0.0605 | 0.1705 | ND | 0.0003525 | ND | 0.000235 | 0.0078 | 1.265e-05 | -0.0605 | 0.168 | 0.002945 | 0.0003685 | ND | 0.0002325 | 0.00775 | 1.24e-05 | -0.0575
ILU | Take-off | 255304 | 7319662553049 | Galvanized steel | 80 | 0 | 0.07 | 0.2387 | 0.004158 | 0.0004935 | 0 | 0.000329 | 0.01092 | 1.771e-05 | -0.0847 | 0.2387 | ND | 0.0004935 | ND | 0.000329 | 0.01092 | 1.771e-05 | -0.0847 | 0.2352 | 0.004123 | 0.0005159 | ND | 0.0003255 | 0.01085 | 1.736e-05 | -0.0805
ILU | Take-off safe | 174115 | 7319661507869 | Galvanized steel | 80 | 49 | 0.07 | 0.2387 | 0.004158 | 0.0004935 | 0 | 0.000329 | 0.01092 | 1.771e-05 | -0.0847 | 0.2387 | ND | 0.0004935 | ND | 0.000329 | 0.01092 | 1.771e-05 | -0.0847 | 0.2352 | 0.004123 | 0.0005159 | ND | 0.0003255 | 0.01085 | 1.736e-05 | -0.0805
ILU | Take-Off Safe | 885396 | 7319668853969 | Galvanized steel | 80 | 80 | 0.07 | 0.2387 | 0.004158 | 0.0004935 | 0 | 0.000329 | 0.01092 | 1.771e-05 | -0.0847 | 0.2387 | ND | 0.0004935 | ND | 0.000329 | 0.01092 | 1.771e-05 | -0.0847 | 0.2352 | 0.004123 | 0.0005159 | ND | 0.0003255 | 0.01085 | 1.736e-05 | -0.0805
ILU | Take-off Safe | 105376 | 7319661053762 | Galvanized steel | 80 | 100 | 0.07 | 0.2387 | 0.004158 | 0.0004935 | 0 | 0.000329 | 0.01092 | 1.771e-05 | -0.0847 | 0.2387 | ND | 0.0004935 | ND | 0.000329 | 0.01092 | 1.771e-05 | -0.0847 | 0.2352 | 0.004123 | 0.0005159 | ND | 0.0003255 | 0.01085 | 1.736e-05 | -0.0805
ILU | Take-Off Safe | 885426 | 7319668854263 | Galvanized steel | 80 | 100 | 0.07 | 0.2387 | 0.004158 | 0.0004935 | 0 | 0.000329 | 0.01092 | 1.771e-05 | -0.0847 | 0.2387 | ND | 0.0004935 | ND | 0.000329 | 0.01092 | 1.771e-05 | -0.0847 | 0.2352 | 0.004123 | 0.0005159 | ND | 0.0003255 | 0.01085 | 1.736e-05 | -0.0805
ILU | Take-off | 489144 | 7319664891446 | Galvanized steel | 100 | 0 | 0.08 | 0.2728 | 0.004752 | 0.000564 | 0 | 0.000376 | 0.01248 | 2.024e-05 | -0.0968 | 0.2728 | ND | 0.000564 | ND | 0.000376 | 0.01248 | 2.024e-05 | -0.0968 | 0.2688 | 0.004712 | 0.0005896 | ND | 0.000372 | 0.0124 | 1.984e-05 | -0.092
ILU | Take-off | 255306 | 7319662553063 | Galvanized steel | 100 | 0 | 0.08 | 0.2728 | 0.004752 | 0.000564 | 0 | 0.000376 | 0.01248 | 2.024e-05 | -0.0968 | 0.2728 | ND | 0.000564 | ND | 0.000376 | 0.01248 | 2.024e-05 | -0.0968 | 0.2688 | 0.004712 | 0.0005896 | ND | 0.000372 | 0.0124 | 1.984e-05 | -0.092
ILU | Take-off safe | 174116 | 7319661507876 | Galvanized steel | 100 | 49 | 0.08 | 0.2728 | 0.004752 | 0.000564 | 0 | 0.000376 | 0.01248 | 2.024e-05 | -0.0968 | 0.2728 | ND | 0.000564 | ND | 0.000376 | 0.01248 | 2.024e-05 | -0.0968 | 0.2688 | 0.004712 | 0.0005896 | ND | 0.000372 | 0.0124 | 1.984e-05 | -0.092
ILU | Take-off safe | 560625 | 7319662041287 | Galvanized steel | 100 | 103 | 0.08 | 0.2728 | 0.004752 | 0.000564 | 0 | 0.000376 | 0.01248 | 2.024e-05 | -0.0968 | 0.2728 | ND | 0.000564 | ND | 0.000376 | 0.01248 | 2.024e-05 | -0.0968 | 0.2688 | 0.004712 | 0.0005896 | ND | 0.000372 | 0.0124 | 1.984e-05 | -0.092
ILU | Take-Off Safe | 885427 | 7319668854270 | Galvanized steel | 100 | 100 | 0.08 | 0.2728 | 0.004752 | 0.000564 | 0 | 0.000376 | 0.01248 | 2.024e-05 | -0.0968 | 0.2728 | ND | 0.000564 | ND | 0.000376 | 0.01248 | 2.024e-05 | -0.0968 | 0.2688 | 0.004712 | 0.0005896 | ND | 0.000372 | 0.0124 | 1.984e-05 | -0.092
ILU | Take-off Safe | 105377 | 7319661053779 | Galvanized steel | 100 | 100 | 0.08 | 0.2728 | 0.004752 | 0.000564 | 0 | 0.000376 | 0.01248 | 2.024e-05 | -0.0968 | 0.2728 | ND | 0.000564 | ND | 0.000376 | 0.01248 | 2.024e-05 | -0.0968 | 0.2688 | 0.004712 | 0.0005896 | ND | 0.000372 | 0.0124 | 1.984e-05 | -0.092
ILU | Take-off Safe | 563007 | 7319662118187 | Galvanized steel | 100 | 80 | 0.08 | 0.2728 | 0.004752 | 0.000564 | 0 | 0.000376 | 0.01248 | 2.024e-05 | -0.0968 | 0.2728 | ND | 0.000564 | ND | 0.000376 | 0.01248 | 2.024e-05 | -0.0968 | 0.2688 | 0.004712 | 0.0005896 | ND | 0.000372 | 0.0124 | 1.984e-05 | -0.092
ILU | Take-Off Safe | 863956 | 7319668639563 | Galvanized steel | 100 | 160 | 0.08 | 0.2728 | 0.004752 | 0.000564 | 0 | 0.000376 | 0.01248 | 2.024e-05 | -0.0968 | 0.2728 | ND | 0.000564 | ND | 0.000376 | 0.01248 | 2.024e-05 | -0.0968 | 0.2688 | 0.004712 | 0.0005896 | ND | 0.000372 | 0.0124 | 1.984e-05 | -0.092
ILU | Take-Off Safe | 864064 | 7319668640644 | Galvanized steel | 100 | 60 | 0.08 | 0.2728 | 0.004752 | 0.000564 | 0 | 0.000376 | 0.01248 | 2.024e-05 | -0.0968 | 0.2728 | ND | 0.000564 | ND | 0.000376 | 0.01248 | 2.024e-05 | -0.0968 | 0.2688 | 0.004712 | 0.0005896 | ND | 0.000372 | 0.0124 | 1.984e-05 | -0.092
ILU | Take-Off Safe | 885397 | 7319668853976 | Galvanized steel | 100 | 80 | 0.08 | 0.2728 | 0.004752 | 0.000564 | 0 | 0.000376 | 0.01248 | 2.024e-05 | -0.0968 | 0.2728 | ND | 0.000564 | ND | 0.000376 | 0.01248 | 2.024e-05 | -0.0968 | 0.2688 | 0.004712 | 0.0005896 | ND | 0.000372 | 0.0124 | 1.984e-05 | -0.092
ILU | Take-off | 255307 | 7319662553070 | Galvanized steel | 112 | 0 | 0.09 | 0.3069 | 0.005346 | 0.0006345 | 0 | 0.000423 | 0.01404 | 2.277e-05 | -0.1089 | 0.3069 | ND | 0.0006345 | ND | 0.000423 | 0.01404 | 2.277e-05 | -0.1089 | 0.3024 | 0.005301 | 0.0006633 | ND | 0.0004185 | 0.01395 | 2.232e-05 | -0.1035
ILU | Take-Off Safe | 885398 | 7319668853983 | Galvanized steel | 112 | 80 | 0.09 | 0.3069 | 0.005346 | 0.0006345 | 0 | 0.000423 | 0.01404 | 2.277e-05 | -0.1089 | 0.3069 | ND | 0.0006345 | ND | 0.000423 | 0.01404 | 2.277e-05 | -0.1089 | 0.3024 | 0.005301 | 0.0006633 | ND | 0.0004185 | 0.01395 | 2.232e-05 | -0.1035
ILU | Take-Off Safe | 885428 | 7319668854287 | Galvanized steel | 112 | 100 | 0.09 | 0.3069 | 0.005346 | 0.0006345 | 0 | 0.000423 | 0.01404 | 2.277e-05 | -0.1089 | 0.3069 | ND | 0.0006345 | ND | 0.000423 | 0.01404 | 2.277e-05 | -0.1089 | 0.3024 | 0.005301 | 0.0006633 | ND | 0.0004185 | 0.01395 | 2.232e-05 | -0.1035
ILU | Take-off safe | 176796 | 7319662136822 | Galvanized steel | 122 | 49 | 0.11 | 0.3751 | 0.006534 | 0.0007755 | 0 | 0.000517 | 0.01716 | 2.783e-05 | -0.1331 | 0.3751 | ND | 0.0007755 | ND | 0.000517 | 0.01716 | 2.783e-05 | -0.1331 | 0.3696 | 0.006479 | 0.0008107 | ND | 0.0005115 | 0.01705 | 2.728e-05 | -0.1265
ILU | Take-off | 489147 | 7319664891477 | Galvanized steel | 125 | 0 | 0.11 | 0.3751 | 0.006534 | 0.0007755 | 0 | 0.000517 | 0.01716 | 2.783e-05 | -0.1331 | 0.3751 | ND | 0.0007755 | ND | 0.000517 | 0.01716 | 2.783e-05 | -0.1331 | 0.3696 | 0.006479 | 0.0008107 | ND | 0.0005115 | 0.01705 | 2.728e-05 | -0.1265
ILU | Take-off | 255308 | 7319662553087 | Galvanized steel | 125 | 0 | 0.11 | 0.3751 | 0.006534 | 0.0007755 | 0 | 0.000517 | 0.01716 | 2.783e-05 | -0.1331 | 0.3751 | ND | 0.0007755 | ND | 0.000517 | 0.01716 | 2.783e-05 | -0.1331 | 0.3696 | 0.006479 | 0.0008107 | ND | 0.0005115 | 0.01705 | 2.728e-05 | -0.1265
ILU | Take-Off Safe | 885399 | 7319668853990 | Galvanized steel | 125 | 80 | 0.11 | 0.3751 | 0.006534 | 0.0007755 | 0 | 0.000517 | 0.01716 | 2.783e-05 | -0.1331 | 0.3751 | ND | 0.0007755 | ND | 0.000517 | 0.01716 | 2.783e-05 | -0.1331 | 0.3696 | 0.006479 | 0.0008107 | ND | 0.0005115 | 0.01705 | 2.728e-05 | -0.1265
ILU | Take-off safe | 560626 | 7319662041300 | Galvanized steel | 125 | 103 | 0.11 | 0.3751 | 0.006534 | 0.0007755 | 0 | 0.000517 | 0.01716 | 2.783e-05 | -0.1331 | 0.3751 | ND | 0.0007755 | ND | 0.000517 | 0.01716 | 2.783e-05 | -0.1331 | 0.3696 | 0.006479 | 0.0008107 | ND | 0.0005115 | 0.01705 | 2.728e-05 | -0.1265
ILU | Take-Off Safe | 101858 | 7319661018587 | Galvanized steel | 125 | 60 | 0.11 | 0.3751 | 0.006534 | 0.0007755 | 0 | 0.000517 | 0.01716 | 2.783e-05 | -0.1331 | 0.3751 | ND | 0.0007755 | ND | 0.000517 | 0.01716 | 2.783e-05 | -0.1331 | 0.3696 | 0.006479 | 0.0008107 | ND | 0.0005115 | 0.01705 | 2.728e-05 | -0.1265
ILU | Take-Off Safe | 885429 | 7319668854294 | Galvanized steel | 125 | 100 | 0.11 | 0.3751 | 0.006534 | 0.0007755 | 0 | 0.000517 | 0.01716 | 2.783e-05 | -0.1331 | 0.3751 | ND | 0.0007755 | ND | 0.000517 | 0.01716 | 2.783e-05 | -0.1331 | 0.3696 | 0.006479 | 0.0008107 | ND | 0.0005115 | 0.01705 | 2.728e-05 | -0.1265
ILU | Take-Off Safe | 101859 | 7319661018594 | Galvanized steel | 125 | 170 | 0.11 | 0.3751 | 0.006534 | 0.0007755 | 0 | 0.000517 | 0.01716 | 2.783e-05 | -0.1331 | 0.3751 | ND | 0.0007755 | ND | 0.000517 | 0.01716 | 2.783e-05 | -0.1331 | 0.3696 | 0.006479 | 0.0008107 | ND | 0.0005115 | 0.01705 | 2.728e-05 | -0.1265
ILU | Take-off safe | 174117 | 7319661507883 | Galvanized steel | 125 | 49 | 0.11 | 0.3751 | 0.006534 | 0.0007755 | 0 | 0.000517 | 0.01716 | 2.783e-05 | -0.1331 | 0.3751 | ND | 0.0007755 | ND | 0.000517 | 0.01716 | 2.783e-05 | -0.1331 | 0.3696 | 0.006479 | 0.0008107 | ND | 0.0005115 | 0.01705 | 2.728e-05 | -0.1265
ILU | Take-Off Safe | 102030 | 7319661020306 | Galvanized steel | 125 | 170 | 0.11 | 0.3751 | 0.006534 | 0.0007755 | 0 | 0.000517 | 0.01716 | 2.783e-05 | -0.1331 | 0.3751 | ND | 0.0007755 | ND | 0.000517 | 0.01716 | 2.783e-05 | -0.1331 | 0.3696 | 0.006479 | 0.0008107 | ND | 0.0005115 | 0.01705 | 2.728e-05 | -0.1265
ILU | Take-Off Safe | 102027 | 7319661020276 | Galvanized steel | 125 | 60 | 0.11 | 0.3751 | 0.006534 | 0.0007755 | 0 | 0.000517 | 0.01716 | 2.783e-05 | -0.1331 | 0.3751 | ND | 0.0007755 | ND | 0.000517 | 0.01716 | 2.783e-05 | -0.1331 | 0.3696 | 0.006479 | 0.0008107 | ND | 0.0005115 | 0.01705 | 2.728e-05 | -0.1265
ILU | Take-off Safe | 105378 | 7319661053786 | Galvanized steel | 125 | 100 | 0.11 | 0.3751 | 0.006534 | 0.0007755 | 0 | 0.000517 | 0.01716 | 2.783e-05 | -0.1331 | 0.3751 | ND | 0.0007755 | ND | 0.000517 | 0.01716 | 2.783e-05 | -0.1331 | 0.3696 | 0.006479 | 0.0008107 | ND | 0.0005115 | 0.01705 | 2.728e-05 | -0.1265
ILU | Take-Off Safe | 884124 | 7319668841249 | Galvanized steel | 125 | 160 | 0.11 | 0.3751 | 0.006534 | 0.0007755 | 0 | 0.000517 | 0.01716 | 2.783e-05 | -0.1331 | 0.3751 | ND | 0.0007755 | ND | 0.000517 | 0.01716 | 2.783e-05 | -0.1331 | 0.3696 | 0.006479 | 0.0008107 | ND | 0.0005115 | 0.01705 | 2.728e-05 | -0.1265
ILU | Take-off | 255309 | 7319662553094 | Galvanized steel | 140 | 0 | 0.12 | 0.4092 | 0.007128 | 0.000846 | 0 | 0.000564 | 0.01872 | 3.036e-05 | -0.1452 | 0.4092 | ND | 0.000846 | ND | 0.000564 | 0.01872 | 3.036e-05 | -0.1452 | 0.4032 | 0.007068 | 0.0008844 | ND | 0.000558 | 0.0186 | 2.976e-05 | -0.138
ILU | Take-Off Safe | 885401 | 7319668854010 | Galvanized steel | 140 | 80 | 0.12 | 0.4092 | 0.007128 | 0.000846 | 0 | 0.000564 | 0.01872 | 3.036e-05 | -0.1452 | 0.4092 | ND | 0.000846 | ND | 0.000564 | 0.01872 | 3.036e-05 | -0.1452 | 0.4032 | 0.007068 | 0.0008844 | ND | 0.000558 | 0.0186 | 2.976e-05 | -0.138
ILU | Take-Off Safe | 885430 | 7319668854300 | Galvanized steel | 140 | 100 | 0.12 | 0.4092 | 0.007128 | 0.000846 | 0 | 0.000564 | 0.01872 | 3.036e-05 | -0.1452 | 0.4092 | ND | 0.000846 | ND | 0.000564 | 0.01872 | 3.036e-05 | -0.1452 | 0.4032 | 0.007068 | 0.0008844 | ND | 0.000558 | 0.0186 | 2.976e-05 | -0.138
ILU | Take-off | 255310 | 7319662553100 | Galvanized steel | 150 | 0 | 0.12 | 0.4092 | 0.007128 | 0.000846 | 0 | 0.000564 | 0.01872 | 3.036e-05 | -0.1452 | 0.4092 | ND | 0.000846 | ND | 0.000564 | 0.01872 | 3.036e-05 | -0.1452 | 0.4032 | 0.007068 | 0.0008844 | ND | 0.000558 | 0.0186 | 2.976e-05 | -0.138
ILU | Take-Off Safe | 885403 | 7319668854034 | Galvanized steel | 150 | 80 | 0.12 | 0.4092 | 0.007128 | 0.000846 | 0 | 0.000564 | 0.01872 | 3.036e-05 | -0.1452 | 0.4092 | ND | 0.000846 | ND | 0.000564 | 0.01872 | 3.036e-05 | -0.1452 | 0.4032 | 0.007068 | 0.0008844 | ND | 0.000558 | 0.0186 | 2.976e-05 | -0.138
ILU | Take-Off Safe | 885431 | 7319668854317 | Galvanized steel | 150 | 100 | 0.12 | 0.4092 | 0.007128 | 0.000846 | 0 | 0.000564 | 0.01872 | 3.036e-05 | -0.1452 | 0.4092 | ND | 0.000846 | ND | 0.000564 | 0.01872 | 3.036e-05 | -0.1452 | 0.4032 | 0.007068 | 0.0008844 | ND | 0.000558 | 0.0186 | 2.976e-05 | -0.138
ILU | Take-off | 489150 | 7319664891507 | Galvanized steel | 160 | 0 | 0.16 | 0.5456 | 0.009504 | 0.001128 | 0 | 0.000752 | 0.02496 | 4.048e-05 | -0.1936 | 0.5456 | ND | 0.001128 | ND | 0.000752 | 0.02496 | 4.048e-05 | -0.1936 | 0.5376 | 0.009424 | 0.0011792 | ND | 0.000744 | 0.0248 | 3.968e-05 | -0.184
ILU | Take-off | 255311 | 7319662553117 | Galvanized steel | 160 | 0 | 0.16 | 0.5456 | 0.009504 | 0.001128 | 0 | 0.000752 | 0.02496 | 4.048e-05 | -0.1936 | 0.5456 | ND | 0.001128 | ND | 0.000752 | 0.02496 | 4.048e-05 | -0.1936 | 0.5376 | 0.009424 | 0.0011792 | ND | 0.000744 | 0.0248 | 3.968e-05 | -0.184
ILU | Take-Off Safe | 885404 | 7319668854041 | Galvanized steel | 160 | 80 | 0.16 | 0.5456 | 0.009504 | 0.001128 | 0 | 0.000752 | 0.02496 | 4.048e-05 | -0.1936 | 0.5456 | ND | 0.001128 | ND | 0.000752 | 0.02496 | 4.048e-05 | -0.1936 | 0.5376 | 0.009424 | 0.0011792 | ND | 0.000744 | 0.0248 | 3.968e-05 | -0.184
ILU | Take-off safe | 560627 | 7319662041317 | Galvanized steel | 160 | 103 | 0.16 | 0.5456 | 0.009504 | 0.001128 | 0 | 0.000752 | 0.02496 | 4.048e-05 | -0.1936 | 0.5456 | ND | 0.001128 | ND | 0.000752 | 0.02496 | 4.048e-05 | -0.1936 | 0.5376 | 0.009424 | 0.0011792 | ND | 0.000744 | 0.0248 | 3.968e-05 | -0.184
ILU | Take-Off Safe | 235743 | 7319662357432 | Galvanized steel | 160 | 104 | 0.16 | 0.5456 | 0.009504 | 0.001128 | 0 | 0.000752 | 0.02496 | 4.048e-05 | -0.1936 | 0.5456 | ND | 0.001128 | ND | 0.000752 | 0.02496 | 4.048e-05 | -0.1936 | 0.5376 | 0.009424 | 0.0011792 | ND | 0.000744 | 0.0248 | 3.968e-05 | -0.184
ILU | Take-Off Safe | 101860 | 7319661018600 | Galvanized steel | 160 | 60 | 0.16 | 0.5456 | 0.009504 | 0.001128 | 0 | 0.000752 | 0.02496 | 4.048e-05 | -0.1936 | 0.5456 | ND | 0.001128 | ND | 0.000752 | 0.02496 | 4.048e-05 | -0.1936 | 0.5376 | 0.009424 | 0.0011792 | ND | 0.000744 | 0.0248 | 3.968e-05 | -0.184
ILU | Take-off safe | 174118 | 7319661507890 | Galvanized steel | 160 | 49 | 0.16 | 0.5456 | 0.009504 | 0.001128 | 0 | 0.000752 | 0.02496 | 4.048e-05 | -0.1936 | 0.5456 | ND | 0.001128 | ND | 0.000752 | 0.02496 | 4.048e-05 | -0.1936 | 0.5376 | 0.009424 | 0.0011792 | ND | 0.000744 | 0.0248 | 3.968e-05 | -0.184
ILU | Take-Off Safe | 160628 | 7319660556011 | Galvanized steel | 160 | 94 | 0.16 | 0.5456 | 0.009504 | 0.001128 | 0 | 0.000752 | 0.02496 | 4.048e-05 | -0.1936 | 0.5456 | ND | 0.001128 | ND | 0.000752 | 0.02496 | 4.048e-05 | -0.1936 | 0.5376 | 0.009424 | 0.0011792 | ND | 0.000744 | 0.0248 | 3.968e-05 | -0.184
ILU | Take-Off Safe | 885432 | 7319668854324 | Galvanized steel | 160 | 100 | 0.16 | 0.5456 | 0.009504 | 0.001128 | 0 | 0.000752 | 0.02496 | 4.048e-05 | -0.1936 | 0.5456 | ND | 0.001128 | ND | 0.000752 | 0.02496 | 4.048e-05 | -0.1936 | 0.5376 | 0.009424 | 0.0011792 | ND | 0.000744 | 0.0248 | 3.968e-05 | -0.184
ILU | Take-Off Safe | 494483 | 7319660336835 | Galvanized steel | 160 | 50 | 0.05 | 0.1705 | 0.00297 | 0.0003525 | 0 | 0.000235 | 0.0078 | 1.265e-05 | -0.0605 | 0.1705 | ND | 0.0003525 | ND | 0.000235 | 0.0078 | 1.265e-05 | -0.0605 | 0.168 | 0.002945 | 0.0003685 | ND | 0.0002325 | 0.00775 | 1.24e-05 | -0.0575
ILU | Take-Off Safe | 494640 | 7319660346131 | Galvanized steel | 160 | 0 | 0.16 | 0.5456 | 0.009504 | 0.001128 | 0 | 0.000752 | 0.02496 | 4.048e-05 | -0.1936 | 0.5456 | ND | 0.001128 | ND | 0.000752 | 0.02496 | 4.048e-05 | -0.1936 | 0.5376 | 0.009424 | 0.0011792 | ND | 0.000744 | 0.0248 | 3.968e-05 | -0.184
ILU | Take-off Safe | 916619 | 7319660775474 | Galvanized steel | 160 | 250 | 0.16 | 0.5456 | 0.009504 | 0.001128 | 0 | 0.000752 | 0.02496 | 4.048e-05 | -0.1936 | 0.5456 | ND | 0.001128 | ND | 0.000752 | 0.02496 | 4.048e-05 | -0.1936 | 0.5376 | 0.009424 | 0.0011792 | ND | 0.000744 | 0.0248 | 3.968e-05 | -0.184
ILU | Take-Off Safe | 101861 | 7319661018617 | Galvanized steel | 160 | 170 | 0.16 | 0.5456 | 0.009504 | 0.001128 | 0 | 0.000752 | 0.02496 | 4.048e-05 | -0.1936 | 0.5456 | ND | 0.001128 | ND | 0.000752 | 0.02496 | 4.048e-05 | -0.1936 | 0.5376 | 0.009424 | 0.0011792 | ND | 0.000744 | 0.0248 | 3.968e-05 | -0.184
ILU | Take-Off Safe | 102028 | 7319661020283 | Galvanized steel | 160 | 60 | 0.16 | 0.5456 | 0.009504 | 0.001128 | 0 | 0.000752 | 0.02496 | 4.048e-05 | -0.1936 | 0.5456 | ND | 0.001128 | ND | 0.000752 | 0.02496 | 4.048e-05 | -0.1936 | 0.5376 | 0.009424 | 0.0011792 | ND | 0.000744 | 0.0248 | 3.968e-05 | -0.184
ILU | Take-Off Safe | 102031 | 7319661020313 | Galvanized steel | 160 | 170 | 0.16 | 0.5456 | 0.009504 | 0.001128 | 0 | 0.000752 | 0.02496 | 4.048e-05 | -0.1936 | 0.5456 | ND | 0.001128 | ND | 0.000752 | 0.02496 | 4.048e-05 | -0.1936 | 0.5376 | 0.009424 | 0.0011792 | ND | 0.000744 | 0.0248 | 3.968e-05 | -0.184
ILU | Take-off Safe | 105379 | 7319661053793 | Galvanized steel | 160 | 100 | 0.16 | 0.5456 | 0.009504 | 0.001128 | 0 | 0.000752 | 0.02496 | 4.048e-05 | -0.1936 | 0.5456 | ND | 0.001128 | ND | 0.000752 | 0.02496 | 4.048e-05 | -0.1936 | 0.5376 | 0.009424 | 0.0011792 | ND | 0.000744 | 0.0248 | 3.968e-05 | -0.184
ILU | Take-Off Safe | 173785 | 7319661439153 | Galvanized steel | 160 | 90 | 0.16 | 0.5456 | 0.009504 | 0.001128 | 0 | 0.000752 | 0.02496 | 4.048e-05 | -0.1936 | 0.5456 | ND | 0.001128 | ND | 0.000752 | 0.02496 | 4.048e-05 | -0.1936 | 0.5376 | 0.009424 | 0.0011792 | ND | 0.000744 | 0.0248 | 3.968e-05 | -0.184
ILU | Take-Off Safe | 863957 | 7319668639570 | Galvanized steel | 160 | 160 | 0.16 | 0.5456 | 0.009504 | 0.001128 | 0 | 0.000752 | 0.02496 | 4.048e-05 | -0.1936 | 0.5456 | ND | 0.001128 | ND | 0.000752 | 0.02496 | 4.048e-05 | -0.1936 | 0.5376 | 0.009424 | 0.0011792 | ND | 0.000744 | 0.0248 | 3.968e-05 | -0.184
ILU | Take-off | 255312 | 7319662553124 | Galvanized steel | 180 | 0 | 0.15 | 0.5115 | 0.00891 | 0.0010575 | 0 | 0.000705 | 0.0234 | 3.795e-05 | -0.1815 | 0.5115 | ND | 0.0010575 | ND | 0.000705 | 0.0234 | 3.795e-05 | -0.1815 | 0.504 | 0.008835 | 0.0011055 | ND | 0.0006975 | 0.02325 | 3.72e-05 | -0.1725
ILU | Take-Off Safe | 160629 | 7319660556028 | Galvanized steel | 180 | 94 | 0.15 | 0.5115 | 0.00891 | 0.0010575 | 0 | 0.000705 | 0.0234 | 3.795e-05 | -0.1815 | 0.5115 | ND | 0.0010575 | ND | 0.000705 | 0.0234 | 3.795e-05 | -0.1815 | 0.504 | 0.008835 | 0.0011055 | ND | 0.0006975 | 0.02325 | 3.72e-05 | -0.1725
ILU | Take-Off Safe | 885433 | 7319668854331 | Galvanized steel | 180 | 100 | 0.15 | 0.5115 | 0.00891 | 0.0010575 | 0 | 0.000705 | 0.0234 | 3.795e-05 | -0.1815 | 0.5115 | ND | 0.0010575 | ND | 0.000705 | 0.0234 | 3.795e-05 | -0.1815 | 0.504 | 0.008835 | 0.0011055 | ND | 0.0006975 | 0.02325 | 3.72e-05 | -0.1725
ILU | Take-Off Safe | 885405 | 7319668854058 | Galvanized steel | 180 | 80 | 0.15 | 0.5115 | 0.00891 | 0.0010575 | 0 | 0.000705 | 0.0234 | 3.795e-05 | -0.1815 | 0.5115 | ND | 0.0010575 | ND | 0.000705 | 0.0234 | 3.795e-05 | -0.1815 | 0.504 | 0.008835 | 0.0011055 | ND | 0.0006975 | 0.02325 | 3.72e-05 | -0.1725
ILU | Take-off | 255313 | 7319662553131 | Galvanized steel | 200 | 0 | 0.17 | 0.5797 | 0.010098 | 0.0011985 | 0 | 0.000799 | 0.02652 | 4.301e-05 | -0.2057 | 0.5797 | ND | 0.0011985 | ND | 0.000799 | 0.02652 | 4.301e-05 | -0.2057 | 0.5712 | 0.010013 | 0.0012529 | ND | 0.0007905 | 0.02635 | 4.216e-05 | -0.1955
ILU | Take-off | 174517 | 7319661725256 | Galvanized steel | 200 | 0 | 0.17 | 0.5797 | 0.010098 | 0.0011985 | 0 | 0.000799 | 0.02652 | 4.301e-05 | -0.2057 | 0.5797 | ND | 0.0011985 | ND | 0.000799 | 0.02652 | 4.301e-05 | -0.2057 | 0.5712 | 0.010013 | 0.0012529 | ND | 0.0007905 | 0.02635 | 4.216e-05 | -0.1955
ILU | Take-Off Safe | 885406 | 7319668854065 | Galvanized steel | 200 | 80 | 0.17 | 0.5797 | 0.010098 | 0.0011985 | 0 | 0.000799 | 0.02652 | 4.301e-05 | -0.2057 | 0.5797 | ND | 0.0011985 | ND | 0.000799 | 0.02652 | 4.301e-05 | -0.2057 | 0.5712 | 0.010013 | 0.0012529 | ND | 0.0007905 | 0.02635 | 4.216e-05 | -0.1955
ILU | Take-off safe | 560628 | 7319662041324 | Galvanized steel | 200 | 103 | 0.17 | 0.5797 | 0.010098 | 0.0011985 | 0 | 0.000799 | 0.02652 | 4.301e-05 | -0.2057 | 0.5797 | ND | 0.0011985 | ND | 0.000799 | 0.02652 | 4.301e-05 | -0.2057 | 0.5712 | 0.010013 | 0.0012529 | ND | 0.0007905 | 0.02635 | 4.216e-05 | -0.1955
ILU | Take-Off Safe | 235745 | 7319662357456 | Galvanized steel | 200 | 104 | 0.17 | 0.5797 | 0.010098 | 0.0011985 | 0 | 0.000799 | 0.02652 | 4.301e-05 | -0.2057 | 0.5797 | ND | 0.0011985 | ND | 0.000799 | 0.02652 | 4.301e-05 | -0.2057 | 0.5712 | 0.010013 | 0.0012529 | ND | 0.0007905 | 0.02635 | 4.216e-05 | -0.1955
ILU | Take-Off Safe | 101862 | 7319661018624 | Galvanized steel | 200 | 60 | 0.17 | 0.5797 | 0.010098 | 0.0011985 | 0 | 0.000799 | 0.02652 | 4.301e-05 | -0.2057 | 0.5797 | ND | 0.0011985 | ND | 0.000799 | 0.02652 | 4.301e-05 | -0.2057 | 0.5712 | 0.010013 | 0.0012529 | ND | 0.0007905 | 0.02635 | 4.216e-05 | -0.1955
ILU | Take-Off Safe | 885434 | 7319668854348 | Galvanized steel | 200 | 100 | 0.17 | 0.5797 | 0.010098 | 0.0011985 | 0 | 0.000799 | 0.02652 | 4.301e-05 | -0.2057 | 0.5797 | ND | 0.0011985 | ND | 0.000799 | 0.02652 | 4.301e-05 | -0.2057 | 0.5712 | 0.010013 | 0.0012529 | ND | 0.0007905 | 0.02635 | 4.216e-05 | -0.1955
ILU | Take-Off Safe | 160630 | 7319660556035 | Galvanized steel | 200 | 94 | 0.17 | 0.5797 | 0.010098 | 0.0011985 | 0 | 0.000799 | 0.02652 | 4.301e-05 | -0.2057 | 0.5797 | ND | 0.0011985 | ND | 0.000799 | 0.02652 | 4.301e-05 | -0.2057 | 0.5712 | 0.010013 | 0.0012529 | ND | 0.0007905 | 0.02635 | 4.216e-05 | -0.1955
ILU | Take-Off Safe | 494484 | 7319660336842 | Galvanized steel | 200 | 50 | 0.17 | 0.5797 | 0.010098 | 0.0011985 | 0 | 0.000799 | 0.02652 | 4.301e-05 | -0.2057 | 0.5797 | ND | 0.0011985 | ND | 0.000799 | 0.02652 | 4.301e-05 | -0.2057 | 0.5712 | 0.010013 | 0.0012529 | ND | 0.0007905 | 0.02635 | 4.216e-05 | -0.1955
ILU | Take-Off Safe | 101863 | 7319661018631 | Galvanized steel | 200 | 170 | 0.17 | 0.5797 | 0.010098 | 0.0011985 | 0 | 0.000799 | 0.02652 | 4.301e-05 | -0.2057 | 0.5797 | ND | 0.0011985 | ND | 0.000799 | 0.02652 | 4.301e-05 | -0.2057 | 0.5712 | 0.010013 | 0.0012529 | ND | 0.0007905 | 0.02635 | 4.216e-05 | -0.1955
ILU | Take-Off Safe | 102029 | 7319661020290 | Galvanized steel | 200 | 60 | 0.17 | 0.5797 | 0.010098 | 0.0011985 | 0 | 0.000799 | 0.02652 | 4.301e-05 | -0.2057 | 0.5797 | ND | 0.0011985 | ND | 0.000799 | 0.02652 | 4.301e-05 | -0.2057 | 0.5712 | 0.010013 | 0.0012529 | ND | 0.0007905 | 0.02635 | 4.216e-05 | -0.1955
ILU | Take-Off Safe | 102032 | 7319661020320 | Galvanized steel | 200 | 170 | 0.17 | 0.5797 | 0.010098 | 0.0011985 | 0 | 0.000799 | 0.02652 | 4.301e-05 | -0.2057 | 0.5797 | ND | 0.0011985 | ND | 0.000799 | 0.02652 | 4.301e-05 | -0.2057 | 0.5712 | 0.010013 | 0.0012529 | ND | 0.0007905 | 0.02635 | 4.216e-05 | -0.1955
ILU | Take-off Safe | 105380 | 7319661053809 | Galvanized steel | 200 | 100 | 0.17 | 0.5797 | 0.010098 | 0.0011985 | 0 | 0.000799 | 0.02652 | 4.301e-05 | -0.2057 | 0.5797 | ND | 0.0011985 | ND | 0.000799 | 0.02652 | 4.301e-05 | -0.2057 | 0.5712 | 0.010013 | 0.0012529 | ND | 0.0007905 | 0.02635 | 4.216e-05 | -0.1955
ILU | Take-Off Safe | 173786 | 7319661439160 | Galvanized steel | 200 | 90 | 0.17 | 0.5797 | 0.010098 | 0.0011985 | 0 | 0.000799 | 0.02652 | 4.301e-05 | -0.2057 | 0.5797 | ND | 0.0011985 | ND | 0.000799 | 0.02652 | 4.301e-05 | -0.2057 | 0.5712 | 0.010013 | 0.0012529 | ND | 0.0007905 | 0.02635 | 4.216e-05 | -0.1955
ILU | Take-off safe | 174119 | 7319661507906 | Galvanized steel | 200 | 49 | 0.17 | 0.5797 | 0.010098 | 0.0011985 | 0 | 0.000799 | 0.02652 | 4.301e-05 | -0.2057 | 0.5797 | ND | 0.0011985 | ND | 0.000799 | 0.02652 | 4.301e-05 | -0.2057 | 0.5712 | 0.010013 | 0.0012529 | ND | 0.0007905 | 0.02635 | 4.216e-05 | -0.1955
ILU | Take-Off Safe | 863958 | 7319668639587 | Galvanized steel | 200 | 160 | 0.17 | 0.5797 | 0.010098 | 0.0011985 | 0 | 0.000799 | 0.02652 | 4.301e-05 | -0.2057 | 0.5797 | ND | 0.0011985 | ND | 0.000799 | 0.02652 | 4.301e-05 | -0.2057 | 0.5712 | 0.010013 | 0.0012529 | ND | 0.0007905 | 0.02635 | 4.216e-05 | -0.1955
ILU | Take-Off Safe with Stopbead_Pichler | 607991 | 7319661634015 | Galvanized steel | 200 | 60 | 0.17 | 0.5797 | 0.010098 | 0.0011985 | 0 | 0.000799 | 0.02652 | 4.301e-05 | -0.2057 | 0.5797 | ND | 0.0011985 | ND | 0.000799 | 0.02652 | 4.301e-05 | -0.2057 | 0.5712 | 0.010013 | 0.0012529 | ND | 0.0007905 | 0.02635 | 4.216e-05 | -0.1955
ILU | Take-off | 255314 | 7319662553148 | Galvanized steel | 224 | 0 | 0.23 | 0.7843 | 0.013662 | 0.0016215 | 0 | 0.001081 | 0.03588 | 5.819e-05 | -0.2783 | 0.7843 | ND | 0.0016215 | ND | 0.001081 | 0.03588 | 5.819e-05 | -0.2783 | 0.7728 | 0.013547 | 0.0016951 | ND | 0.0010695 | 0.03565 | 5.704e-05 | -0.2645
ILU | Take-Off Safe | 160631 | 7319660556042 | Galvanized steel | 224 | 94 | 0.23 | 0.7843 | 0.013662 | 0.0016215 | 0 | 0.001081 | 0.03588 | 5.819e-05 | -0.2783 | 0.7843 | ND | 0.0016215 | ND | 0.001081 | 0.03588 | 5.819e-05 | -0.2783 | 0.7728 | 0.013547 | 0.0016951 | ND | 0.0010695 | 0.03565 | 5.704e-05 | -0.2645
ILU | Take-Off Safe | 885435 | 7319668854355 | Galvanized steel | 224 | 100 | 0.23 | 0.7843 | 0.013662 | 0.0016215 | 0 | 0.001081 | 0.03588 | 5.819e-05 | -0.2783 | 0.7843 | ND | 0.0016215 | ND | 0.001081 | 0.03588 | 5.819e-05 | -0.2783 | 0.7728 | 0.013547 | 0.0016951 | ND | 0.0010695 | 0.03565 | 5.704e-05 | -0.2645
ILU | ILU250 H40 | 661084 | 7319660361240 | Galvanized steel | 250 | 40 | 0.33 | 1.1253 | 0.019602 | 0.0023265 | 0 | 0.001551 | 0.05148 | 8.349e-05 | -0.3993 | 1.1253 | ND | 0.0023265 | ND | 0.001551 | 0.05148 | 8.349e-05 | -0.3993 | 1.1088 | 0.019437 | 0.0024321 | ND | 0.0015345 | 0.05115 | 8.184e-05 | -0.3795
ILU | Take-off | 255315 | 7319662553155 | Galvanized steel | 250 | 0 | 0.33 | 1.1253 | 0.019602 | 0.0023265 | 0 | 0.001551 | 0.05148 | 8.349e-05 | -0.3993 | 1.1253 | ND | 0.0023265 | ND | 0.001551 | 0.05148 | 8.349e-05 | -0.3993 | 1.1088 | 0.019437 | 0.0024321 | ND | 0.0015345 | 0.05115 | 8.184e-05 | -0.3795
ILU | Take-Off Safe | 885408 | 7319668854089 | Galvanized steel | 250 | 80 | 0.33 | 1.1253 | 0.019602 | 0.0023265 | 0 | 0.001551 | 0.05148 | 8.349e-05 | -0.3993 | 1.1253 | ND | 0.0023265 | ND | 0.001551 | 0.05148 | 8.349e-05 | -0.3993 | 1.1088 | 0.019437 | 0.0024321 | ND | 0.0015345 | 0.05115 | 8.184e-05 | -0.3795
ILU | Take-off safe | 560629 | 7319662041331 | Galvanized steel | 250 | 103 | 0.33 | 1.1253 | 0.019602 | 0.0023265 | 0 | 0.001551 | 0.05148 | 8.349e-05 | -0.3993 | 1.1253 | ND | 0.0023265 | ND | 0.001551 | 0.05148 | 8.349e-05 | -0.3993 | 1.1088 | 0.019437 | 0.0024321 | ND | 0.0015345 | 0.05115 | 8.184e-05 | -0.3795
ILU | Take-Off Safe | 885436 | 7319668854362 | Galvanized steel | 250 | 100 | 0.33 | 1.1253 | 0.019602 | 0.0023265 | 0 | 0.001551 | 0.05148 | 8.349e-05 | -0.3993 | 1.1253 | ND | 0.0023265 | ND | 0.001551 | 0.05148 | 8.349e-05 | -0.3993 | 1.1088 | 0.019437 | 0.0024321 | ND | 0.0015345 | 0.05115 | 8.184e-05 | -0.3795
ILU | Take-Off Safe | 160632 | 7319660556059 | Galvanized steel | 250 | 94 | 0.33 | 1.1253 | 0.019602 | 0.0023265 | 0 | 0.001551 | 0.05148 | 8.349e-05 | -0.3993 | 1.1253 | ND | 0.0023265 | ND | 0.001551 | 0.05148 | 8.349e-05 | -0.3993 | 1.1088 | 0.019437 | 0.0024321 | ND | 0.0015345 | 0.05115 | 8.184e-05 | -0.3795
ILU | Take-Off safe | 174559 | 7319661737006 | Galvanized steel | 250 | 241 | 0.33 | 1.1253 | 0.019602 | 0.0023265 | 0 | 0.001551 | 0.05148 | 8.349e-05 | -0.3993 | 1.1253 | ND | 0.0023265 | ND | 0.001551 | 0.05148 | 8.349e-05 | -0.3993 | 1.1088 | 0.019437 | 0.0024321 | ND | 0.0015345 | 0.05115 | 8.184e-05 | -0.3795
ILU | Take-Off safe | 174558 | 7319661736993 | Galvanized steel | 250 | 136 | 0.33 | 1.1253 | 0.019602 | 0.0023265 | 0 | 0.001551 | 0.05148 | 8.349e-05 | -0.3993 | 1.1253 | ND | 0.0023265 | ND | 0.001551 | 0.05148 | 8.349e-05 | -0.3993 | 1.1088 | 0.019437 | 0.0024321 | ND | 0.0015345 | 0.05115 | 8.184e-05 | -0.3795
ILU | Take-off safe | 174120 | 7319661507913 | Galvanized steel | 250 | 49 | 0.33 | 1.1253 | 0.019602 | 0.0023265 | 0 | 0.001551 | 0.05148 | 8.349e-05 | -0.3993 | 1.1253 | ND | 0.0023265 | ND | 0.001551 | 0.05148 | 8.349e-05 | -0.3993 | 1.1088 | 0.019437 | 0.0024321 | ND | 0.0015345 | 0.05115 | 8.184e-05 | -0.3795
ILU | Take-off safe | 494485 | 7319660336859 | Galvanized steel | 250 | 50 | 0.33 | 1.1253 | 0.019602 | 0.0023265 | 0 | 0.001551 | 0.05148 | 8.349e-05 | -0.3993 | 1.1253 | ND | 0.0023265 | ND | 0.001551 | 0.05148 | 8.349e-05 | -0.3993 | 1.1088 | 0.019437 | 0.0024321 | ND | 0.0015345 | 0.05115 | 8.184e-05 | -0.3795
ILU | Take-off Safe | 105381 | 7319661053816 | Galvanized steel | 250 | 100 | 0.33 | 1.1253 | 0.019602 | 0.0023265 | 0 | 0.001551 | 0.05148 | 8.349e-05 | -0.3993 | 1.1253 | ND | 0.0023265 | ND | 0.001551 | 0.05148 | 8.349e-05 | -0.3993 | 1.1088 | 0.019437 | 0.0024321 | ND | 0.0015345 | 0.05115 | 8.184e-05 | -0.3795
ILU | Take-off safe | 176187 | 7319662041751 | Galvanized steel | 250 | 110 | 0.33 | 1.1253 | 0.019602 | 0.0023265 | 0 | 0.001551 | 0.05148 | 8.349e-05 | -0.3993 | 1.1253 | ND | 0.0023265 | ND | 0.001551 | 0.05148 | 8.349e-05 | -0.3993 | 1.1088 | 0.019437 | 0.0024321 | ND | 0.0015345 | 0.05115 | 8.184e-05 | -0.3795
ILU | Take-Off Safe | 770598 | 7319667705986 | Galvanized steel | 250 | 100 | 0.33 | 1.1253 | 0.019602 | 0.0023265 | 0 | 0.001551 | 0.05148 | 8.349e-05 | -0.3993 | 1.1253 | ND | 0.0023265 | ND | 0.001551 | 0.05148 | 8.349e-05 | -0.3993 | 1.1088 | 0.019437 | 0.0024321 | ND | 0.0015345 | 0.05115 | 8.184e-05 | -0.3795
ILU | Take-Off Safe | 863959 | 7319668639594 | Galvanized steel | 250 | 160 | 0.33 | 1.1253 | 0.019602 | 0.0023265 | 0 | 0.001551 | 0.05148 | 8.349e-05 | -0.3993 | 1.1253 | ND | 0.0023265 | ND | 0.001551 | 0.05148 | 8.349e-05 | -0.3993 | 1.1088 | 0.019437 | 0.0024321 | ND | 0.0015345 | 0.05115 | 8.184e-05 | -0.3795
ILU | Take-off safe with flange | 607747 | 7319661563841 | Galvanized steel | 250 | 50 | 0.33 | 1.1253 | 0.019602 | 0.0023265 | 0 | 0.001551 | 0.05148 | 8.349e-05 | -0.3993 | 1.1253 | ND | 0.0023265 | ND | 0.001551 | 0.05148 | 8.349e-05 | -0.3993 | 1.1088 | 0.019437 | 0.0024321 | ND | 0.0015345 | 0.05115 | 8.184e-05 | -0.3795
ILU | Take-off safe with holes | 568294 | 7319662344517 | Galvanized steel | 250 | 90 | 0.33 | 1.1253 | 0.019602 | 0.0023265 | 0 | 0.001551 | 0.05148 | 8.349e-05 | -0.3993 | 1.1253 | ND | 0.0023265 | ND | 0.001551 | 0.05148 | 8.349e-05 | -0.3993 | 1.1088 | 0.019437 | 0.0024321 | ND | 0.0015345 | 0.05115 | 8.184e-05 | -0.3795
ILU | Take-off | 255316 | 7319662553162 | Galvanized steel | 280 | 0 | 0.37 | 1.2617 | 0.021978 | 0.0026085 | 0 | 0.001739 | 0.05772 | 9.361e-05 | -0.4477 | 1.2617 | ND | 0.0026085 | ND | 0.001739 | 0.05772 | 9.361e-05 | -0.4477 | 1.2432 | 0.021793 | 0.0027269 | ND | 0.0017205 | 0.05735 | 9.176e-05 | -0.4255
ILU | Take-Off Safe | 160633 | 7319660556066 | Galvanized steel | 280 | 94 | 0.37 | 1.2617 | 0.021978 | 0.0026085 | 0 | 0.001739 | 0.05772 | 9.361e-05 | -0.4477 | 1.2617 | ND | 0.0026085 | ND | 0.001739 | 0.05772 | 9.361e-05 | -0.4477 | 1.2432 | 0.021793 | 0.0027269 | ND | 0.0017205 | 0.05735 | 9.176e-05 | -0.4255
ILU | Take-Off Safe | 885437 | 7319668854379 | Galvanized steel | 280 | 100 | 0.37 | 1.2617 | 0.021978 | 0.0026085 | 0 | 0.001739 | 0.05772 | 9.361e-05 | -0.4477 | 1.2617 | ND | 0.0026085 | ND | 0.001739 | 0.05772 | 9.361e-05 | -0.4477 | 1.2432 | 0.021793 | 0.0027269 | ND | 0.0017205 | 0.05735 | 9.176e-05 | -0.4255
ILU | Take-off | 255317 | 7319662553179 | Galvanized steel | 300 | 0 | 0.4 | 1.364 | 0.02376 | 0.00282 | 0 | 0.00188 | 0.0624 | 0.0001012 | -0.484 | 1.364 | ND | 0.00282 | ND | 0.00188 | 0.0624 | 0.0001012 | -0.484 | 1.344 | 0.02356 | 0.002948 | ND | 0.00186 | 0.062 | 9.92e-05 | -0.46
ILU | Take-Off Safe | 885438 | 7319668854386 | Galvanized steel | 300 | 100 | 0.4 | 1.364 | 0.02376 | 0.00282 | 0 | 0.00188 | 0.0624 | 0.0001012 | -0.484 | 1.364 | ND | 0.00282 | ND | 0.00188 | 0.0624 | 0.0001012 | -0.484 | 1.344 | 0.02356 | 0.002948 | ND | 0.00186 | 0.062 | 9.92e-05 | -0.46
ILU | ILU315 H40 | 661083 | 7319660361233 | Galvanized steel | 315 | 40 | 0.42 | 1.4322 | 0.024948 | 0.002961 | 0 | 0.001974 | 0.06552 | 0.00010626 | -0.5082 | 1.4322 | ND | 0.002961 | ND | 0.001974 | 0.06552 | 0.00010626 | -0.5082 | 1.4112 | 0.024738 | 0.0030954 | ND | 0.001953 | 0.0651 | 0.00010416 | -0.483
ILU | Take-off | 255318 | 7319662553186 | Galvanized steel | 315 | 0 | 0.42 | 1.4322 | 0.024948 | 0.002961 | 0 | 0.001974 | 0.06552 | 0.00010626 | -0.5082 | 1.4322 | ND | 0.002961 | ND | 0.001974 | 0.06552 | 0.00010626 | -0.5082 | 1.4112 | 0.024738 | 0.0030954 | ND | 0.001953 | 0.0651 | 0.00010416 | -0.483
ILU | Take-Off Safe | 885439 | 7319668854393 | Galvanized steel | 315 | 100 | 0.42 | 1.4322 | 0.024948 | 0.002961 | 0 | 0.001974 | 0.06552 | 0.00010626 | -0.5082 | 1.4322 | ND | 0.002961 | ND | 0.001974 | 0.06552 | 0.00010626 | -0.5082 | 1.4112 | 0.024738 | 0.0030954 | ND | 0.001953 | 0.0651 | 0.00010416 | -0.483
ILU | Take-Off Safe | 885415 | 7319668854157 | Galvanized steel | 315 | 80 | 0.42 | 1.4322 | 0.024948 | 0.002961 | 0 | 0.001974 | 0.06552 | 0.00010626 | -0.5082 | 1.4322 | ND | 0.002961 | ND | 0.001974 | 0.06552 | 0.00010626 | -0.5082 | 1.4112 | 0.024738 | 0.0030954 | ND | 0.001953 | 0.0651 | 0.00010416 | -0.483
ILU | Take-off safe | 176188 | 7319662041768 | Galvanized steel | 315 | 110 | 0.42 | 1.4322 | 0.024948 | 0.002961 | 0 | 0.001974 | 0.06552 | 0.00010626 | -0.5082 | 1.4322 | ND | 0.002961 | ND | 0.001974 | 0.06552 | 0.00010626 | -0.5082 | 1.4112 | 0.024738 | 0.0030954 | ND | 0.001953 | 0.0651 | 0.00010416 | -0.483
ILU | Take-Off Safe | 101868 | 7319661018686 | Galvanized steel | 315 | 90 | 0.42 | 1.4322 | 0.024948 | 0.002961 | 0 | 0.001974 | 0.06552 | 0.00010626 | -0.5082 | 1.4322 | ND | 0.002961 | ND | 0.001974 | 0.06552 | 0.00010626 | -0.5082 | 1.4112 | 0.024738 | 0.0030954 | ND | 0.001953 | 0.0651 | 0.00010416 | -0.483
ILU | Take-off safe | 560630 | 7319662041348 | Galvanized steel | 315 | 103 | 0.42 | 1.4322 | 0.024948 | 0.002961 | 0 | 0.001974 | 0.06552 | 0.00010626 | -0.5082 | 1.4322 | ND | 0.002961 | ND | 0.001974 | 0.06552 | 0.00010626 | -0.5082 | 1.4112 | 0.024738 | 0.0030954 | ND | 0.001953 | 0.0651 | 0.00010416 | -0.483
ILU | Take-Off safe | 174560 | 7319661737013 | Galvanized steel | 315 | 306 | 0.42 | 1.4322 | 0.024948 | 0.002961 | 0 | 0.001974 | 0.06552 | 0.00010626 | -0.5082 | 1.4322 | ND | 0.002961 | ND | 0.001974 | 0.06552 | 0.00010626 | -0.5082 | 1.4112 | 0.024738 | 0.0030954 | ND | 0.001953 | 0.0651 | 0.00010416 | -0.483
ILU | Take-off safe | 174121 | 7319661507920 | Galvanized steel | 315 | 49 | 0.42 | 1.4322 | 0.024948 | 0.002961 | 0 | 0.001974 | 0.06552 | 0.00010626 | -0.5082 | 1.4322 | ND | 0.002961 | ND | 0.001974 | 0.06552 | 0.00010626 | -0.5082 | 1.4112 | 0.024738 | 0.0030954 | ND | 0.001953 | 0.0651 | 0.00010416 | -0.483
ILU | Take-Off Safe | 571662 | 7319662405126 | Galvanized steel | 315 | 150 | 0.42 | 1.4322 | 0.024948 | 0.002961 | 0 | 0.001974 | 0.06552 | 0.00010626 | -0.5082 | 1.4322 | ND | 0.002961 | ND | 0.001974 | 0.06552 | 0.00010626 | -0.5082 | 1.4112 | 0.024738 | 0.0030954 | ND | 0.001953 | 0.0651 | 0.00010416 | -0.483
ILU | Take-Off Safe | 494486 | 7319660336866 | Galvanized steel | 315 | 50 | 0.42 | 1.4322 | 0.024948 | 0.002961 | 0 | 0.001974 | 0.06552 | 0.00010626 | -0.5082 | 1.4322 | ND | 0.002961 | ND | 0.001974 | 0.06552 | 0.00010626 | -0.5082 | 1.4112 | 0.024738 | 0.0030954 | ND | 0.001953 | 0.0651 | 0.00010416 | -0.483
ILU | Take-off Safe | 105382 | 7319661053823 | Galvanized steel | 315 | 100 | 0.42 | 1.4322 | 0.024948 | 0.002961 | 0 | 0.001974 | 0.06552 | 0.00010626 | -0.5082 | 1.4322 | ND | 0.002961 | ND | 0.001974 | 0.06552 | 0.00010626 | -0.5082 | 1.4112 | 0.024738 | 0.0030954 | ND | 0.001953 | 0.0651 | 0.00010416 | -0.483
ILU | Take-off safe with holes | 568295 | 7319662344524 | Galvanized steel | 315 | 60 | 0.42 | 1.4322 | 0.024948 | 0.002961 | 0 | 0.001974 | 0.06552 | 0.00010626 | -0.5082 | 1.4322 | ND | 0.002961 | ND | 0.001974 | 0.06552 | 0.00010626 | -0.5082 | 1.4112 | 0.024738 | 0.0030954 | ND | 0.001953 | 0.0651 | 0.00010416 | -0.483
ILU | Take-off | 255319 | 7319662553193 | Galvanized steel | 355 | 0 | 0.48 | 1.6368 | 0.028512 | 0.003384 | 0 | 0.002256 | 0.07488 | 0.00012144 | -0.5808 | 1.6368 | ND | 0.003384 | ND | 0.002256 | 0.07488 | 0.00012144 | -0.5808 | 1.6128 | 0.028272 | 0.0035376 | ND | 0.002232 | 0.0744 | 0.00011904 | -0.552
ILU | Take-Off Safe | 885416 | 7319668854164 | Galvanized steel | 355 | 80 | 0.48 | 1.6368 | 0.028512 | 0.003384 | 0 | 0.002256 | 0.07488 | 0.00012144 | -0.5808 | 1.6368 | ND | 0.003384 | ND | 0.002256 | 0.07488 | 0.00012144 | -0.5808 | 1.6128 | 0.028272 | 0.0035376 | ND | 0.002232 | 0.0744 | 0.00011904 | -0.552
ILU | Take-Off Safe | 885440 | 7319668854409 | Galvanized steel | 355 | 100 | 0.48 | 1.6368 | 0.028512 | 0.003384 | 0 | 0.002256 | 0.07488 | 0.00012144 | -0.5808 | 1.6368 | ND | 0.003384 | ND | 0.002256 | 0.07488 | 0.00012144 | -0.5808 | 1.6128 | 0.028272 | 0.0035376 | ND | 0.002232 | 0.0744 | 0.00011904 | -0.552
ILU | Take-off safe | 174123 | 7319661507937 | Galvanized steel | 355 | 58 | 0.48 | 1.6368 | 0.028512 | 0.003384 | 0 | 0.002256 | 0.07488 | 0.00012144 | -0.5808 | 1.6368 | ND | 0.003384 | ND | 0.002256 | 0.07488 | 0.00012144 | -0.5808 | 1.6128 | 0.028272 | 0.0035376 | ND | 0.002232 | 0.0744 | 0.00011904 | -0.552
ILU | Take-off safe | 560631 | 7319662041355 | Galvanized steel | 355 | 103 | 0.48 | 1.6368 | 0.028512 | 0.003384 | 0 | 0.002256 | 0.07488 | 0.00012144 | -0.5808 | 1.6368 | ND | 0.003384 | ND | 0.002256 | 0.07488 | 0.00012144 | -0.5808 | 1.6128 | 0.028272 | 0.0035376 | ND | 0.002232 | 0.0744 | 0.00011904 | -0.552
ILU | Take-off | 255320 | 7319662553209 | Galvanized steel | 400 | 0 | 0.65 | 2.2165 | 0.03861 | 0.0045825 | 0 | 0.003055 | 0.1014 | 0.00016445 | -0.7865 | 2.2165 | ND | 0.0045825 | ND | 0.003055 | 0.1014 | 0.00016445 | -0.7865 | 2.184 | 0.038285 | 0.0047905 | ND | 0.0030225 | 0.10075 | 0.0001612 | -0.7475
ILU | Take-Off Safe | 885417 | 7319668854171 | Galvanized steel | 400 | 80 | 0.65 | 2.2165 | 0.03861 | 0.0045825 | 0 | 0.003055 | 0.1014 | 0.00016445 | -0.7865 | 2.2165 | ND | 0.0045825 | ND | 0.003055 | 0.1014 | 0.00016445 | -0.7865 | 2.184 | 0.038285 | 0.0047905 | ND | 0.0030225 | 0.10075 | 0.0001612 | -0.7475
ILU | Take-Off Safe | 885441 | 7319668854416 | Galvanized steel | 400 | 100 | 0.65 | 2.2165 | 0.03861 | 0.0045825 | 0 | 0.003055 | 0.1014 | 0.00016445 | -0.7865 | 2.2165 | ND | 0.0045825 | ND | 0.003055 | 0.1014 | 0.00016445 | -0.7865 | 2.184 | 0.038285 | 0.0047905 | ND | 0.0030225 | 0.10075 | 0.0001612 | -0.7475
ILU | Take-off safe | 176189 | 7319662041775 | Galvanized steel | 400 | 110 | 0.65 | 2.2165 | 0.03861 | 0.0045825 | 0 | 0.003055 | 0.1014 | 0.00016445 | -0.7865 | 2.2165 | ND | 0.0045825 | ND | 0.003055 | 0.1014 | 0.00016445 | -0.7865 | 2.184 | 0.038285 | 0.0047905 | ND | 0.0030225 | 0.10075 | 0.0001612 | -0.7475
ILU | Take-off safe | 560676 | 7319662041362 | Galvanized steel | 400 | 103 | 0.65 | 2.2165 | 0.03861 | 0.0045825 | 0 | 0.003055 | 0.1014 | 0.00016445 | -0.7865 | 2.2165 | ND | 0.0045825 | ND | 0.003055 | 0.1014 | 0.00016445 | -0.7865 | 2.184 | 0.038285 | 0.0047905 | ND | 0.0030225 | 0.10075 | 0.0001612 | -0.7475
ILU | Take-off safe | 174124 | 7319661507944 | Galvanized steel | 400 | 49 | 0.65 | 2.2165 | 0.03861 | 0.0045825 | 0 | 0.003055 | 0.1014 | 0.00016445 | -0.7865 | 2.2165 | ND | 0.0045825 | ND | 0.003055 | 0.1014 | 0.00016445 | -0.7865 | 2.184 | 0.038285 | 0.0047905 | ND | 0.0030225 | 0.10075 | 0.0001612 | -0.7475
ILU | Take-off safe with holes | 568297 | 7319662344548 | Galvanized steel | 400 | 80 | 0.65 | 2.2165 | 0.03861 | 0.0045825 | 0 | 0.003055 | 0.1014 | 0.00016445 | -0.7865 | 2.2165 | ND | 0.0045825 | ND | 0.003055 | 0.1014 | 0.00016445 | -0.7865 | 2.184 | 0.038285 | 0.0047905 | ND | 0.0030225 | 0.10075 | 0.0001612 | -0.7475
ILU | Take-off | 255321 | 7319662553216 | Galvanized steel | 450 | 0 | 0.74 | 2.5234 | 0.043956 | 0.005217 | 0 | 0.003478 | 0.11544 | 0.00018722 | -0.8954 | 2.5234 | ND | 0.005217 | ND | 0.003478 | 0.11544 | 0.00018722 | -0.8954 | 2.4864 | 0.043586 | 0.0054538 | ND | 0.003441 | 0.1147 | 0.00018352 | -0.851
ILU | Take-Off Safe | 885442 | 7319668854423 | Galvanized steel | 450 | 100 | 0.74 | 2.5234 | 0.043956 | 0.005217 | 0 | 0.003478 | 0.11544 | 0.00018722 | -0.8954 | 2.5234 | ND | 0.005217 | ND | 0.003478 | 0.11544 | 0.00018722 | -0.8954 | 2.4864 | 0.043586 | 0.0054538 | ND | 0.003441 | 0.1147 | 0.00018352 | -0.851
ILU | Take-Off Safe | 885418 | 7319668854188 | Galvanized steel | 450 | 80 | 0.74 | 2.5234 | 0.043956 | 0.005217 | 0 | 0.003478 | 0.11544 | 0.00018722 | -0.8954 | 2.5234 | ND | 0.005217 | ND | 0.003478 | 0.11544 | 0.00018722 | -0.8954 | 2.4864 | 0.043586 | 0.0054538 | ND | 0.003441 | 0.1147 | 0.00018352 | -0.851
ILU | Take-off safe with holes | 568296 | 7319662344531 | Galvanized steel | 450 | 80 | 0.74 | 2.5234 | 0.043956 | 0.005217 | 0 | 0.003478 | 0.11544 | 0.00018722 | -0.8954 | 2.5234 | ND | 0.005217 | ND | 0.003478 | 0.11544 | 0.00018722 | -0.8954 | 2.4864 | 0.043586 | 0.0054538 | ND | 0.003441 | 0.1147 | 0.00018352 | -0.851
ILU | Take-off | 255322 | 7319662553223 | Galvanized steel | 500 | 0 | 0.82 | 2.7962 | 0.048708 | 0.005781 | 0 | 0.003854 | 0.12792 | 0.00020746 | -0.9922 | 2.7962 | ND | 0.005781 | ND | 0.003854 | 0.12792 | 0.00020746 | -0.9922 | 2.7552 | 0.048298 | 0.0060434 | ND | 0.003813 | 0.1271 | 0.00020336 | -0.943
ILU | Take-Off Safe | 885443 | 7319668854430 | Galvanized steel | 500 | 100 | 0.82 | 2.7962 | 0.048708 | 0.005781 | 0 | 0.003854 | 0.12792 | 0.00020746 | -0.9922 | 2.7962 | ND | 0.005781 | ND | 0.003854 | 0.12792 | 0.00020746 | -0.9922 | 2.7552 | 0.048298 | 0.0060434 | ND | 0.003813 | 0.1271 | 0.00020336 | -0.943
ILU | Take-Off Safe | 885419 | 7319668854195 | Galvanized steel | 500 | 80 | 0.82 | 2.7962 | 0.048708 | 0.005781 | 0 | 0.003854 | 0.12792 | 0.00020746 | -0.9922 | 2.7962 | ND | 0.005781 | ND | 0.003854 | 0.12792 | 0.00020746 | -0.9922 | 2.7552 | 0.048298 | 0.0060434 | ND | 0.003813 | 0.1271 | 0.00020336 | -0.943
ILU | Take-Off Safe | 101869 | 7319661018693 | Galvanized steel | 500 | 105 | 0.82 | 2.7962 | 0.048708 | 0.005781 | 0 | 0.003854 | 0.12792 | 0.00020746 | -0.9922 | 2.7962 | ND | 0.005781 | ND | 0.003854 | 0.12792 | 0.00020746 | -0.9922 | 2.7552 | 0.048298 | 0.0060434 | ND | 0.003813 | 0.1271 | 0.00020336 | -0.943
ILU | Take-off safe | 174125 | 7319661507951 | Galvanized steel | 500 | 64 | 0.82 | 2.7962 | 0.048708 | 0.005781 | 0 | 0.003854 | 0.12792 | 0.00020746 | -0.9922 | 2.7962 | ND | 0.005781 | ND | 0.003854 | 0.12792 | 0.00020746 | -0.9922 | 2.7552 | 0.048298 | 0.0060434 | ND | 0.003813 | 0.1271 | 0.00020336 | -0.943
ILU | Take-off safe | 560677 | 7319662041379 | Galvanized steel | 500 | 103 | 0.82 | 2.7962 | 0.048708 | 0.005781 | 0 | 0.003854 | 0.12792 | 0.00020746 | -0.9922 | 2.7962 | ND | 0.005781 | ND | 0.003854 | 0.12792 | 0.00020746 | -0.9922 | 2.7552 | 0.048298 | 0.0060434 | ND | 0.003813 | 0.1271 | 0.00020336 | -0.943
ILU | Take-off safe with holes | 568298 | 7319662344555 | Galvanized steel | 500 | 80 | 0.82 | 2.7962 | 0.048708 | 0.005781 | 0 | 0.003854 | 0.12792 | 0.00020746 | -0.9922 | 2.7962 | ND | 0.005781 | ND | 0.003854 | 0.12792 | 0.00020746 | -0.9922 | 2.7552 | 0.048298 | 0.0060434 | ND | 0.003813 | 0.1271 | 0.00020336 | -0.943
ILU | Take-off | 255323 | 7319662553230 | Galvanized steel | 560 | 0 | 1.13 | 3.8533 | 0.067122 | 0.0079665 | 0 | 0.005311 | 0.17628 | 0.00028589 | -1.3673 | 3.8533 | ND | 0.0079665 | ND | 0.005311 | 0.17628 | 0.00028589 | -1.3673 | 3.7968 | 0.066557 | 0.0083281 | ND | 0.0052545 | 0.17515 | 0.00028024 | -1.2995
ILU | Take-Off Safe | 504951 | 7319665049518 | Galvanized steel | 560 | 80 | 1.13 | 3.8533 | 0.067122 | 0.0079665 | 0 | 0.005311 | 0.17628 | 0.00028589 | -1.3673 | 3.8533 | ND | 0.0079665 | ND | 0.005311 | 0.17628 | 0.00028589 | -1.3673 | 3.7968 | 0.066557 | 0.0083281 | ND | 0.0052545 | 0.17515 | 0.00028024 | -1.2995
ILU | Take-Off Safe | 504952 | 7319665049525 | Galvanized steel | 560 | 100 | 1.13 | 3.8533 | 0.067122 | 0.0079665 | 0 | 0.005311 | 0.17628 | 0.00028589 | -1.3673 | 3.8533 | ND | 0.0079665 | ND | 0.005311 | 0.17628 | 0.00028589 | -1.3673 | 3.7968 | 0.066557 | 0.0083281 | ND | 0.0052545 | 0.17515 | 0.00028024 | -1.2995
ILU | Take-off safe with holes | 568299 | 7319662344562 | Galvanized steel | 560 | 80 | 1.13 | 3.8533 | 0.067122 | 0.0079665 | 0 | 0.005311 | 0.17628 | 0.00028589 | -1.3673 | 3.8533 | ND | 0.0079665 | ND | 0.005311 | 0.17628 | 0.00028589 | -1.3673 | 3.7968 | 0.066557 | 0.0083281 | ND | 0.0052545 | 0.17515 | 0.00028024 | -1.2995
ILU | Take-off | 255324 | 7319662553247 | Galvanized steel | 600 | 0 | 1.21 | 4.1261 | 0.071874 | 0.0085305 | 0 | 0.005687 | 0.18876 | 0.00030613 | -1.4641 | 4.1261 | ND | 0.0085305 | ND | 0.005687 | 0.18876 | 0.00030613 | -1.4641 | 4.0656 | 0.071269 | 0.0089177 | ND | 0.0056265 | 0.18755 | 0.00030008 | -1.3915
ILU | Take-Off Safe | 885444 | 7319668854447 | Galvanized steel | 600 | 100 | 1.21 | 4.1261 | 0.071874 | 0.0085305 | 0 | 0.005687 | 0.18876 | 0.00030613 | -1.4641 | 4.1261 | ND | 0.0085305 | ND | 0.005687 | 0.18876 | 0.00030613 | -1.4641 | 4.0656 | 0.071269 | 0.0089177 | ND | 0.0056265 | 0.18755 | 0.00030008 | -1.3915
ILU | Take-off | 255325 | 7319662553254 | Galvanized steel | 630 | 0 | 1.27 | 4.3307 | 0.075438 | 0.0089535 | 0 | 0.005969 | 0.19812 | 0.00032131 | -1.5367 | 4.3307 | ND | 0.0089535 | ND | 0.005969 | 0.19812 | 0.00032131 | -1.5367 | 4.2672 | 0.074803 | 0.0093599 | ND | 0.0059055 | 0.19685 | 0.00031496 | -1.4605
ILU | Take-Off Safe | 885445 | 7319668854454 | Galvanized steel | 630 | 100 | 1.27 | 4.3307 | 0.075438 | 0.0089535 | 0 | 0.005969 | 0.19812 | 0.00032131 | -1.5367 | 4.3307 | ND | 0.0089535 | ND | 0.005969 | 0.19812 | 0.00032131 | -1.5367 | 4.2672 | 0.074803 | 0.0093599 | ND | 0.0059055 | 0.19685 | 0.00031496 | -1.4605
ILU | Take-Off Safe | 885421 | 7319668854218 | Galvanized steel | 630 | 80 | 1.27 | 4.3307 | 0.075438 | 0.0089535 | 0 | 0.005969 | 0.19812 | 0.00032131 | -1.5367 | 4.3307 | ND | 0.0089535 | ND | 0.005969 | 0.19812 | 0.00032131 | -1.5367 | 4.2672 | 0.074803 | 0.0093599 | ND | 0.0059055 | 0.19685 | 0.00031496 | -1.4605
ILU | Take-off safe | 174126 | 7319661507968 | Galvanized steel | 630 | 64 | 1.27 | 4.3307 | 0.075438 | 0.0089535 | 0 | 0.005969 | 0.19812 | 0.00032131 | -1.5367 | 4.3307 | ND | 0.0089535 | ND | 0.005969 | 0.19812 | 0.00032131 | -1.5367 | 4.2672 | 0.074803 | 0.0093599 | ND | 0.0059055 | 0.19685 | 0.00031496 | -1.4605
ILU | Take-off safe | 560678 | 7319662041386 | Galvanized steel | 630 | 103 | 1.27 | 4.3307 | 0.075438 | 0.0089535 | 0 | 0.005969 | 0.19812 | 0.00032131 | -1.5367 | 4.3307 | ND | 0.0089535 | ND | 0.005969 | 0.19812 | 0.00032131 | -1.5367 | 4.2672 | 0.074803 | 0.0093599 | ND | 0.0059055 | 0.19685 | 0.00031496 | -1.4605
ILU | Take-off | 255326 | 7319662553261 | Galvanized steel | 710 | 0 | 2.12 | 7.2292 | 0.12593 | 0.014946 | 0 | 0.009964 | 0.33072 | 0.00053636 | -2.5652 | 7.2292 | ND | 0.014946 | ND | 0.009964 | 0.33072 | 0.00053636 | -2.5652 | 7.1232 | 0.12487 | 0.015624 | ND | 0.009858 | 0.3286 | 0.00052576 | -2.438
ILU | Take-Off Safe | 885422 | 7319668854225 | Galvanized steel | 710 | 80 | 2.12 | 7.2292 | 0.12593 | 0.014946 | 0 | 0.009964 | 0.33072 | 0.00053636 | -2.5652 | 7.2292 | ND | 0.014946 | ND | 0.009964 | 0.33072 | 0.00053636 | -2.5652 | 7.1232 | 0.12487 | 0.015624 | ND | 0.009858 | 0.3286 | 0.00052576 | -2.438
ILU | Take-Off Safe | 885446 | 7319668854461 | Galvanized steel | 710 | 100 | 2.12 | 7.2292 | 0.12593 | 0.014946 | 0 | 0.009964 | 0.33072 | 0.00053636 | -2.5652 | 7.2292 | ND | 0.014946 | ND | 0.009964 | 0.33072 | 0.00053636 | -2.5652 | 7.1232 | 0.12487 | 0.015624 | ND | 0.009858 | 0.3286 | 0.00052576 | -2.438
ILU | Take-off | 255327 | 7319662553278 | Galvanized steel | 800 | 0 | 2.39 | 8.1499 | 0.14197 | 0.016849 | 0 | 0.011233 | 0.37284 | 0.00060467 | -2.8919 | 8.1499 | ND | 0.016849 | ND | 0.011233 | 0.37284 | 0.00060467 | -2.8919 | 8.0304 | 0.14077 | 0.017614 | ND | 0.011114 | 0.37045 | 0.00059272 | -2.7485
ILU | Take-Off Safe | 885423 | 7319668854232 | Galvanized steel | 800 | 80 | 2.39 | 8.1499 | 0.14197 | 0.016849 | 0 | 0.011233 | 0.37284 | 0.00060467 | -2.8919 | 8.1499 | ND | 0.016849 | ND | 0.011233 | 0.37284 | 0.00060467 | -2.8919 | 8.0304 | 0.14077 | 0.017614 | ND | 0.011114 | 0.37045 | 0.00059272 | -2.7485
ILU | Take-Off Safe | 885447 | 7319668854478 | Galvanized steel | 800 | 100 | 2.39 | 8.1499 | 0.14197 | 0.016849 | 0 | 0.011233 | 0.37284 | 0.00060467 | -2.8919 | 8.1499 | ND | 0.016849 | ND | 0.011233 | 0.37284 | 0.00060467 | -2.8919 | 8.0304 | 0.14077 | 0.017614 | ND | 0.011114 | 0.37045 | 0.00059272 | -2.7485
ILU | Take-off | 255328 | 7319662553285 | Galvanized steel | 900 | 0 | 2.69 | 9.1729 | 0.15979 | 0.018964 | 0 | 0.012643 | 0.41964 | 0.00068057 | -3.2549 | 9.1729 | ND | 0.018964 | ND | 0.012643 | 0.41964 | 0.00068057 | -3.2549 | 9.0384 | 0.15844 | 0.019825 | ND | 0.012509 | 0.41695 | 0.00066712 | -3.0935
ILU | Take-Off Safe | 885424 | 7319668854249 | Galvanized steel | 900 | 80 | 2.69 | 9.1729 | 0.15979 | 0.018964 | 0 | 0.012643 | 0.41964 | 0.00068057 | -3.2549 | 9.1729 | ND | 0.018964 | ND | 0.012643 | 0.41964 | 0.00068057 | -3.2549 | 9.0384 | 0.15844 | 0.019825 | ND | 0.012509 | 0.41695 | 0.00066712 | -3.0935
ILU | Take-Off Safe | 885448 | 7319668854485 | Galvanized steel | 900 | 100 | 2.69 | 9.1729 | 0.15979 | 0.018964 | 0 | 0.012643 | 0.41964 | 0.00068057 | -3.2549 | 9.1729 | ND | 0.018964 | ND | 0.012643 | 0.41964 | 0.00068057 | -3.2549 | 9.0384 | 0.15844 | 0.019825 | ND | 0.012509 | 0.41695 | 0.00066712 | -3.0935
ILU | Take-off | 255329 | 7319662553292 | Galvanized steel | 1000 | 0 | 3.57 | 12.1737 | 0.21206 | 0.025168 | 0 | 0.016779 | 0.55692 | 0.00090321 | -4.3197 | 12.1737 | ND | 0.025168 | ND | 0.016779 | 0.55692 | 0.00090321 | -4.3197 | 11.9952 | 0.21027 | 0.026311 | ND | 0.016601 | 0.55335 | 0.00088536 | -4.1055
ILU | Take-Off Safe | 885425 | 7319668854256 | Galvanized steel | 1000 | 80 | 3.57 | 12.1737 | 0.21206 | 0.025168 | 0 | 0.016779 | 0.55692 | 0.00090321 | -4.3197 | 12.1737 | ND | 0.025168 | ND | 0.016779 | 0.55692 | 0.00090321 | -4.3197 | 11.9952 | 0.21027 | 0.026311 | ND | 0.016601 | 0.55335 | 0.00088536 | -4.1055
ILU | Take-Off Safe | 885449 | 7319668854492 | Galvanized steel | 1000 | 100 | 3.57 | 12.1737 | 0.21206 | 0.025168 | 0 | 0.016779 | 0.55692 | 0.00090321 | -4.3197 | 12.1737 | ND | 0.025168 | ND | 0.016779 | 0.55692 | 0.00090321 | -4.3197 | 11.9952 | 0.21027 | 0.026311 | ND | 0.016601 | 0.55335 | 0.00088536 | -4.1055
ILU | Take-off | 255330 | 7319662553308 | Galvanized steel | 1120 | 0 | 3.99 | 13.6059 | 0.23701 | 0.02813 | 0 | 0.018753 | 0.62244 | 0.0010095 | -4.8279 | 13.6059 | ND | 0.02813 | ND | 0.018753 | 0.62244 | 0.0010095 | -4.8279 | 13.4064 | 0.23501 | 0.029406 | ND | 0.018554 | 0.61845 | 0.00098952 | -4.5885
ILU | Take-off | 255331 | 7319662553315 | Galvanized steel | 1250 | 0 | 4.46 | 15.2086 | 0.26492 | 0.031443 | 0 | 0.020962 | 0.69576 | 0.0011284 | -5.3966 | 15.2086 | ND | 0.031443 | ND | 0.020962 | 0.69576 | 0.0011284 | -5.3966 | 14.9856 | 0.26269 | 0.03287 | ND | 0.020739 | 0.6913 | 0.0011061 | -5.129
ILU | Take-off | 255333 | 7319662553339 | Galvanized steel | 1400 | 0 | 7.48 | 25.5068 | 0.44431 | 0.052734 | 0 | 0.035156 | 1.1669 | 0.0018924 | -9.0508 | 25.5068 | ND | 0.052734 | ND | 0.035156 | 1.1669 | 0.0018924 | -9.0508 | 25.1328 | 0.44057 | 0.055128 | ND | 0.034782 | 1.1594 | 0.001855 | -8.602
ILU | Take-off | 255334 | 7319662553346 | Galvanized steel | 1500 | 0 | 8.11 | 27.6551 | 0.48173 | 0.057175 | 0 | 0.038117 | 1.2652 | 0.0020518 | -9.8131 | 27.6551 | ND | 0.057175 | ND | 0.038117 | 1.2652 | 0.0020518 | -9.8131 | 27.2496 | 0.47768 | 0.059771 | ND | 0.037712 | 1.2571 | 0.0020113 | -9.3265
ILU | Take-off | 101268 | 7319661012684 | Galvanized steel | 1600 | 0 | 8.88 | 30.2808 | 0.52747 | 0.062604 | 0 | 0.041736 | 1.3853 | 0.0022466 | -10.7448 | 30.2808 | ND | 0.062604 | ND | 0.041736 | 1.3853 | 0.0022466 | -10.7448 | 29.8368 | 0.52303 | 0.065446 | ND | 0.041292 | 1.3764 | 0.0022022 | -10.212
ILVU45 | Take-off with angle 45 degree | 770647 | 7319667706471 | Galvanized steel | 63 | 0 | 0.11 | 0.3751 | 0.006534 | 0.0007755 | 0 | 0.000517 | 0.01716 | 2.783e-05 | -0.1331 | 0.3751 | ND | 0.0007755 | ND | 0.000517 | 0.01716 | 2.783e-05 | -0.1331 | 0.3696 | 0.006479 | 0.0008107 | ND | 0.0005115 | 0.01705 | 2.728e-05 | -0.1265
ILVU45 | Take-off with angle 45 degree | 101346 | 7319661013469 | Galvanized steel | 80 | 0 | 0.11 | 0.3751 | 0.006534 | 0.0007755 | 0 | 0.000517 | 0.01716 | 2.783e-05 | -0.1331 | 0.3751 | ND | 0.0007755 | ND | 0.000517 | 0.01716 | 2.783e-05 | -0.1331 | 0.3696 | 0.006479 | 0.0008107 | ND | 0.0005115 | 0.01705 | 2.728e-05 | -0.1265
ILVU45 | Take-off with angle 45 degree | 101347 | 7319661013476 | Galvanized steel | 100 | 0 | 0.15 | 0.5115 | 0.00891 | 0.0010575 | 0 | 0.000705 | 0.0234 | 3.795e-05 | -0.1815 | 0.5115 | ND | 0.0010575 | ND | 0.000705 | 0.0234 | 3.795e-05 | -0.1815 | 0.504 | 0.008835 | 0.0011055 | ND | 0.0006975 | 0.02325 | 3.72e-05 | -0.1725
ILVU45 | Take-off with angle 45 degree | 101349 | 7319661013490 | Galvanized steel | 125 | 0 | 0.21 | 0.7161 | 0.012474 | 0.0014805 | 0 | 0.000987 | 0.03276 | 5.313e-05 | -0.2541 | 0.7161 | ND | 0.0014805 | ND | 0.000987 | 0.03276 | 5.313e-05 | -0.2541 | 0.7056 | 0.012369 | 0.0015477 | ND | 0.0009765 | 0.03255 | 5.208e-05 | -0.2415
ILVU45 | Take-off with angle 45 degree | 101351 | 7319661013513 | Galvanized steel | 140 | 0 | 0.25 | 0.8525 | 0.01485 | 0.0017625 | 0 | 0.001175 | 0.039 | 6.325e-05 | -0.3025 | 0.8525 | ND | 0.0017625 | ND | 0.001175 | 0.039 | 6.325e-05 | -0.3025 | 0.84 | 0.014725 | 0.0018425 | ND | 0.0011625 | 0.03875 | 6.2e-05 | -0.2875
ILVU45 | Take-off with angle 45 degree | 101352 | 7319661013520 | Galvanized steel | 150 | 0 | 0.27 | 0.9207 | 0.016038 | 0.0019035 | 0 | 0.001269 | 0.04212 | 6.831e-05 | -0.3267 | 0.9207 | ND | 0.0019035 | ND | 0.001269 | 0.04212 | 6.831e-05 | -0.3267 | 0.9072 | 0.015903 | 0.0019899 | ND | 0.0012555 | 0.04185 | 6.696e-05 | -0.3105
ILVU45 | Take-off with angle 45 degree | 101353 | 7319661013537 | Galvanized steel | 160 | 0 | 0.3 | 1.023 | 0.01782 | 0.002115 | 0 | 0.00141 | 0.0468 | 7.59e-05 | -0.363 | 1.023 | ND | 0.002115 | ND | 0.00141 | 0.0468 | 7.59e-05 | -0.363 | 1.008 | 0.01767 | 0.002211 | ND | 0.001395 | 0.0465 | 7.44e-05 | -0.345
ILVU45 | Take-off with angle 45 degree | 101354 | 7319661013544 | Galvanized steel | 180 | 0 | 0.36 | 1.2276 | 0.021384 | 0.002538 | 0 | 0.001692 | 0.05616 | 9.108e-05 | -0.4356 | 1.2276 | ND | 0.002538 | ND | 0.001692 | 0.05616 | 9.108e-05 | -0.4356 | 1.2096 | 0.021204 | 0.0026532 | ND | 0.001674 | 0.0558 | 8.928e-05 | -0.414
ILVU45 | Take-off with angle 45 degree | 101356 | 7319661013568 | Galvanized steel | 200 | 0 | 0.43 | 1.4663 | 0.025542 | 0.0030315 | 0 | 0.002021 | 0.06708 | 0.00010879 | -0.5203 | 1.4663 | ND | 0.0030315 | ND | 0.002021 | 0.06708 | 0.00010879 | -0.5203 | 1.4448 | 0.025327 | 0.0031691 | ND | 0.0019995 | 0.06665 | 0.00010664 | -0.4945
ILVU45 | Take-off with angle 45 degree | 101357 | 7319661013575 | Galvanized steel | 224 | 0 | 0.62 | 2.1142 | 0.036828 | 0.004371 | 0 | 0.002914 | 0.09672 | 0.00015686 | -0.7502 | 2.1142 | ND | 0.004371 | ND | 0.002914 | 0.09672 | 0.00015686 | -0.7502 | 2.0832 | 0.036518 | 0.0045694 | ND | 0.002883 | 0.0961 | 0.00015376 | -0.713
ILVU45 | Take-off with angle 45 degree | 101358 | 7319661013582 | Galvanized steel | 250 | 0 | 0.87 | 2.9667 | 0.051678 | 0.0061335 | 0 | 0.004089 | 0.13572 | 0.00022011 | -1.0527 | 2.9667 | ND | 0.0061335 | ND | 0.004089 | 0.13572 | 0.00022011 | -1.0527 | 2.9232 | 0.051243 | 0.0064119 | ND | 0.0040455 | 0.13485 | 0.00021576 | -1.0005
ILVU45 | Take-off with angle 45 degree | 101359 | 7319661013599 | Galvanized steel | 280 | 0 | 1 | 3.41 | 0.0594 | 0.00705 | 0 | 0.0047 | 0.156 | 0.000253 | -1.21 | 3.41 | ND | 0.00705 | ND | 0.0047 | 0.156 | 0.000253 | -1.21 | 3.36 | 0.0589 | 0.00737 | ND | 0.00465 | 0.155 | 0.000248 | -1.15
ILVU45 | Take-off with angle 45 degree | 101363 | 7319661013636 | Galvanized steel | 300 | 0 | 1.2 | 4.092 | 0.07128 | 0.00846 | 0 | 0.00564 | 0.1872 | 0.0003036 | -1.452 | 4.092 | ND | 0.00846 | ND | 0.00564 | 0.1872 | 0.0003036 | -1.452 | 4.032 | 0.07068 | 0.008844 | ND | 0.00558 | 0.186 | 0.0002976 | -1.38
ILVU45 | Take-off with angle 45 degree | 101364 | 7319661013643 | Galvanized steel | 315 | 0 | 1.2 | 4.092 | 0.07128 | 0.00846 | 0 | 0.00564 | 0.1872 | 0.0003036 | -1.452 | 4.092 | ND | 0.00846 | ND | 0.00564 | 0.1872 | 0.0003036 | -1.452 | 4.032 | 0.07068 | 0.008844 | ND | 0.00558 | 0.186 | 0.0002976 | -1.38
ILVU45 | Take-off with angle 45 degree | 101366 | 7319661013667 | Galvanized steel | 355 | 0 | 1.5 | 5.115 | 0.0891 | 0.010575 | 0 | 0.00705 | 0.234 | 0.0003795 | -1.815 | 5.115 | ND | 0.010575 | ND | 0.00705 | 0.234 | 0.0003795 | -1.815 | 5.04 | 0.08835 | 0.011055 | ND | 0.006975 | 0.2325 | 0.000372 | -1.725
ILVU45 | Take-off with angle 45 degree | 101367 | 7319661013674 | Galvanized steel | 400 | 0 | 2.4 | 8.184 | 0.14256 | 0.01692 | 0 | 0.01128 | 0.3744 | 0.0006072 | -2.904 | 8.184 | ND | 0.01692 | ND | 0.01128 | 0.3744 | 0.0006072 | -2.904 | 8.064 | 0.14136 | 0.017688 | ND | 0.01116 | 0.372 | 0.0005952 | -2.76
ILVU45 | Take-off with angle 45 degree | 101368 | 7319661013681 | Galvanized steel | 450 | 0 | 2.9 | 9.889 | 0.17226 | 0.020445 | 0 | 0.01363 | 0.4524 | 0.0007337 | -3.509 | 9.889 | ND | 0.020445 | ND | 0.01363 | 0.4524 | 0.0007337 | -3.509 | 9.744 | 0.17081 | 0.021373 | ND | 0.013485 | 0.4495 | 0.0007192 | -3.335
ILVU45 | Take-off with angle 45 degree | 101369 | 7319661013698 | Galvanized steel | 500 | 0 | 3.5 | 11.935 | 0.2079 | 0.024675 | 0 | 0.01645 | 0.546 | 0.0008855 | -4.235 | 11.935 | ND | 0.024675 | ND | 0.01645 | 0.546 | 0.0008855 | -4.235 | 11.76 | 0.20615 | 0.025795 | ND | 0.016275 | 0.5425 | 0.000868 | -4.025
ILVU45 | Take-off with angle 45 degree | 101372 | 7319661013728 | Galvanized steel | 560 | 0 | 4.2 | 14.322 | 0.24948 | 0.02961 | 0 | 0.01974 | 0.6552 | 0.0010626 | -5.082 | 14.322 | ND | 0.02961 | ND | 0.01974 | 0.6552 | 0.0010626 | -5.082 | 14.112 | 0.24738 | 0.030954 | ND | 0.01953 | 0.651 | 0.0010416 | -4.83
ILVU45 | Take-off with angle 45 degree | 101375 | 7319661013759 | Galvanized steel | 630 | 0 | 5 | 17.05 | 0.297 | 0.03525 | 0 | 0.0235 | 0.78 | 0.001265 | -6.05 | 17.05 | ND | 0.03525 | ND | 0.0235 | 0.78 | 0.001265 | -6.05 | 16.8 | 0.2945 | 0.03685 | ND | 0.02325 | 0.775 | 0.00124 | -5.75
ILVU45 | Take-off with angle 45 degree | 101376 | 7319661013766 | Galvanized steel | 710 | 0 | 8.4 | 28.644 | 0.49896 | 0.05922 | 0 | 0.03948 | 1.3104 | 0.0021252 | -10.164 | 28.644 | ND | 0.05922 | ND | 0.03948 | 1.3104 | 0.0021252 | -10.164 | 28.224 | 0.49476 | 0.061908 | ND | 0.03906 | 1.302 | 0.0020832 | -9.66
ILVU45 | Take-off with angle 45 degree | 101378 | 7319661013780 | Galvanized steel | 800 | 0 | 10 | 34.1 | 0.594 | 0.0705 | 0 | 0.047 | 1.56 | 0.00253 | -12.1 | 34.1 | ND | 0.0705 | ND | 0.047 | 1.56 | 0.00253 | -12.1 | 33.6 | 0.589 | 0.0737 | ND | 0.0465 | 1.55 | 0.00248 | -11.5
IMSKU | Air entry nozzle | 256400 | 7319662564007 | Galvanized steel | 25 | 0 | 0.31 | 1.0571 | 0.018414 | 0.0021855 | 0 | 0.001457 | 0.04836 | 7.843e-05 | -0.3751 | 1.0571 | ND | 0.0021855 | ND | 0.001457 | 0.04836 | 7.843e-05 | -0.3751 | 1.0416 | 0.018259 | 0.0022847 | ND | 0.0014415 | 0.04805 | 7.688e-05 | -0.3565
IMSKU | Air entry nozzle | 256402 | 7319662564021 | Galvanized steel | 50 | 0 | 0.38 | 1.2958 | 0.022572 | 0.002679 | 0 | 0.001786 | 0.05928 | 9.614e-05 | -0.4598 | 1.2958 | ND | 0.002679 | ND | 0.001786 | 0.05928 | 9.614e-05 | -0.4598 | 1.2768 | 0.022382 | 0.0028006 | ND | 0.001767 | 0.0589 | 9.424e-05 | -0.437
IMSKU | Air entry nozzle | 256404 | 7319662564045 | Galvanized steel | 75 | 0 | 0.39 | 1.3299 | 0.023166 | 0.0027495 | 0 | 0.001833 | 0.06084 | 9.867e-05 | -0.4719 | 1.3299 | ND | 0.0027495 | ND | 0.001833 | 0.06084 | 9.867e-05 | -0.4719 | 1.3104 | 0.022971 | 0.0028743 | ND | 0.0018135 | 0.06045 | 9.672e-05 | -0.4485
KCRU | Cleaning cover | 255832 | 7319662558327 | Galvanized steel | 100 | 0 | 1.06 | 3.6146 | 0.062964 | 0.007473 | 0 | 0.004982 | 0.16536 | 0.00026818 | -1.2826 | 3.6146 | ND | 0.007473 | ND | 0.004982 | 0.16536 | 0.00026818 | -1.2826 | 3.5616 | 0.062434 | 0.0078122 | ND | 0.004929 | 0.1643 | 0.00026288 | -1.219
KCRU | Cleaning cover | 255833 | 7319662558334 | Galvanized steel | 125 | 0 | 1.3 | 4.433 | 0.07722 | 0.009165 | 0 | 0.00611 | 0.2028 | 0.0003289 | -1.573 | 4.433 | ND | 0.009165 | ND | 0.00611 | 0.2028 | 0.0003289 | -1.573 | 4.368 | 0.07657 | 0.009581 | ND | 0.006045 | 0.2015 | 0.0003224 | -1.495
KCRU | Cleaning cover | 255834 | 7319662558341 | Galvanized steel | 160 | 0 | 1.8 | 6.138 | 0.10692 | 0.01269 | 0 | 0.00846 | 0.2808 | 0.0004554 | -2.178 | 6.138 | ND | 0.01269 | ND | 0.00846 | 0.2808 | 0.0004554 | -2.178 | 6.048 | 0.10602 | 0.013266 | ND | 0.00837 | 0.279 | 0.0004464 | -2.07
KCRU | Cleaning cover | 255835 | 7319662558358 | Galvanized steel | 200 | 0 | 2 | 6.82 | 0.1188 | 0.0141 | 0 | 0.0094 | 0.312 | 0.000506 | -2.42 | 6.82 | ND | 0.0141 | ND | 0.0094 | 0.312 | 0.000506 | -2.42 | 6.72 | 0.1178 | 0.01474 | ND | 0.0093 | 0.31 | 0.000496 | -2.3
KCRU | Cleaning cover | 255836 | 7319662558365 | Galvanized steel | 250 | 0 | 2.92 | 9.9572 | 0.17345 | 0.020586 | 0 | 0.013724 | 0.45552 | 0.00073876 | -3.5332 | 9.9572 | ND | 0.020586 | ND | 0.013724 | 0.45552 | 0.00073876 | -3.5332 | 9.8112 | 0.17199 | 0.02152 | ND | 0.013578 | 0.4526 | 0.00072416 | -3.358
KCRU | Cleaning cover | 255837 | 7319662558372 | Galvanized steel | 315 | 0 | 4.1 | 13.981 | 0.24354 | 0.028905 | 0 | 0.01927 | 0.6396 | 0.0010373 | -4.961 | 13.981 | ND | 0.028905 | ND | 0.01927 | 0.6396 | 0.0010373 | -4.961 | 13.776 | 0.24149 | 0.030217 | ND | 0.019065 | 0.6355 | 0.0010168 | -4.715
KCRU | Cleaning cover | 255838 | 7319662558389 | Galvanized steel | 400 | 0 | 5.51 | 18.7891 | 0.32729 | 0.038845 | 0 | 0.025897 | 0.85956 | 0.001394 | -6.6671 | 18.7891 | ND | 0.038845 | ND | 0.025897 | 0.85956 | 0.001394 | -6.6671 | 18.5136 | 0.32454 | 0.040609 | ND | 0.025621 | 0.85405 | 0.0013665 | -6.3365
LCC | Ceiling diffuser | 493283 | 7319660264084 | Galvanized steel | 125 | N/A | 2.8 | 13.3 | 0.6328 | 0.1512 | 0.12236 | 0.013188 | 0.15484 | 0.0007336 | -3.332 | 13.3 | 0.6328 | 0.1512 | 0.12236 | 0.013188 | 0.15484 | 0.0007336 | -3.332 | ND | ND | ND | ND | ND | ND | ND | ND
LCC | Ceiling diffuser | 648019 | 7319666480198 | Galvanized steel | 125 | N/A | 2.8 | 13.3 | 0.6328 | 0.1512 | 0.12236 | 0.013188 | 0.15484 | 0.0007336 | -3.332 | 13.3 | 0.6328 | 0.1512 | 0.12236 | 0.013188 | 0.15484 | 0.0007336 | -3.332 | ND | ND | ND | ND | ND | ND | ND | ND
LCC | Ceiling diffuser | 493284 | 7319660264091 | Galvanized steel | 160 | N/A | 2.7 | 12.825 | 0.6102 | 0.1458 | 0.11799 | 0.012717 | 0.14931 | 0.0007074 | -3.213 | 12.825 | 0.6102 | 0.1458 | 0.11799 | 0.012717 | 0.14931 | 0.0007074 | -3.213 | ND | ND | ND | ND | ND | ND | ND | ND
LCC | Ceiling diffuser | 648020 | 7319666480204 | Galvanized steel | 160 | N/A | 2.7 | 12.825 | 0.6102 | 0.1458 | 0.11799 | 0.012717 | 0.14931 | 0.0007074 | -3.213 | 12.825 | 0.6102 | 0.1458 | 0.11799 | 0.012717 | 0.14931 | 0.0007074 | -3.213 | ND | ND | ND | ND | ND | ND | ND | ND
LCC | Ceiling diffuser | 493285 | 7319660264107 | Galvanized steel | 200 | N/A | 2.7 | 12.825 | 0.6102 | 0.1458 | 0.11799 | 0.012717 | 0.14931 | 0.0007074 | -3.213 | 12.825 | 0.6102 | 0.1458 | 0.11799 | 0.012717 | 0.14931 | 0.0007074 | -3.213 | ND | ND | ND | ND | ND | ND | ND | ND
LCC | Ceiling diffuser | 648021 | 7319666480211 | Galvanized steel | 200 | N/A | 2.7 | 12.825 | 0.6102 | 0.1458 | 0.11799 | 0.012717 | 0.14931 | 0.0007074 | -3.213 | 12.825 | 0.6102 | 0.1458 | 0.11799 | 0.012717 | 0.14931 | 0.0007074 | -3.213 | ND | ND | ND | ND | ND | ND | ND | ND
LCC | Ceiling diffuser | 493286 | 7319660264114 | Galvanized steel | 250 | N/A | 2.6 | 12.35 | 0.5876 | 0.1404 | 0.11362 | 0.012246 | 0.14378 | 0.0006812 | -3.094 | 12.35 | 0.5876 | 0.1404 | 0.11362 | 0.012246 | 0.14378 | 0.0006812 | -3.094 | ND | ND | ND | ND | ND | ND | ND | ND
LCC | Ceiling diffuser | 648022 | 7319666480228 | Galvanized steel | 250 | N/A | 2.6 | 12.35 | 0.5876 | 0.1404 | 0.11362 | 0.012246 | 0.14378 | 0.0006812 | -3.094 | 12.35 | 0.5876 | 0.1404 | 0.11362 | 0.012246 | 0.14378 | 0.0006812 | -3.094 | ND | ND | ND | ND | ND | ND | ND | ND
LCC | Ceiling diffuser | 493287 | 7319660264121 | Galvanized steel | 315 | N/A | 2.5 | 11.875 | 0.565 | 0.135 | 0.10925 | 0.011775 | 0.13825 | 0.000655 | -2.975 | 11.875 | 0.565 | 0.135 | 0.10925 | 0.011775 | 0.13825 | 0.000655 | -2.975 | ND | ND | ND | ND | ND | ND | ND | ND
LCC | Ceiling diffuser | 648023 | 7319666480235 | Galvanized steel | 315 | N/A | 2.5 | 11.875 | 0.565 | 0.135 | 0.10925 | 0.011775 | 0.13825 | 0.000655 | -2.975 | 11.875 | 0.565 | 0.135 | 0.10925 | 0.011775 | 0.13825 | 0.000655 | -2.975 | ND | ND | ND | ND | ND | ND | ND | ND
LCP | Ceiling diffuser | 492996 | 7319660260758 | Galvanized steel | 125 | N/A | 3.2 | 15.2 | 0.7232 | 0.1728 | 0.13984 | 0.015072 | 0.17696 | 0.0008384 | -3.808 | 15.2 | 0.7232 | 0.1728 | 0.13984 | 0.015072 | 0.17696 | 0.0008384 | -3.808 | ND | ND | ND | ND | ND | ND | ND | ND
LCP | Ceiling diffuser | 537007 | 7319661698222 | Galvanized steel | 125 | N/A | 3.2 | 15.2 | 0.7232 | 0.1728 | 0.13984 | 0.015072 | 0.17696 | 0.0008384 | -3.808 | 15.2 | 0.7232 | 0.1728 | 0.13984 | 0.015072 | 0.17696 | 0.0008384 | -3.808 | ND | ND | ND | ND | ND | ND | ND | ND
LCP | Ceiling diffuser | 569204 | 7319662356619 | Galvanized steel | 125 | N/A | 3.2 | 15.2 | 0.7232 | 0.1728 | 0.13984 | 0.015072 | 0.17696 | 0.0008384 | -3.808 | 15.2 | 0.7232 | 0.1728 | 0.13984 | 0.015072 | 0.17696 | 0.0008384 | -3.808 | ND | ND | ND | ND | ND | ND | ND | ND
LCP | Ceiling diffuser | 646164 | 7319666461647 | Galvanized steel | 125 | N/A | 3.2 | 15.2 | 0.7232 | 0.1728 | 0.13984 | 0.015072 | 0.17696 | 0.0008384 | -3.808 | 15.2 | 0.7232 | 0.1728 | 0.13984 | 0.015072 | 0.17696 | 0.0008384 | -3.808 | ND | ND | ND | ND | ND | ND | ND | ND
LCP | Ceiling diffuser | 492997 | 7319660260765 | Galvanized steel | 160 | N/A | 3.2 | 15.2 | 0.7232 | 0.1728 | 0.13984 | 0.015072 | 0.17696 | 0.0008384 | -3.808 | 15.2 | 0.7232 | 0.1728 | 0.13984 | 0.015072 | 0.17696 | 0.0008384 | -3.808 | ND | ND | ND | ND | ND | ND | ND | ND
LCP | Ceiling diffuser | 537008 | 7319661698239 | Galvanized steel | 160 | N/A | 3.2 | 15.2 | 0.7232 | 0.1728 | 0.13984 | 0.015072 | 0.17696 | 0.0008384 | -3.808 | 15.2 | 0.7232 | 0.1728 | 0.13984 | 0.015072 | 0.17696 | 0.0008384 | -3.808 | ND | ND | ND | ND | ND | ND | ND | ND
LCP | Ceiling diffuser | 569205 | 7319662356626 | Galvanized steel | 160 | N/A | 3.2 | 15.2 | 0.7232 | 0.1728 | 0.13984 | 0.015072 | 0.17696 | 0.0008384 | -3.808 | 15.2 | 0.7232 | 0.1728 | 0.13984 | 0.015072 | 0.17696 | 0.0008384 | -3.808 | ND | ND | ND | ND | ND | ND | ND | ND
LCP | Ceiling diffuser | 646165 | 7319666461654 | Galvanized steel | 160 | N/A | 3.2 | 15.2 | 0.7232 | 0.1728 | 0.13984 | 0.015072 | 0.17696 | 0.0008384 | -3.808 | 15.2 | 0.7232 | 0.1728 | 0.13984 | 0.015072 | 0.17696 | 0.0008384 | -3.808 | ND | ND | ND | ND | ND | ND | ND | ND
LCP | Ceiling diffuser | 492998 | 7319660260772 | Galvanized steel | 200 | N/A | 3.3 | 15.675 | 0.7458 | 0.1782 | 0.14421 | 0.015543 | 0.18249 | 0.0008646 | -3.927 | 15.675 | 0.7458 | 0.1782 | 0.14421 | 0.015543 | 0.18249 | 0.0008646 | -3.927 | ND | ND | ND | ND | ND | ND | ND | ND
LCP | Ceiling diffuser | 537009 | 7319661698246 | Galvanized steel | 200 | N/A | 3.3 | 15.675 | 0.7458 | 0.1782 | 0.14421 | 0.015543 | 0.18249 | 0.0008646 | -3.927 | 15.675 | 0.7458 | 0.1782 | 0.14421 | 0.015543 | 0.18249 | 0.0008646 | -3.927 | ND | ND | ND | ND | ND | ND | ND | ND
LCP | Ceiling diffuser | 569206 | 7319662356633 | Galvanized steel | 200 | N/A | 3.3 | 15.675 | 0.7458 | 0.1782 | 0.14421 | 0.015543 | 0.18249 | 0.0008646 | -3.927 | 15.675 | 0.7458 | 0.1782 | 0.14421 | 0.015543 | 0.18249 | 0.0008646 | -3.927 | ND | ND | ND | ND | ND | ND | ND | ND
LCP | Ceiling diffuser | 646166 | 7319666461661 | Galvanized steel | 200 | N/A | 3.3 | 15.675 | 0.7458 | 0.1782 | 0.14421 | 0.015543 | 0.18249 | 0.0008646 | -3.927 | 15.675 | 0.7458 | 0.1782 | 0.14421 | 0.015543 | 0.18249 | 0.0008646 | -3.927 | ND | ND | ND | ND | ND | ND | ND | ND
LCP | Ceiling diffuser | 492999 | 7319660260789 | Galvanized steel | 250 | N/A | 3.4 | 16.15 | 0.7684 | 0.1836 | 0.14858 | 0.016014 | 0.18802 | 0.0008908 | -4.046 | 16.15 | 0.7684 | 0.1836 | 0.14858 | 0.016014 | 0.18802 | 0.0008908 | -4.046 | ND | ND | ND | ND | ND | ND | ND | ND
LCP | Ceiling diffuser | 537010 | 7319661698253 | Galvanized steel | 250 | N/A | 3.4 | 16.15 | 0.7684 | 0.1836 | 0.14858 | 0.016014 | 0.18802 | 0.0008908 | -4.046 | 16.15 | 0.7684 | 0.1836 | 0.14858 | 0.016014 | 0.18802 | 0.0008908 | -4.046 | ND | ND | ND | ND | ND | ND | ND | ND
LCP | Ceiling diffuser | 569207 | 7319662356640 | Galvanized steel | 250 | N/A | 3.4 | 16.15 | 0.7684 | 0.1836 | 0.14858 | 0.016014 | 0.18802 | 0.0008908 | -4.046 | 16.15 | 0.7684 | 0.1836 | 0.14858 | 0.016014 | 0.18802 | 0.0008908 | -4.046 | ND | ND | ND | ND | ND | ND | ND | ND
LCP | Ceiling diffuser | 646167 | 7319666461678 | Galvanized steel | 250 | N/A | 3.4 | 16.15 | 0.7684 | 0.1836 | 0.14858 | 0.016014 | 0.18802 | 0.0008908 | -4.046 | 16.15 | 0.7684 | 0.1836 | 0.14858 | 0.016014 | 0.18802 | 0.0008908 | -4.046 | ND | ND | ND | ND | ND | ND | ND | ND
LCP | Ceiling diffuser | 493000 | 7319660260796 | Galvanized steel | 315 | N/A | 3.4 | 16.15 | 0.7684 | 0.1836 | 0.14858 | 0.016014 | 0.18802 | 0.0008908 | -4.046 | 16.15 | 0.7684 | 0.1836 | 0.14858 | 0.016014 | 0.18802 | 0.0008908 | -4.046 | ND | ND | ND | ND | ND | ND | ND | ND
LCP | Ceiling diffuser | 537011 | 7319661698260 | Galvanized steel | 315 | N/A | 3.4 | 16.15 | 0.7684 | 0.1836 | 0.14858 | 0.016014 | 0.18802 | 0.0008908 | -4.046 | 16.15 | 0.7684 | 0.1836 | 0.14858 | 0.016014 | 0.18802 | 0.0008908 | -4.046 | ND | ND | ND | ND | ND | ND | ND | ND
LCP | Ceiling diffuser | 569208 | 7319662356657 | Galvanized steel | 315 | N/A | 3.4 | 16.15 | 0.7684 | 0.1836 | 0.14858 | 0.016014 | 0.18802 | 0.0008908 | -4.046 | 16.15 | 0.7684 | 0.1836 | 0.14858 | 0.016014 | 0.18802 | 0.0008908 | -4.046 | ND | ND | ND | ND | ND | ND | ND | ND
LCP | Ceiling diffuser | 646168 | 7319666461685 | Galvanized steel | 315 | N/A | 3.4 | 16.15 | 0.7684 | 0.1836 | 0.14858 | 0.016014 | 0.18802 | 0.0008908 | -4.046 | 16.15 | 0.7684 | 0.1836 | 0.14858 | 0.016014 | 0.18802 | 0.0008908 | -4.046 | ND | ND | ND | ND | ND | ND | ND | ND
LKP | Ceiling diffuser | 493001 | 7319660260802 | Galvanized steel | 125 | N/A | 3.2 | 15.2 | 0.7232 | 0.1728 | 0.13984 | 0.015072 | 0.17696 | 0.0008384 | -3.808 | 15.2 | 0.7232 | 0.1728 | 0.13984 | 0.015072 | 0.17696 | 0.0008384 | -3.808 | ND | ND | ND | ND | ND | ND | ND | ND
LKP | Ceiling diffuser | 537002 | 7319661698178 | Galvanized steel | 125 | N/A | 3.2 | 15.2 | 0.7232 | 0.1728 | 0.13984 | 0.015072 | 0.17696 | 0.0008384 | -3.808 | 15.2 | 0.7232 | 0.1728 | 0.13984 | 0.015072 | 0.17696 | 0.0008384 | -3.808 | ND | ND | ND | ND | ND | ND | ND | ND
LKP | Ceiling diffuser | 646219 | 7319666462194 | Galvanized steel | 125 | N/A | 3.2 | 15.2 | 0.7232 | 0.1728 | 0.13984 | 0.015072 | 0.17696 | 0.0008384 | -3.808 | 15.2 | 0.7232 | 0.1728 | 0.13984 | 0.015072 | 0.17696 | 0.0008384 | -3.808 | ND | ND | ND | ND | ND | ND | ND | ND
LKP | Ceiling diffuser | 493002 | 7319660260819 | Galvanized steel | 160 | N/A | 3.2 | 15.2 | 0.7232 | 0.1728 | 0.13984 | 0.015072 | 0.17696 | 0.0008384 | -3.808 | 15.2 | 0.7232 | 0.1728 | 0.13984 | 0.015072 | 0.17696 | 0.0008384 | -3.808 | ND | ND | ND | ND | ND | ND | ND | ND
LKP | Ceiling diffuser | 537003 | 7319661698185 | Galvanized steel | 160 | N/A | 3.2 | 15.2 | 0.7232 | 0.1728 | 0.13984 | 0.015072 | 0.17696 | 0.0008384 | -3.808 | 15.2 | 0.7232 | 0.1728 | 0.13984 | 0.015072 | 0.17696 | 0.0008384 | -3.808 | ND | ND | ND | ND | ND | ND | ND | ND
LKP | Ceiling diffuser | 646220 | 7319666462200 | Galvanized steel | 160 | N/A | 3.2 | 15.2 | 0.7232 | 0.1728 | 0.13984 | 0.015072 | 0.17696 | 0.0008384 | -3.808 | 15.2 | 0.7232 | 0.1728 | 0.13984 | 0.015072 | 0.17696 | 0.0008384 | -3.808 | ND | ND | ND | ND | ND | ND | ND | ND
LKP | Ceiling diffuser | 493003 | 7319660260826 | Galvanized steel | 200 | N/A | 3.3 | 15.675 | 0.7458 | 0.1782 | 0.14421 | 0.015543 | 0.18249 | 0.0008646 | -3.927 | 15.675 | 0.7458 | 0.1782 | 0.14421 | 0.015543 | 0.18249 | 0.0008646 | -3.927 | ND | ND | ND | ND | ND | ND | ND | ND
LKP | Ceiling diffuser | 537004 | 7319661698192 | Galvanized steel | 200 | N/A | 3.3 | 15.675 | 0.7458 | 0.1782 | 0.14421 | 0.015543 | 0.18249 | 0.0008646 | -3.927 | 15.675 | 0.7458 | 0.1782 | 0.14421 | 0.015543 | 0.18249 | 0.0008646 | -3.927 | ND | ND | ND | ND | ND | ND | ND | ND
LKP | Ceiling diffuser | 646221 | 7319666462217 | Galvanized steel | 200 | N/A | 3.3 | 15.675 | 0.7458 | 0.1782 | 0.14421 | 0.015543 | 0.18249 | 0.0008646 | -3.927 | 15.675 | 0.7458 | 0.1782 | 0.14421 | 0.015543 | 0.18249 | 0.0008646 | -3.927 | ND | ND | ND | ND | ND | ND | ND | ND
LKP | Ceiling diffuser | 493004 | 7319660260833 | Galvanized steel | 250 | N/A | 3.4 | 16.15 | 0.7684 | 0.1836 | 0.14858 | 0.016014 | 0.18802 | 0.0008908 | -4.046 | 16.15 | 0.7684 | 0.1836 | 0.14858 | 0.016014 | 0.18802 | 0.0008908 | -4.046 | ND | ND | ND | ND | ND | ND | ND | ND
LKP | Ceiling diffuser | 537005 | 7319661698208 | Galvanized steel | 250 | N/A | 3.4 | 16.15 | 0.7684 | 0.1836 | 0.14858 | 0.016014 | 0.18802 | 0.0008908 | -4.046 | 16.15 | 0.7684 | 0.1836 | 0.14858 | 0.016014 | 0.18802 | 0.0008908 | -4.046 | ND | ND | ND | ND | ND | ND | ND | ND
LKP | Ceiling diffuser | 646222 | 7319666462224 | Galvanized steel | 250 | N/A | 3.4 | 16.15 | 0.7684 | 0.1836 | 0.14858 | 0.016014 | 0.18802 | 0.0008908 | -4.046 | 16.15 | 0.7684 | 0.1836 | 0.14858 | 0.016014 | 0.18802 | 0.0008908 | -4.046 | ND | ND | ND | ND | ND | ND | ND | ND
LKP | Ceiling diffuser | 493005 | 7319660260840 | Galvanized steel | 315 | N/A | 3.4 | 16.15 | 0.7684 | 0.1836 | 0.14858 | 0.016014 | 0.18802 | 0.0008908 | -4.046 | 16.15 | 0.7684 | 0.1836 | 0.14858 | 0.016014 | 0.18802 | 0.0008908 | -4.046 | ND | ND | ND | ND | ND | ND | ND | ND
LKP | Ceiling diffuser | 537006 | 7319661698215 | Galvanized steel | 315 | N/A | 3.4 | 16.15 | 0.7684 | 0.1836 | 0.14858 | 0.016014 | 0.18802 | 0.0008908 | -4.046 | 16.15 | 0.7684 | 0.1836 | 0.14858 | 0.016014 | 0.18802 | 0.0008908 | -4.046 | ND | ND | ND | ND | ND | ND | ND | ND
LKP | Ceiling diffuser | 646223 | 7319666462231 | Galvanized steel | 315 | N/A | 3.4 | 16.15 | 0.7684 | 0.1836 | 0.14858 | 0.016014 | 0.18802 | 0.0008908 | -4.046 | 16.15 | 0.7684 | 0.1836 | 0.14858 | 0.016014 | 0.18802 | 0.0008908 | -4.046 | ND | ND | ND | ND | ND | ND | ND | ND
LORU | LORU 400x400 315, height 153, with RJFP 20 and RJCL | 605228 | 7319661494916 | Galvanized steel | 400 | 315 | 9.6617 | 32.9464 | 0.5739 | 0.068115 | 0 | 0.04541 | 1.5072 | 0.0024444 | -11.6907 | 32.9464 | ND | 0.068115 | ND | 0.04541 | 1.5072 | 0.0024444 | -11.6907 | 32.4633 | 0.56907 | 0.071207 | ND | 0.044927 | 1.4976 | 0.0023961 | -11.111
LORU | LORU 450x450 315, height 225, with RJFP 20 and RJCL | 605229 | 7319661494923 | Galvanized steel | 450 | 315 | 11.2839 | 38.4781 | 0.67026 | 0.079551 | 0 | 0.053034 | 1.7603 | 0.0028548 | -13.6535 | 38.4781 | ND | 0.079551 | ND | 0.053034 | 1.7603 | 0.0028548 | -13.6535 | 37.9139 | 0.66462 | 0.083162 | ND | 0.05247 | 1.749 | 0.0027984 | -12.9765
LORU | LORU 500x500 355, height 239, with RJFP 20 and RJCL | 605230 | 7319661494930 | Galvanized steel | 500 | 355 | 12.4494 | 42.4525 | 0.73949 | 0.087768 | 0 | 0.058512 | 1.9421 | 0.0031497 | -15.0638 | 42.4525 | ND | 0.087768 | ND | 0.058512 | 1.9421 | 0.0031497 | -15.0638 | 41.83 | 0.73327 | 0.091752 | ND | 0.05789 | 1.9297 | 0.0030875 | -14.3168
LORU | LORU 600x600 400, height 299, with RJFP 20 and RJCL | 605231 | 7319661494947 | Galvanized steel | 600 | 400 | 15.4899 | 52.8206 | 0.9201 | 0.1092 | 0 | 0.072803 | 2.4164 | 0.0039189 | -18.7428 | 52.8206 | ND | 0.1092 | ND | 0.072803 | 2.4164 | 0.0039189 | -18.7428 | 52.0461 | 0.91236 | 0.11416 | ND | 0.072028 | 2.4009 | 0.0038415 | -17.8134
LORU | LORU 700x700 500, height 299, with RJFP 20 and RJCL | 605232 | 7319661494954 | Galvanized steel | 700 | 500 | 17.85 | 60.8685 | 1.0603 | 0.12584 | 0 | 0.083895 | 2.7846 | 0.004516 | -21.5985 | 60.8685 | ND | 0.12584 | ND | 0.083895 | 2.7846 | 0.004516 | -21.5985 | 59.976 | 1.0514 | 0.13155 | ND | 0.083003 | 2.7668 | 0.0044268 | -20.5275
LORU | LORU 750x750 630, height 183, with RJFP 20 and RJCL | 605233 | 7319661494961 | Galvanized steel | 750 | 630 | 19.532 | 66.6041 | 1.1602 | 0.1377 | 0 | 0.0918 | 3.047 | 0.0049416 | -23.6337 | 66.6041 | ND | 0.1377 | ND | 0.0918 | 3.047 | 0.0049416 | -23.6337 | 65.6275 | 1.1504 | 0.14395 | ND | 0.090824 | 3.0275 | 0.0048439 | -22.4618
LORU | LORU 850x850 630, height 329, with RJFP 20 and RJCL | 605234 | 7319661494978 | Galvanized steel | 850 | 630 | 20.015 | 68.2511 | 1.1889 | 0.14111 | 0 | 0.094071 | 3.1223 | 0.0050638 | -24.2182 | 68.2511 | ND | 0.14111 | ND | 0.094071 | 3.1223 | 0.0050638 | -24.2182 | 67.2504 | 1.1789 | 0.14751 | ND | 0.09307 | 3.1023 | 0.0049637 | -23.0173
LRCNA | Circular straight low-built silencer | 178858 | 7319662492676 | Galvanized steel | 100 | 500 | 3.5 | 9.835 | 0.3885 | 0.17955 | 0.15295 | 0.01652 | 0.1351 | 0.01302 | -2.73 | 9.835 | 0.3885 | 0.17955 | 0.15295 | 0.01652 | 0.1351 | 0.01302 | -2.73 | ND | ND | ND | ND | ND | ND | ND | ND
LRCNA | Circular straight low-built silencer | 178857 | 7319662492669 | Galvanized steel | 100 | 1000 | 6.1 | 17.141 | 0.6771 | 0.31293 | 0.26657 | 0.028792 | 0.23546 | 0.022692 | -4.758 | 17.141 | 0.6771 | 0.31293 | 0.26657 | 0.028792 | 0.23546 | 0.022692 | -4.758 | ND | ND | ND | ND | ND | ND | ND | ND
LRCNA | Circular straight low-built silencer | 178859 | 7319662492683 | Galvanized steel | 125 | 1000 | 7 | 19.67 | 0.777 | 0.3591 | 0.3059 | 0.03304 | 0.2702 | 0.02604 | -5.46 | 19.67 | 0.777 | 0.3591 | 0.3059 | 0.03304 | 0.2702 | 0.02604 | -5.46 | ND | ND | ND | ND | ND | ND | ND | ND
LRCNA | Circular straight low-built silencer | 178860 | 7319662492690 | Galvanized steel | 125 | 500 | 4 | 11.24 | 0.444 | 0.2052 | 0.1748 | 0.01888 | 0.1544 | 0.01488 | -3.12 | 11.24 | 0.444 | 0.2052 | 0.1748 | 0.01888 | 0.1544 | 0.01488 | -3.12 | ND | ND | ND | ND | ND | ND | ND | ND
LRCNA | Circular straight low-built silencer | 178864 | 7319662492737 | Galvanized steel | 160 | 500 | 4.9 | 13.769 | 0.5439 | 0.25137 | 0.21413 | 0.023128 | 0.18914 | 0.018228 | -3.822 | 13.769 | 0.5439 | 0.25137 | 0.21413 | 0.023128 | 0.18914 | 0.018228 | -3.822 | ND | ND | ND | ND | ND | ND | ND | ND
LRCNA | Circular straight low-built silencer | 178863 | 7319662492720 | Galvanized steel | 160 | 1000 | 8.6 | 24.166 | 0.9546 | 0.44118 | 0.37582 | 0.040592 | 0.33196 | 0.031992 | -6.708 | 24.166 | 0.9546 | 0.44118 | 0.37582 | 0.040592 | 0.33196 | 0.031992 | -6.708 | ND | ND | ND | ND | ND | ND | ND | ND
LRCNA | Circular straight low-built silencer | 178866 | 7319662492751 | Galvanized steel | 200 | 500 | 6.1 | 17.141 | 0.6771 | 0.31293 | 0.26657 | 0.028792 | 0.23546 | 0.022692 | -4.758 | 17.141 | 0.6771 | 0.31293 | 0.26657 | 0.028792 | 0.23546 | 0.022692 | -4.758 | ND | ND | ND | ND | ND | ND | ND | ND
LRCNA | Circular straight low-built silencer | 178865 | 7319662492744 | Galvanized steel | 200 | 1000 | 10.6 | 29.786 | 1.1766 | 0.54378 | 0.46322 | 0.050032 | 0.40916 | 0.039432 | -8.268 | 29.786 | 1.1766 | 0.54378 | 0.46322 | 0.050032 | 0.40916 | 0.039432 | -8.268 | ND | ND | ND | ND | ND | ND | ND | ND
LRCNA | Circular straight low-built silencer | 178867 | 7319662492768 | Galvanized steel | 250 | 1000 | 13.3 | 37.373 | 1.4763 | 0.68229 | 0.58121 | 0.062776 | 0.51338 | 0.049476 | -10.374 | 37.373 | 1.4763 | 0.68229 | 0.58121 | 0.062776 | 0.51338 | 0.049476 | -10.374 | ND | ND | ND | ND | ND | ND | ND | ND
LRCNA | Circular straight low-built silencer | 178868 | 7319662492775 | Galvanized steel | 250 | 500 | 7.8 | 21.918 | 0.8658 | 0.40014 | 0.34086 | 0.036816 | 0.30108 | 0.029016 | -6.084 | 21.918 | 0.8658 | 0.40014 | 0.34086 | 0.036816 | 0.30108 | 0.029016 | -6.084 | ND | ND | ND | ND | ND | ND | ND | ND
LRCNA | Circular straight low-built silencer | 178870 | 7319662492799 | Galvanized steel | 315 | 500 | 9.9 | 27.819 | 1.0989 | 0.50787 | 0.43263 | 0.046728 | 0.38214 | 0.036828 | -7.722 | 27.819 | 1.0989 | 0.50787 | 0.43263 | 0.046728 | 0.38214 | 0.036828 | -7.722 | ND | ND | ND | ND | ND | ND | ND | ND
LRCNA | Circular straight low-built silencer | 178869 | 7319662492782 | Galvanized steel | 315 | 1000 | 16.4 | 46.084 | 1.8204 | 0.84132 | 0.71668 | 0.077408 | 0.63304 | 0.061008 | -12.792 | 46.084 | 1.8204 | 0.84132 | 0.71668 | 0.077408 | 0.63304 | 0.061008 | -12.792 | ND | ND | ND | ND | ND | ND | ND | ND
LRCNA | Circular straight low-built silencer | 178872 | 7319662492812 | Galvanized steel | 400 | 500 | 13.2 | 37.092 | 1.4652 | 0.67716 | 0.57684 | 0.062304 | 0.50952 | 0.049104 | -10.296 | 37.092 | 1.4652 | 0.67716 | 0.57684 | 0.062304 | 0.50952 | 0.049104 | -10.296 | ND | ND | ND | ND | ND | ND | ND | ND
LRCNA | Circular straight low-built silencer | 178871 | 7319662492805 | Galvanized steel | 400 | 1000 | 21.8 | 61.258 | 2.4198 | 1.1183 | 0.95266 | 0.1029 | 0.84148 | 0.081096 | -17.004 | 61.258 | 2.4198 | 1.1183 | 0.95266 | 0.1029 | 0.84148 | 0.081096 | -17.004 | ND | ND | ND | ND | ND | ND | ND | ND
LSST | Coupling | 257300 | 7319662573009 | Galvanized steel | 63 | 0 | 0.04 | 0.1364 | 0.002376 | 0.000282 | 0 | 0.000188 | 0.00624 | 1.012e-05 | -0.0484 | 0.1364 | ND | 0.000282 | ND | 0.000188 | 0.00624 | 1.012e-05 | -0.0484 | 0.1344 | 0.002356 | 0.0002948 | ND | 0.000186 | 0.0062 | 9.92e-06 | -0.046
LSST | Coupling with silic glist | 595370 | 7319660875808 | Galvanized steel | 63 | 0 | 0.03 | 0.1023 | 0.001782 | 0.0002115 | 0 | 0.000141 | 0.00468 | 7.59e-06 | -0.0363 | 0.1023 | ND | 0.0002115 | ND | 0.000141 | 0.00468 | 7.59e-06 | -0.0363 | 0.1008 | 0.001767 | 0.0002211 | ND | 0.0001395 | 0.00465 | 7.44e-06 | -0.0345
LSST | Coupling | 257302 | 7319662573023 | Galvanized steel | 75 | 0 | 0.07 | 0.2387 | 0.004158 | 0.0004935 | 0 | 0.000329 | 0.01092 | 1.771e-05 | -0.0847 | 0.2387 | ND | 0.0004935 | ND | 0.000329 | 0.01092 | 1.771e-05 | -0.0847 | 0.2352 | 0.004123 | 0.0005159 | ND | 0.0003255 | 0.01085 | 1.736e-05 | -0.0805
LSST | Coupling | 257303 | 7319662573030 | Galvanized steel | 80 | 0 | 0.05 | 0.1705 | 0.00297 | 0.0003525 | 0 | 0.000235 | 0.0078 | 1.265e-05 | -0.0605 | 0.1705 | ND | 0.0003525 | ND | 0.000235 | 0.0078 | 1.265e-05 | -0.0605 | 0.168 | 0.002945 | 0.0003685 | ND | 0.0002325 | 0.00775 | 1.24e-05 | -0.0575
LSST | Coupling with silic glist | 595371 | 7319660875815 | Galvanized steel | 80 | 0 | 0.05 | 0.1705 | 0.00297 | 0.0003525 | 0 | 0.000235 | 0.0078 | 1.265e-05 | -0.0605 | 0.1705 | ND | 0.0003525 | ND | 0.000235 | 0.0078 | 1.265e-05 | -0.0605 | 0.168 | 0.002945 | 0.0003685 | ND | 0.0002325 | 0.00775 | 1.24e-05 | -0.0575
LSST | LSST for Drat | 115872 | 7319660225702 | Galvanized steel | 80 | 0 | 0.1096 | 0.37374 | 0.0065102 | 0.00077268 | 0 | 0.00051512 | 0.017098 | 2.7729e-05 | -0.13262 | 0.37374 | ND | 0.00077268 | ND | 0.00051512 | 0.017098 | 2.7729e-05 | -0.13262 | 0.36826 | 0.0064554 | 0.00080775 | ND | 0.00050964 | 0.016988 | 2.7181e-05 | -0.12604
LSST | Coupling SAFE | 538903 | 7319661769403 | Galvanized steel | 93 | 0 | 0.06 | 0.2046 | 0.003564 | 0.000423 | 0 | 0.000282 | 0.00936 | 1.518e-05 | -0.0726 | 0.2046 | ND | 0.000423 | ND | 0.000282 | 0.00936 | 1.518e-05 | -0.0726 | 0.2016 | 0.003534 | 0.0004422 | ND | 0.000279 | 0.0093 | 1.488e-05 | -0.069
LSST | Coupling | 257306 | 7319662573061 | Galvanized steel | 100 | 0 | 0.06 | 0.2046 | 0.003564 | 0.000423 | 0 | 0.000282 | 0.00936 | 1.518e-05 | -0.0726 | 0.2046 | ND | 0.000423 | ND | 0.000282 | 0.00936 | 1.518e-05 | -0.0726 | 0.2016 | 0.003534 | 0.0004422 | ND | 0.000279 | 0.0093 | 1.488e-05 | -0.069
LSST | Coupling | 563171 | 7319662123006 | Galvanized steel | 100 | 90 | 0.06 | 0.2046 | 0.003564 | 0.000423 | 0 | 0.000282 | 0.00936 | 1.518e-05 | -0.0726 | 0.2046 | ND | 0.000423 | ND | 0.000282 | 0.00936 | 1.518e-05 | -0.0726 | 0.2016 | 0.003534 | 0.0004422 | ND | 0.000279 | 0.0093 | 1.488e-05 | -0.069
LSST | Coupling | 115420 | 7319661154209 | Galvanized steel | 100 | 0 | 0.09 | 0.3069 | 0.005346 | 0.0006345 | 0 | 0.000423 | 0.01404 | 2.277e-05 | -0.1089 | 0.3069 | ND | 0.0006345 | ND | 0.000423 | 0.01404 | 2.277e-05 | -0.1089 | 0.3024 | 0.005301 | 0.0006633 | ND | 0.0004185 | 0.01395 | 2.232e-05 | -0.1035
LSST | Coupling | 853498 | 7319668534981 | Galvanized steel | 100 | 0 | 0.2777 | 0.94696 | 0.016495 | 0.0019578 | 0 | 0.0013052 | 0.043321 | 7.0258e-05 | -0.33602 | 0.94696 | ND | 0.0019578 | ND | 0.0013052 | 0.043321 | 7.0258e-05 | -0.33602 | 0.93307 | 0.016357 | 0.0020466 | ND | 0.0012913 | 0.043043 | 6.887e-05 | -0.31935
LSST | Coupling | 854500 | 7319668545000 | Galvanized steel | 100 | 0 | 0.1183 | 0.4034 | 0.007027 | 0.00083402 | 0 | 0.00055601 | 0.018455 | 2.993e-05 | -0.14314 | 0.4034 | ND | 0.00083402 | ND | 0.00055601 | 0.018455 | 2.993e-05 | -0.14314 | 0.39749 | 0.0069679 | 0.00087187 | ND | 0.0005501 | 0.018336 | 2.9338e-05 | -0.13604
LSST | Coupling with silic glist | 595372 | 7319660875822 | Galvanized steel | 100 | 0 | 0.06 | 0.2046 | 0.003564 | 0.000423 | 0 | 0.000282 | 0.00936 | 1.518e-05 | -0.0726 | 0.2046 | ND | 0.000423 | ND | 0.000282 | 0.00936 | 1.518e-05 | -0.0726 | 0.2016 | 0.003534 | 0.0004422 | ND | 0.000279 | 0.0093 | 1.488e-05 | -0.069
LSST | LSST for Drat | 115873 | 7319660225719 | Galvanized steel | 100 | 0 | 0.12 | 0.4092 | 0.007128 | 0.000846 | 0 | 0.000564 | 0.01872 | 3.036e-05 | -0.1452 | 0.4092 | ND | 0.000846 | ND | 0.000564 | 0.01872 | 3.036e-05 | -0.1452 | 0.4032 | 0.007068 | 0.0008844 | ND | 0.000558 | 0.0186 | 2.976e-05 | -0.138
LSST | Coupling | 257307 | 7319662573078 | Galvanized steel | 112 | 0 | 0.1 | 0.341 | 0.00594 | 0.000705 | 0 | 0.00047 | 0.0156 | 2.53e-05 | -0.121 | 0.341 | ND | 0.000705 | ND | 0.00047 | 0.0156 | 2.53e-05 | -0.121 | 0.336 | 0.00589 | 0.000737 | ND | 0.000465 | 0.0155 | 2.48e-05 | -0.115
LSST | Coupling with silic glist | 595373 | 7319660875839 | Galvanized steel | 112 | 0 | 0.06 | 0.2046 | 0.003564 | 0.000423 | 0 | 0.000282 | 0.00936 | 1.518e-05 | -0.0726 | 0.2046 | ND | 0.000423 | ND | 0.000282 | 0.00936 | 1.518e-05 | -0.0726 | 0.2016 | 0.003534 | 0.0004422 | ND | 0.000279 | 0.0093 | 1.488e-05 | -0.069
LSST | Coupling | 257309 | 7319662573092 | Galvanized steel | 125 | 0 | 0.09 | 0.3069 | 0.005346 | 0.0006345 | 0 | 0.000423 | 0.01404 | 2.277e-05 | -0.1089 | 0.3069 | ND | 0.0006345 | ND | 0.000423 | 0.01404 | 2.277e-05 | -0.1089 | 0.3024 | 0.005301 | 0.0006633 | ND | 0.0004185 | 0.01395 | 2.232e-05 | -0.1035
LSST | Coupling | 563172 | 7319662123013 | Galvanized steel | 125 | 90 | 0.09 | 0.3069 | 0.005346 | 0.0006345 | 0 | 0.000423 | 0.01404 | 2.277e-05 | -0.1089 | 0.3069 | ND | 0.0006345 | ND | 0.000423 | 0.01404 | 2.277e-05 | -0.1089 | 0.3024 | 0.005301 | 0.0006633 | ND | 0.0004185 | 0.01395 | 2.232e-05 | -0.1035
LSST | Coupling | 115421 | 7319661154216 | Galvanized steel | 125 | 0 | 0.11 | 0.3751 | 0.006534 | 0.0007755 | 0 | 0.000517 | 0.01716 | 2.783e-05 | -0.1331 | 0.3751 | ND | 0.0007755 | ND | 0.000517 | 0.01716 | 2.783e-05 | -0.1331 | 0.3696 | 0.006479 | 0.0008107 | ND | 0.0005115 | 0.01705 | 2.728e-05 | -0.1265
LSST | Coupling | 853499 | 7319668534998 | Galvanized steel | 125 | 0 | 0.3446 | 1.1751 | 0.020469 | 0.0024294 | 0 | 0.0016196 | 0.053758 | 8.7184e-05 | -0.41697 | 1.1751 | ND | 0.0024294 | ND | 0.0016196 | 0.053758 | 8.7184e-05 | -0.41697 | 1.1579 | 0.020297 | 0.0025397 | ND | 0.0016024 | 0.053413 | 8.5461e-05 | -0.39629
LSST | Coupling | 856391 | 7319668563912 | Galvanized steel | 125 | 0 | 0.2757 | 0.94014 | 0.016377 | 0.0019437 | 0 | 0.0012958 | 0.043009 | 6.9752e-05 | -0.3336 | 0.94014 | ND | 0.0019437 | ND | 0.0012958 | 0.043009 | 6.9752e-05 | -0.3336 | 0.92635 | 0.016239 | 0.0020319 | ND | 0.001282 | 0.042734 | 6.8374e-05 | -0.31705
LSST | Coupling with silic glist | 595374 | 7319660875846 | Galvanized steel | 125 | 0 | 0.07 | 0.2387 | 0.004158 | 0.0004935 | 0 | 0.000329 | 0.01092 | 1.771e-05 | -0.0847 | 0.2387 | ND | 0.0004935 | ND | 0.000329 | 0.01092 | 1.771e-05 | -0.0847 | 0.2352 | 0.004123 | 0.0005159 | ND | 0.0003255 | 0.01085 | 1.736e-05 | -0.0805
LSST | LSST for Drat | 115874 | 7319660225726 | Galvanized steel | 125 | 0 | 0.17 | 0.5797 | 0.010098 | 0.0011985 | 0 | 0.000799 | 0.02652 | 4.301e-05 | -0.2057 | 0.5797 | ND | 0.0011985 | ND | 0.000799 | 0.02652 | 4.301e-05 | -0.2057 | 0.5712 | 0.010013 | 0.0012529 | ND | 0.0007905 | 0.02635 | 4.216e-05 | -0.1955
LSST | Coupling | 257310 | 7319662573108 | Galvanized steel | 140 | 0 | 0.1 | 0.341 | 0.00594 | 0.000705 | 0 | 0.00047 | 0.0156 | 2.53e-05 | -0.121 | 0.341 | ND | 0.000705 | ND | 0.00047 | 0.0156 | 2.53e-05 | -0.121 | 0.336 | 0.00589 | 0.000737 | ND | 0.000465 | 0.0155 | 2.48e-05 | -0.115
LSST | Coupling with silic glist | 595375 | 7319660875853 | Galvanized steel | 140 | 0 | 0.1022 | 0.3485 | 0.0060707 | 0.00072051 | 0 | 0.00048034 | 0.015943 | 2.5857e-05 | -0.12366 | 0.3485 | ND | 0.00072051 | ND | 0.00048034 | 0.015943 | 2.5857e-05 | -0.12366 | 0.34339 | 0.0060196 | 0.00075321 | ND | 0.00047523 | 0.015841 | 2.5346e-05 | -0.11753
LSST | Coupling | 257311 | 7319662573115 | Galvanized steel | 150 | 0 | 0.1 | 0.341 | 0.00594 | 0.000705 | 0 | 0.00047 | 0.0156 | 2.53e-05 | -0.121 | 0.341 | ND | 0.000705 | ND | 0.00047 | 0.0156 | 2.53e-05 | -0.121 | 0.336 | 0.00589 | 0.000737 | ND | 0.000465 | 0.0155 | 2.48e-05 | -0.115
LSST | Coupling | 563173 | 7319662123020 | Galvanized steel | 150 | 90 | 0.1 | 0.341 | 0.00594 | 0.000705 | 0 | 0.00047 | 0.0156 | 2.53e-05 | -0.121 | 0.341 | ND | 0.000705 | ND | 0.00047 | 0.0156 | 2.53e-05 | -0.121 | 0.336 | 0.00589 | 0.000737 | ND | 0.000465 | 0.0155 | 2.48e-05 | -0.115
LSST | Coupling with silic glist | 595376 | 7319660875860 | Galvanized steel | 150 | 0 | 0.1 | 0.341 | 0.00594 | 0.000705 | 0 | 0.00047 | 0.0156 | 2.53e-05 | -0.121 | 0.341 | ND | 0.000705 | ND | 0.00047 | 0.0156 | 2.53e-05 | -0.121 | 0.336 | 0.00589 | 0.000737 | ND | 0.000465 | 0.0155 | 2.48e-05 | -0.115
LSST | Collar | 857017 | 7319660208491 | Galvanized steel | 160 | 0 | 0.156 | 0.53196 | 0.0092664 | 0.0010998 | 0 | 0.0007332 | 0.024336 | 3.9468e-05 | -0.18876 | 0.53196 | ND | 0.0010998 | ND | 0.0007332 | 0.024336 | 3.9468e-05 | -0.18876 | 0.52416 | 0.0091884 | 0.0011497 | ND | 0.0007254 | 0.02418 | 3.8688e-05 | -0.1794
LSST | Coupling | 257312 | 7319662573122 | Galvanized steel | 160 | 0 | 0.1 | 0.341 | 0.00594 | 0.000705 | 0 | 0.00047 | 0.0156 | 2.53e-05 | -0.121 | 0.341 | ND | 0.000705 | ND | 0.00047 | 0.0156 | 2.53e-05 | -0.121 | 0.336 | 0.00589 | 0.000737 | ND | 0.000465 | 0.0155 | 2.48e-05 | -0.115
LSST | Coupling | 563174 | 7319662123037 | Galvanized steel | 160 | 90 | 0.1 | 0.341 | 0.00594 | 0.000705 | 0 | 0.00047 | 0.0156 | 2.53e-05 | -0.121 | 0.341 | ND | 0.000705 | ND | 0.00047 | 0.0156 | 2.53e-05 | -0.121 | 0.336 | 0.00589 | 0.000737 | ND | 0.000465 | 0.0155 | 2.48e-05 | -0.115
LSST | Coupling | 115422 | 7319661154223 | Galvanized steel | 160 | 0 | 0.12 | 0.4092 | 0.007128 | 0.000846 | 0 | 0.000564 | 0.01872 | 3.036e-05 | -0.1452 | 0.4092 | ND | 0.000846 | ND | 0.000564 | 0.01872 | 3.036e-05 | -0.1452 | 0.4032 | 0.007068 | 0.0008844 | ND | 0.000558 | 0.0186 | 2.976e-05 | -0.138
LSST | Coupling | 853500 | 7319668535001 | Galvanized steel | 160 | 0 | 0.4377 | 1.4926 | 0.025999 | 0.0030858 | 0 | 0.0020572 | 0.068281 | 0.00011074 | -0.52962 | 1.4926 | ND | 0.0030858 | ND | 0.0020572 | 0.068281 | 0.00011074 | -0.52962 | 1.4707 | 0.025781 | 0.0032258 | ND | 0.0020353 | 0.067844 | 0.00010855 | -0.50335
LSST | Coupling | 856392 | 7319668563929 | Galvanized steel | 160 | 0 | 0.4001 | 1.3643 | 0.023766 | 0.0028207 | 0 | 0.0018805 | 0.062416 | 0.00010123 | -0.48412 | 1.3643 | ND | 0.0028207 | ND | 0.0018805 | 0.062416 | 0.00010123 | -0.48412 | 1.3443 | 0.023566 | 0.0029487 | ND | 0.0018605 | 0.062016 | 9.9225e-05 | -0.46011
LSST | Coupling with silic glist | 595377 | 7319660875877 | Galvanized steel | 160 | 0 | 0.1155 | 0.39386 | 0.0068607 | 0.00081428 | 0 | 0.00054285 | 0.018018 | 2.9222e-05 | -0.13975 | 0.39386 | ND | 0.00081428 | ND | 0.00054285 | 0.018018 | 2.9222e-05 | -0.13975 | 0.38808 | 0.006803 | 0.00085123 | ND | 0.00053708 | 0.017902 | 2.8644e-05 | -0.13282
LSST | LSST for Drat | 115875 | 7319660225733 | Galvanized steel | 160 | 0 | 0.19 | 0.6479 | 0.011286 | 0.0013395 | 0 | 0.000893 | 0.02964 | 4.807e-05 | -0.2299 | 0.6479 | ND | 0.0013395 | ND | 0.000893 | 0.02964 | 4.807e-05 | -0.2299 | 0.6384 | 0.011191 | 0.0014003 | ND | 0.0008835 | 0.02945 | 4.712e-05 | -0.2185
LSST | Special LSST 160- 75 +/-2 | 496868 | 7319660574961 | Galvanized steel | 160 | 75 | 0.21 | 0.7161 | 0.012474 | 0.0014805 | 0 | 0.000987 | 0.03276 | 5.313e-05 | -0.2541 | 0.7161 | ND | 0.0014805 | ND | 0.000987 | 0.03276 | 5.313e-05 | -0.2541 | 0.7056 | 0.012369 | 0.0015477 | ND | 0.0009765 | 0.03255 | 5.208e-05 | -0.2415
LSST | Coupling | 257313 | 7319662573139 | Galvanized steel | 180 | 0 | 0.11 | 0.3751 | 0.006534 | 0.0007755 | 0 | 0.000517 | 0.01716 | 2.783e-05 | -0.1331 | 0.3751 | ND | 0.0007755 | ND | 0.000517 | 0.01716 | 2.783e-05 | -0.1331 | 0.3696 | 0.006479 | 0.0008107 | ND | 0.0005115 | 0.01705 | 2.728e-05 | -0.1265
LSST | Coupling with silic glist | 595378 | 7319660875884 | Galvanized steel | 180 | 0 | 0.1284 | 0.43784 | 0.007627 | 0.00090522 | 0 | 0.00060348 | 0.02003 | 3.2485e-05 | -0.15536 | 0.43784 | ND | 0.00090522 | ND | 0.00060348 | 0.02003 | 3.2485e-05 | -0.15536 | 0.43142 | 0.0075628 | 0.00094631 | ND | 0.00059706 | 0.019902 | 3.1843e-05 | -0.14766
LSST | Collar | 864076 | 7319660208552 | Galvanized steel | 200 | 0 | 0.2048 | 0.69837 | 0.012165 | 0.0014438 | 0 | 0.00096256 | 0.031949 | 5.1814e-05 | -0.24781 | 0.69837 | ND | 0.0014438 | ND | 0.00096256 | 0.031949 | 5.1814e-05 | -0.24781 | 0.68813 | 0.012063 | 0.0015094 | ND | 0.00095232 | 0.031744 | 5.079e-05 | -0.23552
LSST | Coupling | 257315 | 7319662573153 | Galvanized steel | 200 | 0 | 0.14 | 0.4774 | 0.008316 | 0.000987 | 0 | 0.000658 | 0.02184 | 3.542e-05 | -0.1694 | 0.4774 | ND | 0.000987 | ND | 0.000658 | 0.02184 | 3.542e-05 | -0.1694 | 0.4704 | 0.008246 | 0.0010318 | ND | 0.000651 | 0.0217 | 3.472e-05 | -0.161
LSST | Coupling | 115423 | 7319661154230 | Galvanized steel | 200 | 0 | 0.17 | 0.5797 | 0.010098 | 0.0011985 | 0 | 0.000799 | 0.02652 | 4.301e-05 | -0.2057 | 0.5797 | ND | 0.0011985 | ND | 0.000799 | 0.02652 | 4.301e-05 | -0.2057 | 0.5712 | 0.010013 | 0.0012529 | ND | 0.0007905 | 0.02635 | 4.216e-05 | -0.1955
LSST | Coupling | 853501 | 7319668535018 | Galvanized steel | 200 | 0 | 0.5155 | 1.7579 | 0.030621 | 0.0036343 | 0 | 0.0024228 | 0.080418 | 0.00013042 | -0.62375 | 1.7579 | ND | 0.0036343 | ND | 0.0024228 | 0.080418 | 0.00013042 | -0.62375 | 1.7321 | 0.030363 | 0.0037992 | ND | 0.0023971 | 0.079903 | 0.00012784 | -0.59283
LSST | Coupling | 854503 | 7319668545031 | Galvanized steel | 200 | 0 | 0.2487 | 0.84807 | 0.014773 | 0.0017533 | 0 | 0.0011689 | 0.038797 | 6.2921e-05 | -0.30093 | 0.84807 | ND | 0.0017533 | ND | 0.0011689 | 0.038797 | 6.2921e-05 | -0.30093 | 0.83563 | 0.014648 | 0.0018329 | ND | 0.0011565 | 0.038548 | 6.1678e-05 | -0.28601
LSST | Coupling | 856393 | 7319668563936 | Galvanized steel | 200 | 0 | 0.55 | 1.8755 | 0.03267 | 0.0038775 | 0 | 0.002585 | 0.0858 | 0.00013915 | -0.6655 | 1.8755 | ND | 0.0038775 | ND | 0.002585 | 0.0858 | 0.00013915 | -0.6655 | 1.848 | 0.032395 | 0.0040535 | ND | 0.0025575 | 0.08525 | 0.0001364 | -0.6325
LSST | Coupling with silic glist | 595379 | 7319660875891 | Galvanized steel | 200 | 0 | 0.13 | 0.4433 | 0.007722 | 0.0009165 | 0 | 0.000611 | 0.02028 | 3.289e-05 | -0.1573 | 0.4433 | ND | 0.0009165 | ND | 0.000611 | 0.02028 | 3.289e-05 | -0.1573 | 0.4368 | 0.007657 | 0.0009581 | ND | 0.0006045 | 0.02015 | 3.224e-05 | -0.1495
LSST | LSST for Drat | 115876 | 7319660225740 | Galvanized steel | 200 | 0 | 0.24 | 0.8184 | 0.014256 | 0.001692 | 0 | 0.001128 | 0.03744 | 6.072e-05 | -0.2904 | 0.8184 | ND | 0.001692 | ND | 0.001128 | 0.03744 | 6.072e-05 | -0.2904 | 0.8064 | 0.014136 | 0.0017688 | ND | 0.001116 | 0.0372 | 5.952e-05 | -0.276
LSST | Special LSST 200- 75 +/-2 | 496869 | 7319660574978 | Galvanized steel | 200 | 75 | 0.27 | 0.9207 | 0.016038 | 0.0019035 | 0 | 0.001269 | 0.04212 | 6.831e-05 | -0.3267 | 0.9207 | ND | 0.0019035 | ND | 0.001269 | 0.04212 | 6.831e-05 | -0.3267 | 0.9072 | 0.015903 | 0.0019899 | ND | 0.0012555 | 0.04185 | 6.696e-05 | -0.3105
LSST | Coupling | 571660 | 7319662404235 | Galvanized steel | 207 | 0 | 0.27 | 0.9207 | 0.016038 | 0.0019035 | 0 | 0.001269 | 0.04212 | 6.831e-05 | -0.3267 | 0.9207 | ND | 0.0019035 | ND | 0.001269 | 0.04212 | 6.831e-05 | -0.3267 | 0.9072 | 0.015903 | 0.0019899 | ND | 0.0012555 | 0.04185 | 6.696e-05 | -0.3105
LSST | Coupling | 257316 | 7319662573160 | Galvanized steel | 224 | 0 | 0.16 | 0.5456 | 0.009504 | 0.001128 | 0 | 0.000752 | 0.02496 | 4.048e-05 | -0.1936 | 0.5456 | ND | 0.001128 | ND | 0.000752 | 0.02496 | 4.048e-05 | -0.1936 | 0.5376 | 0.009424 | 0.0011792 | ND | 0.000744 | 0.0248 | 3.968e-05 | -0.184
LSST | Coupling with silic glist | 595380 | 7319660875907 | Galvanized steel | 224 | 0 | 0.169 | 0.57629 | 0.010039 | 0.0011914 | 0 | 0.0007943 | 0.026364 | 4.2757e-05 | -0.20449 | 0.57629 | ND | 0.0011914 | ND | 0.0007943 | 0.026364 | 4.2757e-05 | -0.20449 | 0.56784 | 0.0099541 | 0.0012455 | ND | 0.00078585 | 0.026195 | 4.1912e-05 | -0.19435
LSST | Special LSST 224- 75 +/-2 | 496870 | 7319660574985 | Galvanized steel | 224 | 75 | 0.31 | 1.0571 | 0.018414 | 0.0021855 | 0 | 0.001457 | 0.04836 | 7.843e-05 | -0.3751 | 1.0571 | ND | 0.0021855 | ND | 0.001457 | 0.04836 | 7.843e-05 | -0.3751 | 1.0416 | 0.018259 | 0.0022847 | ND | 0.0014415 | 0.04805 | 7.688e-05 | -0.3565
LSST | Collar | 491660 | 7319660206947 | Galvanized steel | 250 | 0 | 0.2461 | 0.8392 | 0.014618 | 0.001735 | 0 | 0.0011567 | 0.038392 | 6.2263e-05 | -0.29778 | 0.8392 | ND | 0.001735 | ND | 0.0011567 | 0.038392 | 6.2263e-05 | -0.29778 | 0.8269 | 0.014495 | 0.0018138 | ND | 0.0011444 | 0.038145 | 6.1033e-05 | -0.28302
LSST | Collar | 864068 | 7319660208521 | Galvanized steel | 250 | 0 | 0.58 | 1.9778 | 0.034452 | 0.004089 | 0 | 0.002726 | 0.09048 | 0.00014674 | -0.7018 | 1.9778 | ND | 0.004089 | ND | 0.002726 | 0.09048 | 0.00014674 | -0.7018 | 1.9488 | 0.034162 | 0.0042746 | ND | 0.002697 | 0.0899 | 0.00014384 | -0.667
LSST | Coupling | 257318 | 7319662573184 | Galvanized steel | 250 | 0 | 0.23 | 0.7843 | 0.013662 | 0.0016215 | 0 | 0.001081 | 0.03588 | 5.819e-05 | -0.2783 | 0.7843 | ND | 0.0016215 | ND | 0.001081 | 0.03588 | 5.819e-05 | -0.2783 | 0.7728 | 0.013547 | 0.0016951 | ND | 0.0010695 | 0.03565 | 5.704e-05 | -0.2645
LSST | Coupling | 115424 | 7319661154247 | Galvanized steel | 250 | 0 | 0.3 | 1.023 | 0.01782 | 0.002115 | 0 | 0.00141 | 0.0468 | 7.59e-05 | -0.363 | 1.023 | ND | 0.002115 | ND | 0.00141 | 0.0468 | 7.59e-05 | -0.363 | 1.008 | 0.01767 | 0.002211 | ND | 0.001395 | 0.0465 | 7.44e-05 | -0.345
LSST | Coupling | 853502 | 7319668535025 | Galvanized steel | 250 | 0 | 0.7037 | 2.3996 | 0.0418 | 0.0049611 | 0 | 0.0033074 | 0.10978 | 0.00017804 | -0.85148 | 2.3996 | ND | 0.0049611 | ND | 0.0033074 | 0.10978 | 0.00017804 | -0.85148 | 2.3644 | 0.041448 | 0.0051863 | ND | 0.0032722 | 0.10907 | 0.00017452 | -0.80925
LSST | Coupling | 854504 | 7319668545048 | Galvanized steel | 250 | 0 | 0.3181 | 1.0847 | 0.018895 | 0.0022426 | 0 | 0.0014951 | 0.049624 | 8.0479e-05 | -0.3849 | 1.0847 | ND | 0.0022426 | ND | 0.0014951 | 0.049624 | 8.0479e-05 | -0.3849 | 1.0688 | 0.018736 | 0.0023444 | ND | 0.0014792 | 0.049306 | 7.8889e-05 | -0.36582
LSST | Coupling | 856394 | 7319668563943 | Galvanized steel | 250 | 0 | 0.65 | 2.2165 | 0.03861 | 0.0045825 | 0 | 0.003055 | 0.1014 | 0.00016445 | -0.7865 | 2.2165 | ND | 0.0045825 | ND | 0.003055 | 0.1014 | 0.00016445 | -0.7865 | 2.184 | 0.038285 | 0.0047905 | ND | 0.0030225 | 0.10075 | 0.0001612 | -0.7475
LSST | Coupling with silic glist | 595381 | 7319660875914 | Galvanized steel | 250 | 0 | 0.248 | 0.84568 | 0.014731 | 0.0017484 | 0 | 0.0011656 | 0.038688 | 6.2744e-05 | -0.30008 | 0.84568 | ND | 0.0017484 | ND | 0.0011656 | 0.038688 | 6.2744e-05 | -0.30008 | 0.83328 | 0.014607 | 0.0018278 | ND | 0.0011532 | 0.03844 | 6.1504e-05 | -0.2852
LSST | LSST for Drat | 115877 | 7319660225757 | Galvanized steel | 250 | 0 | 0.39 | 1.3299 | 0.023166 | 0.0027495 | 0 | 0.001833 | 0.06084 | 9.867e-05 | -0.4719 | 1.3299 | ND | 0.0027495 | ND | 0.001833 | 0.06084 | 9.867e-05 | -0.4719 | 1.3104 | 0.022971 | 0.0028743 | ND | 0.0018135 | 0.06045 | 9.672e-05 | -0.4485
LSST | Special LSST 250- 75 +/-2 | 496871 | 7319660574992 | Galvanized steel | 250 | 75 | 0.33 | 1.1253 | 0.019602 | 0.0023265 | 0 | 0.001551 | 0.05148 | 8.349e-05 | -0.3993 | 1.1253 | ND | 0.0023265 | ND | 0.001551 | 0.05148 | 8.349e-05 | -0.3993 | 1.1088 | 0.019437 | 0.0024321 | ND | 0.0015345 | 0.05115 | 8.184e-05 | -0.3795
LSST | Coupling | 257317 | 7319662573177 | Galvanized steel | 260 | 0 | 0.29 | 0.9889 | 0.017226 | 0.0020445 | 0 | 0.001363 | 0.04524 | 7.337e-05 | -0.3509 | 0.9889 | ND | 0.0020445 | ND | 0.001363 | 0.04524 | 7.337e-05 | -0.3509 | 0.9744 | 0.017081 | 0.0021373 | ND | 0.0013485 | 0.04495 | 7.192e-05 | -0.3335
LSST | Coupling | 257319 | 7319662573191 | Galvanized steel | 280 | 0 | 0.32 | 1.0912 | 0.019008 | 0.002256 | 0 | 0.001504 | 0.04992 | 8.096e-05 | -0.3872 | 1.0912 | ND | 0.002256 | ND | 0.001504 | 0.04992 | 8.096e-05 | -0.3872 | 1.0752 | 0.018848 | 0.0023584 | ND | 0.001488 | 0.0496 | 7.936e-05 | -0.368
LSST | Coupling with silic glist | 595382 | 7319660875921 | Galvanized steel | 280 | 0 | 0.3546 | 1.2092 | 0.021063 | 0.0024999 | 0 | 0.0016666 | 0.055318 | 8.9714e-05 | -0.42907 | 1.2092 | ND | 0.0024999 | ND | 0.0016666 | 0.055318 | 8.9714e-05 | -0.42907 | 1.1915 | 0.020886 | 0.0026134 | ND | 0.0016489 | 0.054963 | 8.7941e-05 | -0.40779
LSST | Special LSST 280-75 +/-2 | 496872 | 7319660575005 | Galvanized steel | 280 | 75 | 0.38 | 1.2958 | 0.022572 | 0.002679 | 0 | 0.001786 | 0.05928 | 9.614e-05 | -0.4598 | 1.2958 | ND | 0.002679 | ND | 0.001786 | 0.05928 | 9.614e-05 | -0.4598 | 1.2768 | 0.022382 | 0.0028006 | ND | 0.001767 | 0.0589 | 9.424e-05 | -0.437
LSST | Coupling | 257320 | 7319662573207 | Galvanized steel | 300 | 0 | 0.36 | 1.2276 | 0.021384 | 0.002538 | 0 | 0.001692 | 0.05616 | 9.108e-05 | -0.4356 | 1.2276 | ND | 0.002538 | ND | 0.001692 | 0.05616 | 9.108e-05 | -0.4356 | 1.2096 | 0.021204 | 0.0026532 | ND | 0.001674 | 0.0558 | 8.928e-05 | -0.414
LSST | Coupling with silic glist | 595383 | 7319660875938 | Galvanized steel | 300 | 0 | 0.3905 | 1.3316 | 0.023196 | 0.002753 | 0 | 0.0018353 | 0.060918 | 9.8797e-05 | -0.47251 | 1.3316 | ND | 0.002753 | ND | 0.0018353 | 0.060918 | 9.8797e-05 | -0.47251 | 1.3121 | 0.023 | 0.002878 | ND | 0.0018158 | 0.060527 | 9.6844e-05 | -0.44908
LSST | Collar | 864069 | 7319660208538 | Galvanized steel | 315 | 0 | 0.81 | 2.7621 | 0.048114 | 0.0057105 | 0 | 0.003807 | 0.12636 | 0.00020493 | -0.9801 | 2.7621 | ND | 0.0057105 | ND | 0.003807 | 0.12636 | 0.00020493 | -0.9801 | 2.7216 | 0.047709 | 0.0059697 | ND | 0.0037665 | 0.12555 | 0.00020088 | -0.9315
LSST | Coupling | 257321 | 7319662573214 | Galvanized steel | 315 | 0 | 0.37 | 1.2617 | 0.021978 | 0.0026085 | 0 | 0.001739 | 0.05772 | 9.361e-05 | -0.4477 | 1.2617 | ND | 0.0026085 | ND | 0.001739 | 0.05772 | 9.361e-05 | -0.4477 | 1.2432 | 0.021793 | 0.0027269 | ND | 0.0017205 | 0.05735 | 9.176e-05 | -0.4255
LSST | Coupling | 115425 | 7319661154254 | Galvanized steel | 315 | 0 | 0.39 | 1.3299 | 0.023166 | 0.0027495 | 0 | 0.001833 | 0.06084 | 9.867e-05 | -0.4719 | 1.3299 | ND | 0.0027495 | ND | 0.001833 | 0.06084 | 9.867e-05 | -0.4719 | 1.3104 | 0.022971 | 0.0028743 | ND | 0.0018135 | 0.06045 | 9.672e-05 | -0.4485
LSST | Coupling | 853503 | 7319668535032 | Galvanized steel | 315 | 0 | 0.9003 | 3.07 | 0.053478 | 0.0063471 | 0 | 0.0042314 | 0.14045 | 0.00022778 | -1.0894 | 3.07 | ND | 0.0063471 | ND | 0.0042314 | 0.14045 | 0.00022778 | -1.0894 | 3.025 | 0.053028 | 0.0066352 | ND | 0.0041864 | 0.13955 | 0.00022327 | -1.0353
LSST | Coupling | 854505 | 7319668545055 | Galvanized steel | 315 | 0 | 0.4151 | 1.4155 | 0.024657 | 0.0029265 | 0 | 0.001951 | 0.064756 | 0.00010502 | -0.50227 | 1.4155 | ND | 0.0029265 | ND | 0.001951 | 0.064756 | 0.00010502 | -0.50227 | 1.3947 | 0.024449 | 0.0030593 | ND | 0.0019302 | 0.06434 | 0.00010294 | -0.47736
LSST | Coupling | 856396 | 7319668563967 | Galvanized steel | 315 | 0 | 1.2 | 4.092 | 0.07128 | 0.00846 | 0 | 0.00564 | 0.1872 | 0.0003036 | -1.452 | 4.092 | ND | 0.00846 | ND | 0.00564 | 0.1872 | 0.0003036 | -1.452 | 4.032 | 0.07068 | 0.008844 | ND | 0.00558 | 0.186 | 0.0002976 | -1.38
LSST | Coupling with silic glist | 595384 | 7319660875945 | Galvanized steel | 315 | 0 | 0.38 | 1.2958 | 0.022572 | 0.002679 | 0 | 0.001786 | 0.05928 | 9.614e-05 | -0.4598 | 1.2958 | ND | 0.002679 | ND | 0.001786 | 0.05928 | 9.614e-05 | -0.4598 | 1.2768 | 0.022382 | 0.0028006 | ND | 0.001767 | 0.0589 | 9.424e-05 | -0.437
LSST | LSST for Drat | 115878 | 7319660225764 | Galvanized steel | 315 | 0 | 0.51 | 1.7391 | 0.030294 | 0.0035955 | 0 | 0.002397 | 0.07956 | 0.00012903 | -0.6171 | 1.7391 | ND | 0.0035955 | ND | 0.002397 | 0.07956 | 0.00012903 | -0.6171 | 1.7136 | 0.030039 | 0.0037587 | ND | 0.0023715 | 0.07905 | 0.00012648 | -0.5865
LSST | Special LSST 315- 75 +/-2 | 496873 | 7319660575012 | Galvanized steel | 315 | 75 | 0.44 | 1.5004 | 0.026136 | 0.003102 | 0 | 0.002068 | 0.06864 | 0.00011132 | -0.5324 | 1.5004 | ND | 0.003102 | ND | 0.002068 | 0.06864 | 0.00011132 | -0.5324 | 1.4784 | 0.025916 | 0.0032428 | ND | 0.002046 | 0.0682 | 0.00010912 | -0.506
LSST | Coupling | 257324 | 7319662573245 | Galvanized steel | 355 | 0 | 0.42 | 1.4322 | 0.024948 | 0.002961 | 0 | 0.001974 | 0.06552 | 0.00010626 | -0.5082 | 1.4322 | ND | 0.002961 | ND | 0.001974 | 0.06552 | 0.00010626 | -0.5082 | 1.4112 | 0.024738 | 0.0030954 | ND | 0.001953 | 0.0651 | 0.00010416 | -0.483
LSST | Coupling | 498198 | 7319660732743 | Galvanized steel | 355 | 0 | 0.58 | 1.9778 | 0.034452 | 0.004089 | 0 | 0.002726 | 0.09048 | 0.00014674 | -0.7018 | 1.9778 | ND | 0.004089 | ND | 0.002726 | 0.09048 | 0.00014674 | -0.7018 | 1.9488 | 0.034162 | 0.0042746 | ND | 0.002697 | 0.0899 | 0.00014384 | -0.667
LSST | Coupling with silic glist | 595385 | 7319660875952 | Galvanized steel | 355 | 0 | 0.5576 | 1.9014 | 0.033121 | 0.0039311 | 0 | 0.0026207 | 0.086986 | 0.00014107 | -0.6747 | 1.9014 | ND | 0.0039311 | ND | 0.0026207 | 0.086986 | 0.00014107 | -0.6747 | 1.8735 | 0.032843 | 0.0041095 | ND | 0.0025928 | 0.086428 | 0.00013828 | -0.64124
LSST | Special LSST 355- 75 +/-2 | 496874 | 7319660575029 | Galvanized steel | 355 | 75 | 0.54 | 1.8414 | 0.032076 | 0.003807 | 0 | 0.002538 | 0.08424 | 0.00013662 | -0.6534 | 1.8414 | ND | 0.003807 | ND | 0.002538 | 0.08424 | 0.00013662 | -0.6534 | 1.8144 | 0.031806 | 0.0039798 | ND | 0.002511 | 0.0837 | 0.00013392 | -0.621
LSST | Collar | 257326 | 7319660206275 | Galvanized steel | 400 | 0 | 0.4326 | 1.4752 | 0.025696 | 0.0030498 | 0 | 0.0020332 | 0.067486 | 0.00010945 | -0.52345 | 1.4752 | ND | 0.0030498 | ND | 0.0020332 | 0.067486 | 0.00010945 | -0.52345 | 1.4535 | 0.02548 | 0.0031883 | ND | 0.0020116 | 0.067053 | 0.00010728 | -0.49749
LSST | Collar | 864070 | 7319660208545 | Galvanized steel | 400 | 0 | 1.18 | 4.0238 | 0.070092 | 0.008319 | 0 | 0.005546 | 0.18408 | 0.00029854 | -1.4278 | 4.0238 | ND | 0.008319 | ND | 0.005546 | 0.18408 | 0.00029854 | -1.4278 | 3.9648 | 0.069502 | 0.0086966 | ND | 0.005487 | 0.1829 | 0.00029264 | -1.357
LSST | Coupling | 257327 | 7319662573276 | Galvanized steel | 400 | 0 | 0.58 | 1.9778 | 0.034452 | 0.004089 | 0 | 0.002726 | 0.09048 | 0.00014674 | -0.7018 | 1.9778 | ND | 0.004089 | ND | 0.002726 | 0.09048 | 0.00014674 | -0.7018 | 1.9488 | 0.034162 | 0.0042746 | ND | 0.002697 | 0.0899 | 0.00014384 | -0.667
LSST | Coupling | 498199 | 7319660732750 | Galvanized steel | 400 | 0 | 0.74 | 2.5234 | 0.043956 | 0.005217 | 0 | 0.003478 | 0.11544 | 0.00018722 | -0.8954 | 2.5234 | ND | 0.005217 | ND | 0.003478 | 0.11544 | 0.00018722 | -0.8954 | 2.4864 | 0.043586 | 0.0054538 | ND | 0.003441 | 0.1147 | 0.00018352 | -0.851
LSST | Coupling | 115426 | 7319661154261 | Galvanized steel | 400 | 0 | 0.62 | 2.1142 | 0.036828 | 0.004371 | 0 | 0.002914 | 0.09672 | 0.00015686 | -0.7502 | 2.1142 | ND | 0.004371 | ND | 0.002914 | 0.09672 | 0.00015686 | -0.7502 | 2.0832 | 0.036518 | 0.0045694 | ND | 0.002883 | 0.0961 | 0.00015376 | -0.713
LSST | Coupling | 854506 | 7319668545062 | Galvanized steel | 400 | 0 | 0.548 | 1.8687 | 0.032551 | 0.0038634 | 0 | 0.0025756 | 0.085488 | 0.00013864 | -0.66308 | 1.8687 | ND | 0.0038634 | ND | 0.0025756 | 0.085488 | 0.00013864 | -0.66308 | 1.8413 | 0.032277 | 0.0040388 | ND | 0.0025482 | 0.08494 | 0.0001359 | -0.6302
LSST | Coupling | 863726 | 7319668637262 | Galvanized steel | 400 | 0 | 2.2026 | 7.5109 | 0.13083 | 0.015528 | 0 | 0.010352 | 0.34361 | 0.00055726 | -2.6651 | 7.5109 | ND | 0.015528 | ND | 0.010352 | 0.34361 | 0.00055726 | -2.6651 | 7.4007 | 0.12973 | 0.016233 | ND | 0.010242 | 0.3414 | 0.00054624 | -2.533
LSST | Coupling with silic glist | 595386 | 7319660875969 | Galvanized steel | 400 | 0 | 0.55 | 1.8755 | 0.03267 | 0.0038775 | 0 | 0.002585 | 0.0858 | 0.00013915 | -0.6655 | 1.8755 | ND | 0.0038775 | ND | 0.002585 | 0.0858 | 0.00013915 | -0.6655 | 1.848 | 0.032395 | 0.0040535 | ND | 0.0025575 | 0.08525 | 0.0001364 | -0.6325
LSST | Special LSST 400-75 +/-2 | 496875 | 7319660575036 | Galvanized steel | 400 | 75 | 0.64 | 2.1824 | 0.038016 | 0.004512 | 0 | 0.003008 | 0.09984 | 0.00016192 | -0.7744 | 2.1824 | ND | 0.004512 | ND | 0.003008 | 0.09984 | 0.00016192 | -0.7744 | 2.1504 | 0.037696 | 0.0047168 | ND | 0.002976 | 0.0992 | 0.00015872 | -0.736
LSST | Coupling | 100100 | 7319661001008 | Galvanized steel | 415 | 0 | 0.61 | 2.0801 | 0.036234 | 0.0043005 | 0 | 0.002867 | 0.09516 | 0.00015433 | -0.7381 | 2.0801 | ND | 0.0043005 | ND | 0.002867 | 0.09516 | 0.00015433 | -0.7381 | 2.0496 | 0.035929 | 0.0044957 | ND | 0.0028365 | 0.09455 | 0.00015128 | -0.7015
LSST | Coupling | 257328 | 7319662573283 | Galvanized steel | 450 | 0 | 0.62 | 2.1142 | 0.036828 | 0.004371 | 0 | 0.002914 | 0.09672 | 0.00015686 | -0.7502 | 2.1142 | ND | 0.004371 | ND | 0.002914 | 0.09672 | 0.00015686 | -0.7502 | 2.0832 | 0.036518 | 0.0045694 | ND | 0.002883 | 0.0961 | 0.00015376 | -0.713
LSST | Coupling | 498200 | 7319660732767 | Galvanized steel | 450 | 0 | 0.86 | 2.9326 | 0.051084 | 0.006063 | 0 | 0.004042 | 0.13416 | 0.00021758 | -1.0406 | 2.9326 | ND | 0.006063 | ND | 0.004042 | 0.13416 | 0.00021758 | -1.0406 | 2.8896 | 0.050654 | 0.0063382 | ND | 0.003999 | 0.1333 | 0.00021328 | -0.989
LSST | Coupling with silic glist | 595387 | 7319660875976 | Galvanized steel | 450 | 0 | 0.8776 | 2.9926 | 0.052129 | 0.0061871 | 0 | 0.0041247 | 0.13691 | 0.00022203 | -1.0619 | 2.9926 | ND | 0.0061871 | ND | 0.0041247 | 0.13691 | 0.00022203 | -1.0619 | 2.9487 | 0.051691 | 0.0064679 | ND | 0.0040808 | 0.13603 | 0.00021764 | -1.0092
LSST | Coupling | 257330 | 7319662573306 | Galvanized steel | 500 | 0 | 0.74 | 2.5234 | 0.043956 | 0.005217 | 0 | 0.003478 | 0.11544 | 0.00018722 | -0.8954 | 2.5234 | ND | 0.005217 | ND | 0.003478 | 0.11544 | 0.00018722 | -0.8954 | 2.4864 | 0.043586 | 0.0054538 | ND | 0.003441 | 0.1147 | 0.00018352 | -0.851
LSST | Coupling | 498201 | 7319660732774 | Galvanized steel | 500 | 0 | 1.04 | 3.5464 | 0.061776 | 0.007332 | 0 | 0.004888 | 0.16224 | 0.00026312 | -1.2584 | 3.5464 | ND | 0.007332 | ND | 0.004888 | 0.16224 | 0.00026312 | -1.2584 | 3.4944 | 0.061256 | 0.0076648 | ND | 0.004836 | 0.1612 | 0.00025792 | -1.196
LSST | Coupling with silic glist | 595388 | 7319660875983 | Galvanized steel | 500 | 0 | 0.68 | 2.3188 | 0.040392 | 0.004794 | 0 | 0.003196 | 0.10608 | 0.00017204 | -0.8228 | 2.3188 | ND | 0.004794 | ND | 0.003196 | 0.10608 | 0.00017204 | -0.8228 | 2.2848 | 0.040052 | 0.0050116 | ND | 0.003162 | 0.1054 | 0.00016864 | -0.782
LSST | Special LSST 500-75 +/-2 | 496876 | 7319660575043 | Galvanized steel | 500 | 75 | 0.86 | 2.9326 | 0.051084 | 0.006063 | 0 | 0.004042 | 0.13416 | 0.00021758 | -1.0406 | 2.9326 | ND | 0.006063 | ND | 0.004042 | 0.13416 | 0.00021758 | -1.0406 | 2.8896 | 0.050654 | 0.0063382 | ND | 0.003999 | 0.1333 | 0.00021328 | -0.989
LSST | Coupling | 257331 | 7319662573313 | Galvanized steel | 560 | 0 | 0.74 | 2.5234 | 0.043956 | 0.005217 | 0 | 0.003478 | 0.11544 | 0.00018722 | -0.8954 | 2.5234 | ND | 0.005217 | ND | 0.003478 | 0.11544 | 0.00018722 | -0.8954 | 2.4864 | 0.043586 | 0.0054538 | ND | 0.003441 | 0.1147 | 0.00018352 | -0.851
LSST | Coupling | 498202 | 7319660732781 | Galvanized steel | 560 | 0 | 1.33 | 4.5353 | 0.079002 | 0.0093765 | 0 | 0.006251 | 0.20748 | 0.00033649 | -1.6093 | 4.5353 | ND | 0.0093765 | ND | 0.006251 | 0.20748 | 0.00033649 | -1.6093 | 4.4688 | 0.078337 | 0.0098021 | ND | 0.0061845 | 0.20615 | 0.00032984 | -1.5295
LSST | Coupling with silic glist | 595389 | 7319660875990 | Galvanized steel | 560 | 0 | 1.2966 | 4.4214 | 0.077018 | 0.009141 | 0 | 0.006094 | 0.20227 | 0.00032804 | -1.5689 | 4.4214 | ND | 0.009141 | ND | 0.006094 | 0.20227 | 0.00032804 | -1.5689 | 4.3566 | 0.07637 | 0.0095559 | ND | 0.0060292 | 0.20097 | 0.00032156 | -1.4911
LSST | Coupling | 257332 | 7319662573320 | Galvanized steel | 600 | 0 | 1.08 | 3.6828 | 0.064152 | 0.007614 | 0 | 0.005076 | 0.16848 | 0.00027324 | -1.3068 | 3.6828 | ND | 0.007614 | ND | 0.005076 | 0.16848 | 0.00027324 | -1.3068 | 3.6288 | 0.063612 | 0.0079596 | ND | 0.005022 | 0.1674 | 0.00026784 | -1.242
LSST | Coupling | 498203 | 7319660732798 | Galvanized steel | 600 | 0 | 1.37 | 4.6717 | 0.081378 | 0.0096585 | 0 | 0.006439 | 0.21372 | 0.00034661 | -1.6577 | 4.6717 | ND | 0.0096585 | ND | 0.006439 | 0.21372 | 0.00034661 | -1.6577 | 4.6032 | 0.080693 | 0.010097 | ND | 0.0063705 | 0.21235 | 0.00033976 | -1.5755
LSST | Coupling with silic glist | 595390 | 7319660876003 | Galvanized steel | 600 | 0 | 1.3555 | 4.6223 | 0.080517 | 0.0095563 | 0 | 0.0063708 | 0.21146 | 0.00034294 | -1.6402 | 4.6223 | ND | 0.0095563 | ND | 0.0063708 | 0.21146 | 0.00034294 | -1.6402 | 4.5545 | 0.079839 | 0.00999 | ND | 0.0063031 | 0.2101 | 0.00033616 | -1.5588
LSST | Coupling | 257333 | 7319662573337 | Galvanized steel | 630 | 0 | 1.15 | 3.9215 | 0.06831 | 0.0081075 | 0 | 0.005405 | 0.1794 | 0.00029095 | -1.3915 | 3.9215 | ND | 0.0081075 | ND | 0.005405 | 0.1794 | 0.00029095 | -1.3915 | 3.864 | 0.067735 | 0.0084755 | ND | 0.0053475 | 0.17825 | 0.0002852 | -1.3225
LSST | Coupling | 498204 | 7319660732804 | Galvanized steel | 630 | 0 | 1.41 | 4.8081 | 0.083754 | 0.0099405 | 0 | 0.006627 | 0.21996 | 0.00035673 | -1.7061 | 4.8081 | ND | 0.0099405 | ND | 0.006627 | 0.21996 | 0.00035673 | -1.7061 | 4.7376 | 0.083049 | 0.010392 | ND | 0.0065565 | 0.21855 | 0.00034968 | -1.6215
LSST | Coupling with silic glist | 595391 | 7319660876010 | Galvanized steel | 630 | 0 | 1.5315 | 5.2224 | 0.090971 | 0.010797 | 0 | 0.0071981 | 0.23891 | 0.00038747 | -1.8531 | 5.2224 | ND | 0.010797 | ND | 0.0071981 | 0.23891 | 0.00038747 | -1.8531 | 5.1458 | 0.090205 | 0.011287 | ND | 0.0071215 | 0.23738 | 0.00037981 | -1.7612
LSST | Coupling | 257334 | 7319662573344 | Galvanized steel | 710 | 0 | 1.91 | 6.5131 | 0.11345 | 0.013466 | 0 | 0.008977 | 0.29796 | 0.00048323 | -2.3111 | 6.5131 | ND | 0.013466 | ND | 0.008977 | 0.29796 | 0.00048323 | -2.3111 | 6.4176 | 0.1125 | 0.014077 | ND | 0.0088815 | 0.29605 | 0.00047368 | -2.1965
LSST | Coupling | 498205 | 7319660732811 | Galvanized steel | 710 | 0 | 2.45 | 8.3545 | 0.14553 | 0.017272 | 0 | 0.011515 | 0.3822 | 0.00061985 | -2.9645 | 8.3545 | ND | 0.017272 | ND | 0.011515 | 0.3822 | 0.00061985 | -2.9645 | 8.232 | 0.1443 | 0.018056 | ND | 0.011392 | 0.37975 | 0.0006076 | -2.8175
LSST | Coupling with silic glist | 595392 | 7319660876027 | Galvanized steel | 710 | 0 | 1.98 | 6.7518 | 0.11761 | 0.013959 | 0 | 0.009306 | 0.30888 | 0.00050094 | -2.3958 | 6.7518 | ND | 0.013959 | ND | 0.009306 | 0.30888 | 0.00050094 | -2.3958 | 6.6528 | 0.11662 | 0.014593 | ND | 0.009207 | 0.3069 | 0.00049104 | -2.277
LSST | Coupling | 257336 | 7319662573368 | Galvanized steel | 800 | 0 | 2.21 | 7.5361 | 0.13127 | 0.015581 | 0 | 0.010387 | 0.34476 | 0.00055913 | -2.6741 | 7.5361 | ND | 0.015581 | ND | 0.010387 | 0.34476 | 0.00055913 | -2.6741 | 7.4256 | 0.13017 | 0.016288 | ND | 0.010276 | 0.34255 | 0.00054808 | -2.5415
LSST | Coupling | 498206 | 7319660732828 | Galvanized steel | 800 | 0 | 2.75 | 9.3775 | 0.16335 | 0.019387 | 0 | 0.012925 | 0.429 | 0.00069575 | -3.3275 | 9.3775 | ND | 0.019387 | ND | 0.012925 | 0.429 | 0.00069575 | -3.3275 | 9.24 | 0.16198 | 0.020268 | ND | 0.012788 | 0.42625 | 0.000682 | -3.1625
LSST | Coupling with silic glist | 595393 | 7319660876034 | Galvanized steel | 800 | 0 | 2.7435 | 9.3553 | 0.16296 | 0.019342 | 0 | 0.012894 | 0.42799 | 0.00069411 | -3.3196 | 9.3553 | ND | 0.019342 | ND | 0.012894 | 0.42799 | 0.00069411 | -3.3196 | 9.2182 | 0.16159 | 0.02022 | ND | 0.012757 | 0.42524 | 0.00068039 | -3.155
LSST | Coupling | 100568 | 7319661005686 | Galvanized steel | 850 | 0 | 2.3 | 7.843 | 0.13662 | 0.016215 | 0 | 0.01081 | 0.3588 | 0.0005819 | -2.783 | 7.843 | ND | 0.016215 | ND | 0.01081 | 0.3588 | 0.0005819 | -2.783 | 7.728 | 0.13547 | 0.016951 | ND | 0.010695 | 0.3565 | 0.0005704 | -2.645
LSST | Coupling | 257337 | 7319662573375 | Galvanized steel | 900 | 0 | 2.5 | 8.525 | 0.1485 | 0.017625 | 0 | 0.01175 | 0.39 | 0.0006325 | -3.025 | 8.525 | ND | 0.017625 | ND | 0.01175 | 0.39 | 0.0006325 | -3.025 | 8.4 | 0.14725 | 0.018425 | ND | 0.011625 | 0.3875 | 0.00062 | -2.875
LSST | Coupling with silic glist | 595394 | 7319660876041 | Galvanized steel | 900 | 0 | 2.7377 | 9.3356 | 0.16262 | 0.019301 | 0 | 0.012867 | 0.42708 | 0.00069264 | -3.3126 | 9.3356 | ND | 0.019301 | ND | 0.012867 | 0.42708 | 0.00069264 | -3.3126 | 9.1987 | 0.16125 | 0.020177 | ND | 0.01273 | 0.42434 | 0.00067895 | -3.1484
LSST | Coupling | 257339 | 7319662573399 | Galvanized steel | 1000 | 0 | 2.86 | 9.7526 | 0.16988 | 0.020163 | 0 | 0.013442 | 0.44616 | 0.00072358 | -3.4606 | 9.7526 | ND | 0.020163 | ND | 0.013442 | 0.44616 | 0.00072358 | -3.4606 | 9.6096 | 0.16845 | 0.021078 | ND | 0.013299 | 0.4433 | 0.00070928 | -3.289
LSST | Coupling with silic glist | 595395 | 7319660876058 | Galvanized steel | 1000 | 0 | 3.5519 | 12.112 | 0.21098 | 0.025041 | 0 | 0.016694 | 0.5541 | 0.00089863 | -4.2978 | 12.112 | ND | 0.025041 | ND | 0.016694 | 0.5541 | 0.00089863 | -4.2978 | 11.9344 | 0.20921 | 0.026178 | ND | 0.016516 | 0.55054 | 0.00088087 | -4.0847
LSST | Coupling | 257340 | 7319662573405 | Galvanized steel | 1120 | 0 | 3.5 | 11.935 | 0.2079 | 0.024675 | 0 | 0.01645 | 0.546 | 0.0008855 | -4.235 | 11.935 | ND | 0.024675 | ND | 0.01645 | 0.546 | 0.0008855 | -4.235 | 11.76 | 0.20615 | 0.025795 | ND | 0.016275 | 0.5425 | 0.000868 | -4.025
LSST | Coupling with silic glist | 595396 | 7319660876065 | Galvanized steel | 1120 | 0 | 3.9824 | 13.58 | 0.23655 | 0.028076 | 0 | 0.018717 | 0.62125 | 0.0010075 | -4.8187 | 13.58 | ND | 0.028076 | ND | 0.018717 | 0.62125 | 0.0010075 | -4.8187 | 13.3809 | 0.23456 | 0.02935 | ND | 0.018518 | 0.61727 | 0.00098764 | -4.5798
LSST | Coupling | 257342 | 7319662573429 | Galvanized steel | 1250 | 0 | 4.07 | 13.8787 | 0.24176 | 0.028694 | 0 | 0.019129 | 0.63492 | 0.0010297 | -4.9247 | 13.8787 | ND | 0.028694 | ND | 0.019129 | 0.63492 | 0.0010297 | -4.9247 | 13.6752 | 0.23972 | 0.029996 | ND | 0.018926 | 0.63085 | 0.0010094 | -4.6805
LSST | Coupling with silic glist | 595397 | 7319660876072 | Galvanized steel | 1250 | 0 | 4.4454 | 15.1588 | 0.26406 | 0.03134 | 0 | 0.020893 | 0.69348 | 0.0011247 | -5.3789 | 15.1588 | ND | 0.03134 | ND | 0.020893 | 0.69348 | 0.0011247 | -5.3789 | 14.9365 | 0.26183 | 0.032763 | ND | 0.020671 | 0.68904 | 0.0011025 | -5.1122
LSST | Coupling | 257343 | 7319662573436 | Galvanized steel | 1300 | 0 | 5 | 17.05 | 0.297 | 0.03525 | 0 | 0.0235 | 0.78 | 0.001265 | -6.05 | 17.05 | ND | 0.03525 | ND | 0.0235 | 0.78 | 0.001265 | -6.05 | 16.8 | 0.2945 | 0.03685 | ND | 0.02325 | 0.775 | 0.00124 | -5.75
LSST | Coupling | 257344 | 7319662573443 | Galvanized steel | 1400 | 0 | 5.85 | 19.9485 | 0.34749 | 0.041243 | 0 | 0.027495 | 0.9126 | 0.00148 | -7.0785 | 19.9485 | ND | 0.041243 | ND | 0.027495 | 0.9126 | 0.00148 | -7.0785 | 19.656 | 0.34457 | 0.043115 | ND | 0.027203 | 0.90675 | 0.0014508 | -6.7275
LSST | Coupling | 257345 | 7319662573450 | Galvanized steel | 1500 | 0 | 6.76 | 23.0516 | 0.40154 | 0.047658 | 0 | 0.031772 | 1.0546 | 0.0017103 | -8.1796 | 23.0516 | ND | 0.047658 | ND | 0.031772 | 1.0546 | 0.0017103 | -8.1796 | 22.7136 | 0.39816 | 0.049821 | ND | 0.031434 | 1.0478 | 0.0016765 | -7.774
LSST | Coupling | 257341 | 7319662573412 | Galvanized steel | 1600 | 0 | 9.112 | 31.0719 | 0.54125 | 0.06424 | 0 | 0.042826 | 1.4215 | 0.0023053 | -11.0255 | 31.0719 | ND | 0.06424 | ND | 0.042826 | 1.4215 | 0.0023053 | -11.0255 | 30.6163 | 0.5367 | 0.067155 | ND | 0.042371 | 1.4124 | 0.0022598 | -10.4788
LSST | Coupling | 495456 | 7319660440686 | Galvanized steel | 1800 | 0 | 10.24 | 34.9184 | 0.60826 | 0.072192 | 0 | 0.048128 | 1.5974 | 0.0025907 | -12.3904 | 34.9184 | ND | 0.072192 | ND | 0.048128 | 1.5974 | 0.0025907 | -12.3904 | 34.4064 | 0.60314 | 0.075469 | ND | 0.047616 | 1.5872 | 0.0025395 | -11.776
LSST | Coupling | 177694 | 7319662307529 | Galvanized steel | 2000 | 0 | 11.37 | 38.7717 | 0.67538 | 0.080158 | 0 | 0.053439 | 1.7737 | 0.0028766 | -13.7577 | 38.7717 | ND | 0.080158 | ND | 0.053439 | 1.7737 | 0.0028766 | -13.7577 | 38.2032 | 0.66969 | 0.083797 | ND | 0.052871 | 1.7624 | 0.0028198 | -13.0755
LSSTE | Coupling without seam | 257346 | 7319662573467 | Galvanized steel | 63 | 0 | 0.07 | 0.2387 | 0.004158 | 0.0004935 | 0 | 0.000329 | 0.01092 | 1.771e-05 | -0.0847 | 0.2387 | ND | 0.0004935 | ND | 0.000329 | 0.01092 | 1.771e-05 | -0.0847 | 0.2352 | 0.004123 | 0.0005159 | ND | 0.0003255 | 0.01085 | 1.736e-05 | -0.0805
LSSTE | Coupling without seam | 257347 | 7319662573474 | Galvanized steel | 80 | 0 | 0.05 | 0.1705 | 0.00297 | 0.0003525 | 0 | 0.000235 | 0.0078 | 1.265e-05 | -0.0605 | 0.1705 | ND | 0.0003525 | ND | 0.000235 | 0.0078 | 1.265e-05 | -0.0605 | 0.168 | 0.002945 | 0.0003685 | ND | 0.0002325 | 0.00775 | 1.24e-05 | -0.0575
LSSTE | Coupling without seam | 257348 | 7319662573481 | Galvanized steel | 100 | 0 | 0.11 | 0.3751 | 0.006534 | 0.0007755 | 0 | 0.000517 | 0.01716 | 2.783e-05 | -0.1331 | 0.3751 | ND | 0.0007755 | ND | 0.000517 | 0.01716 | 2.783e-05 | -0.1331 | 0.3696 | 0.006479 | 0.0008107 | ND | 0.0005115 | 0.01705 | 2.728e-05 | -0.1265
LSSTE | Coupling without seam | 257349 | 7319662573498 | Galvanized steel | 112 | 0 | 0.1 | 0.341 | 0.00594 | 0.000705 | 0 | 0.00047 | 0.0156 | 2.53e-05 | -0.121 | 0.341 | ND | 0.000705 | ND | 0.00047 | 0.0156 | 2.53e-05 | -0.121 | 0.336 | 0.00589 | 0.000737 | ND | 0.000465 | 0.0155 | 2.48e-05 | -0.115
LSSTE | Coupling without seam | 257350 | 7319662573504 | Galvanized steel | 125 | 0 | 0.08 | 0.2728 | 0.004752 | 0.000564 | 0 | 0.000376 | 0.01248 | 2.024e-05 | -0.0968 | 0.2728 | ND | 0.000564 | ND | 0.000376 | 0.01248 | 2.024e-05 | -0.0968 | 0.2688 | 0.004712 | 0.0005896 | ND | 0.000372 | 0.0124 | 1.984e-05 | -0.092
LSSTE | LSST 132 without doublefold | 911980 | 7319661966437 | Galvanized steel | 132 | 0 | 0.08 | 0.2728 | 0.004752 | 0.000564 | 0 | 0.000376 | 0.01248 | 2.024e-05 | -0.0968 | 0.2728 | ND | 0.000564 | ND | 0.000376 | 0.01248 | 2.024e-05 | -0.0968 | 0.2688 | 0.004712 | 0.0005896 | ND | 0.000372 | 0.0124 | 1.984e-05 | -0.092
LSSTE | Coupling without seam | 257351 | 7319662573511 | Galvanized steel | 140 | 0 | 0.12 | 0.4092 | 0.007128 | 0.000846 | 0 | 0.000564 | 0.01872 | 3.036e-05 | -0.1452 | 0.4092 | ND | 0.000846 | ND | 0.000564 | 0.01872 | 3.036e-05 | -0.1452 | 0.4032 | 0.007068 | 0.0008844 | ND | 0.000558 | 0.0186 | 2.976e-05 | -0.138
LSSTE | Coupling without seam | 257352 | 7319662573528 | Galvanized steel | 150 | 0 | 0.12 | 0.4092 | 0.007128 | 0.000846 | 0 | 0.000564 | 0.01872 | 3.036e-05 | -0.1452 | 0.4092 | ND | 0.000846 | ND | 0.000564 | 0.01872 | 3.036e-05 | -0.1452 | 0.4032 | 0.007068 | 0.0008844 | ND | 0.000558 | 0.0186 | 2.976e-05 | -0.138
LSSTE | LSST 157 without doublefold | 911981 | 7319661966444 | Galvanized steel | 157 | 0 | 0.1 | 0.341 | 0.00594 | 0.000705 | 0 | 0.00047 | 0.0156 | 2.53e-05 | -0.121 | 0.341 | ND | 0.000705 | ND | 0.00047 | 0.0156 | 2.53e-05 | -0.121 | 0.336 | 0.00589 | 0.000737 | ND | 0.000465 | 0.0155 | 2.48e-05 | -0.115
LSSTE | Coupling without seam | 257353 | 7319662573535 | Galvanized steel | 160 | 0 | 0.11 | 0.3751 | 0.006534 | 0.0007755 | 0 | 0.000517 | 0.01716 | 2.783e-05 | -0.1331 | 0.3751 | ND | 0.0007755 | ND | 0.000517 | 0.01716 | 2.783e-05 | -0.1331 | 0.3696 | 0.006479 | 0.0008107 | ND | 0.0005115 | 0.01705 | 2.728e-05 | -0.1265
LSSTE | Coupling without seam | 257354 | 7319662573542 | Galvanized steel | 180 | 0 | 0.16 | 0.5456 | 0.009504 | 0.001128 | 0 | 0.000752 | 0.02496 | 4.048e-05 | -0.1936 | 0.5456 | ND | 0.001128 | ND | 0.000752 | 0.02496 | 4.048e-05 | -0.1936 | 0.5376 | 0.009424 | 0.0011792 | ND | 0.000744 | 0.0248 | 3.968e-05 | -0.184
LSSTE | LSST 192 without doublefold | 911982 | 7319661966451 | Galvanized steel | 192 | 0 | 0.25 | 0.8525 | 0.01485 | 0.0017625 | 0 | 0.001175 | 0.039 | 6.325e-05 | -0.3025 | 0.8525 | ND | 0.0017625 | ND | 0.001175 | 0.039 | 6.325e-05 | -0.3025 | 0.84 | 0.014725 | 0.0018425 | ND | 0.0011625 | 0.03875 | 6.2e-05 | -0.2875
LSSTE | Coupling without seam | 257355 | 7319662573559 | Galvanized steel | 200 | 0 | 0.15 | 0.5115 | 0.00891 | 0.0010575 | 0 | 0.000705 | 0.0234 | 3.795e-05 | -0.1815 | 0.5115 | ND | 0.0010575 | ND | 0.000705 | 0.0234 | 3.795e-05 | -0.1815 | 0.504 | 0.008835 | 0.0011055 | ND | 0.0006975 | 0.02325 | 3.72e-05 | -0.1725
LSSTE | Coupling without seam | 257356 | 7319662573566 | Galvanized steel | 224 | 0 | 0.24 | 0.8184 | 0.014256 | 0.001692 | 0 | 0.001128 | 0.03744 | 6.072e-05 | -0.2904 | 0.8184 | ND | 0.001692 | ND | 0.001128 | 0.03744 | 6.072e-05 | -0.2904 | 0.8064 | 0.014136 | 0.0017688 | ND | 0.001116 | 0.0372 | 5.952e-05 | -0.276
LSSTE | LSST 232 without doublefold | 911983 | 7319661966468 | Galvanized steel | 232 | 0 | 0.16 | 0.5456 | 0.009504 | 0.001128 | 0 | 0.000752 | 0.02496 | 4.048e-05 | -0.1936 | 0.5456 | ND | 0.001128 | ND | 0.000752 | 0.02496 | 4.048e-05 | -0.1936 | 0.5376 | 0.009424 | 0.0011792 | ND | 0.000744 | 0.0248 | 3.968e-05 | -0.184
LSSTE | Coupling without seam | 257357 | 7319662573573 | Galvanized steel | 250 | 0 | 0.28 | 0.9548 | 0.016632 | 0.001974 | 0 | 0.001316 | 0.04368 | 7.084e-05 | -0.3388 | 0.9548 | ND | 0.001974 | ND | 0.001316 | 0.04368 | 7.084e-05 | -0.3388 | 0.9408 | 0.016492 | 0.0020636 | ND | 0.001302 | 0.0434 | 6.944e-05 | -0.322
LSSTE | Coupling without seam | 257358 | 7319662573580 | Galvanized steel | 280 | 0 | 0.3 | 1.023 | 0.01782 | 0.002115 | 0 | 0.00141 | 0.0468 | 7.59e-05 | -0.363 | 1.023 | ND | 0.002115 | ND | 0.00141 | 0.0468 | 7.59e-05 | -0.363 | 1.008 | 0.01767 | 0.002211 | ND | 0.001395 | 0.0465 | 7.44e-05 | -0.345
LSSTE | Coupling without seam | 257359 | 7319662573597 | Galvanized steel | 300 | 0 | 0.34 | 1.1594 | 0.020196 | 0.002397 | 0 | 0.001598 | 0.05304 | 8.602e-05 | -0.4114 | 1.1594 | ND | 0.002397 | ND | 0.001598 | 0.05304 | 8.602e-05 | -0.4114 | 1.1424 | 0.020026 | 0.0025058 | ND | 0.001581 | 0.0527 | 8.432e-05 | -0.391
LSSTE | Coupling without seam | 257360 | 7319662573603 | Galvanized steel | 315 | 0 | 0.38 | 1.2958 | 0.022572 | 0.002679 | 0 | 0.001786 | 0.05928 | 9.614e-05 | -0.4598 | 1.2958 | ND | 0.002679 | ND | 0.001786 | 0.05928 | 9.614e-05 | -0.4598 | 1.2768 | 0.022382 | 0.0028006 | ND | 0.001767 | 0.0589 | 9.424e-05 | -0.437
LSSTE | Coupling without seam | 257362 | 7319662573627 | Galvanized steel | 400 | 0 | 0.68 | 2.3188 | 0.040392 | 0.004794 | 0 | 0.003196 | 0.10608 | 0.00017204 | -0.8228 | 2.3188 | ND | 0.004794 | ND | 0.003196 | 0.10608 | 0.00017204 | -0.8228 | 2.2848 | 0.040052 | 0.0050116 | ND | 0.003162 | 0.1054 | 0.00016864 | -0.782
LSSTE | Coupling without seam | 257364 | 7319662573641 | Galvanized steel | 500 | 0 | 0.8 | 2.728 | 0.04752 | 0.00564 | 0 | 0.00376 | 0.1248 | 0.0002024 | -0.968 | 2.728 | ND | 0.00564 | ND | 0.00376 | 0.1248 | 0.0002024 | -0.968 | 2.688 | 0.04712 | 0.005896 | ND | 0.00372 | 0.124 | 0.0001984 | -0.92
LSSTE | Coupling without seam | 257367 | 7319662573672 | Galvanized steel | 630 | 0 | 1.17 | 3.9897 | 0.069498 | 0.0082485 | 0 | 0.005499 | 0.18252 | 0.00029601 | -1.4157 | 3.9897 | ND | 0.0082485 | ND | 0.005499 | 0.18252 | 0.00029601 | -1.4157 | 3.9312 | 0.068913 | 0.0086229 | ND | 0.0054405 | 0.18135 | 0.00029016 | -1.3455
LSSTE | Coupling without seam | 257369 | 7319662573696 | Galvanized steel | 800 | 0 | 2 | 6.82 | 0.1188 | 0.0141 | 0 | 0.0094 | 0.312 | 0.000506 | -2.42 | 6.82 | ND | 0.0141 | ND | 0.0094 | 0.312 | 0.000506 | -2.42 | 6.72 | 0.1178 | 0.01474 | ND | 0.0093 | 0.31 | 0.000496 | -2.3
LSSTE | Coupling without seam | 257371 | 7319662573719 | Galvanized steel | 1000 | 0 | 3 | 10.23 | 0.1782 | 0.02115 | 0 | 0.0141 | 0.468 | 0.000759 | -3.63 | 10.23 | ND | 0.02115 | ND | 0.0141 | 0.468 | 0.000759 | -3.63 | 10.08 | 0.1767 | 0.02211 | ND | 0.01395 | 0.465 | 0.000744 | -3.45
LSSTE | Coupling without seam | 257373 | 7319662573733 | Galvanized steel | 1250 | 0 | 4 | 13.64 | 0.2376 | 0.0282 | 0 | 0.0188 | 0.624 | 0.001012 | -4.84 | 13.64 | ND | 0.0282 | ND | 0.0188 | 0.624 | 0.001012 | -4.84 | 13.44 | 0.2356 | 0.02948 | ND | 0.0186 | 0.62 | 0.000992 | -4.6
LSSTE | Coupling without seam | 257376 | 7319662573764 | Galvanized steel | 1500 | 0 | 7 | 23.87 | 0.4158 | 0.04935 | 0 | 0.0329 | 1.092 | 0.001771 | -8.47 | 23.87 | ND | 0.04935 | ND | 0.0329 | 1.092 | 0.001771 | -8.47 | 23.52 | 0.4123 | 0.05159 | ND | 0.03255 | 1.085 | 0.001736 | -8.05
MF | Female coupling | 231101 | 7319662311014 | Galvanized steel | 50 | 0 | 0.08 | 0.2728 | 0.004752 | 0.000564 | 0 | 0.000376 | 0.01248 | 2.024e-05 | -0.0968 | 0.2728 | ND | 0.000564 | ND | 0.000376 | 0.01248 | 2.024e-05 | -0.0968 | 0.2688 | 0.004712 | 0.0005896 | ND | 0.000372 | 0.0124 | 1.984e-05 | -0.092
MF | Female coupling | 231102 | 7319662311021 | Galvanized steel | 63 | 0 | 0.06 | 0.2046 | 0.003564 | 0.000423 | 0 | 0.000282 | 0.00936 | 1.518e-05 | -0.0726 | 0.2046 | ND | 0.000423 | ND | 0.000282 | 0.00936 | 1.518e-05 | -0.0726 | 0.2016 | 0.003534 | 0.0004422 | ND | 0.000279 | 0.0093 | 1.488e-05 | -0.069
MF | Female coupling | 231103 | 7319662311038 | Galvanized steel | 71 | 0 | 0.08 | 0.2728 | 0.004752 | 0.000564 | 0 | 0.000376 | 0.01248 | 2.024e-05 | -0.0968 | 0.2728 | ND | 0.000564 | ND | 0.000376 | 0.01248 | 2.024e-05 | -0.0968 | 0.2688 | 0.004712 | 0.0005896 | ND | 0.000372 | 0.0124 | 1.984e-05 | -0.092
MF | Female coupling | 231104 | 7319662311045 | Galvanized steel | 80 | 0 | 0.08 | 0.2728 | 0.004752 | 0.000564 | 0 | 0.000376 | 0.01248 | 2.024e-05 | -0.0968 | 0.2728 | ND | 0.000564 | ND | 0.000376 | 0.01248 | 2.024e-05 | -0.0968 | 0.2688 | 0.004712 | 0.0005896 | ND | 0.000372 | 0.0124 | 1.984e-05 | -0.092
MF | Female coupling | 232900 | 7319662329002 | Galvanized steel | 80 | 0 | 0.08 | 0.2728 | 0.004752 | 0.000564 | 0 | 0.000376 | 0.01248 | 2.024e-05 | -0.0968 | 0.2728 | ND | 0.000564 | ND | 0.000376 | 0.01248 | 2.024e-05 | -0.0968 | 0.2688 | 0.004712 | 0.0005896 | ND | 0.000372 | 0.0124 | 1.984e-05 | -0.092
MF | Female coupling | 231105 | 7319662311052 | Galvanized steel | 90 | 0 | 0.09 | 0.3069 | 0.005346 | 0.0006345 | 0 | 0.000423 | 0.01404 | 2.277e-05 | -0.1089 | 0.3069 | ND | 0.0006345 | ND | 0.000423 | 0.01404 | 2.277e-05 | -0.1089 | 0.3024 | 0.005301 | 0.0006633 | ND | 0.0004185 | 0.01395 | 2.232e-05 | -0.1035
MF | Female coupling | 231085 | 7319662310857 | Galvanized steel | 100 | 0 | 0.1 | 0.341 | 0.00594 | 0.000705 | 0 | 0.00047 | 0.0156 | 2.53e-05 | -0.121 | 0.341 | ND | 0.000705 | ND | 0.00047 | 0.0156 | 2.53e-05 | -0.121 | 0.336 | 0.00589 | 0.000737 | ND | 0.000465 | 0.0155 | 2.48e-05 | -0.115
MF | Female coupling | 231106 | 7319662311069 | Galvanized steel | 100 | 0 | 0.1 | 0.341 | 0.00594 | 0.000705 | 0 | 0.00047 | 0.0156 | 2.53e-05 | -0.121 | 0.341 | ND | 0.000705 | ND | 0.00047 | 0.0156 | 2.53e-05 | -0.121 | 0.336 | 0.00589 | 0.000737 | ND | 0.000465 | 0.0155 | 2.48e-05 | -0.115
MF | Female coupling | 232901 | 7319662329019 | Galvanized steel | 100 | 0 | 0.1 | 0.341 | 0.00594 | 0.000705 | 0 | 0.00047 | 0.0156 | 2.53e-05 | -0.121 | 0.341 | ND | 0.000705 | ND | 0.00047 | 0.0156 | 2.53e-05 | -0.121 | 0.336 | 0.00589 | 0.000737 | ND | 0.000465 | 0.0155 | 2.48e-05 | -0.115
MF | Female coupling | 231107 | 7319662311076 | Galvanized steel | 112 | 0 | 0.12 | 0.4092 | 0.007128 | 0.000846 | 0 | 0.000564 | 0.01872 | 3.036e-05 | -0.1452 | 0.4092 | ND | 0.000846 | ND | 0.000564 | 0.01872 | 3.036e-05 | -0.1452 | 0.4032 | 0.007068 | 0.0008844 | ND | 0.000558 | 0.0186 | 2.976e-05 | -0.138
MF | Female coupling | 232903 | 7319662329033 | Galvanized steel | 112 | 0 | 0.12 | 0.4092 | 0.007128 | 0.000846 | 0 | 0.000564 | 0.01872 | 3.036e-05 | -0.1452 | 0.4092 | ND | 0.000846 | ND | 0.000564 | 0.01872 | 3.036e-05 | -0.1452 | 0.4032 | 0.007068 | 0.0008844 | ND | 0.000558 | 0.0186 | 2.976e-05 | -0.138
MF | Female coupling | 231087 | 7319662310871 | Galvanized steel | 125 | 0 | 0.14 | 0.4774 | 0.008316 | 0.000987 | 0 | 0.000658 | 0.02184 | 3.542e-05 | -0.1694 | 0.4774 | ND | 0.000987 | ND | 0.000658 | 0.02184 | 3.542e-05 | -0.1694 | 0.4704 | 0.008246 | 0.0010318 | ND | 0.000651 | 0.0217 | 3.472e-05 | -0.161
MF | Female coupling | 231108 | 7319662311083 | Galvanized steel | 125 | 0 | 0.14 | 0.4774 | 0.008316 | 0.000987 | 0 | 0.000658 | 0.02184 | 3.542e-05 | -0.1694 | 0.4774 | ND | 0.000987 | ND | 0.000658 | 0.02184 | 3.542e-05 | -0.1694 | 0.4704 | 0.008246 | 0.0010318 | ND | 0.000651 | 0.0217 | 3.472e-05 | -0.161
MF | Female coupling | 232904 | 7319662329040 | Galvanized steel | 125 | 0 | 0.14 | 0.4774 | 0.008316 | 0.000987 | 0 | 0.000658 | 0.02184 | 3.542e-05 | -0.1694 | 0.4774 | ND | 0.000987 | ND | 0.000658 | 0.02184 | 3.542e-05 | -0.1694 | 0.4704 | 0.008246 | 0.0010318 | ND | 0.000651 | 0.0217 | 3.472e-05 | -0.161
MF | Female coupling | 231109 | 7319662311090 | Galvanized steel | 140 | 0 | 0.19 | 0.6479 | 0.011286 | 0.0013395 | 0 | 0.000893 | 0.02964 | 4.807e-05 | -0.2299 | 0.6479 | ND | 0.0013395 | ND | 0.000893 | 0.02964 | 4.807e-05 | -0.2299 | 0.6384 | 0.011191 | 0.0014003 | ND | 0.0008835 | 0.02945 | 4.712e-05 | -0.2185
MF | Female coupling | 232906 | 7319662329064 | Galvanized steel | 140 | 0 | 0.19 | 0.6479 | 0.011286 | 0.0013395 | 0 | 0.000893 | 0.02964 | 4.807e-05 | -0.2299 | 0.6479 | ND | 0.0013395 | ND | 0.000893 | 0.02964 | 4.807e-05 | -0.2299 | 0.6384 | 0.011191 | 0.0014003 | ND | 0.0008835 | 0.02945 | 4.712e-05 | -0.2185
MF | Female coupling | 231110 | 7319662311106 | Galvanized steel | 150 | 0 | 0.19 | 0.6479 | 0.011286 | 0.0013395 | 0 | 0.000893 | 0.02964 | 4.807e-05 | -0.2299 | 0.6479 | ND | 0.0013395 | ND | 0.000893 | 0.02964 | 4.807e-05 | -0.2299 | 0.6384 | 0.011191 | 0.0014003 | ND | 0.0008835 | 0.02945 | 4.712e-05 | -0.2185
MF | Female coupling | 232907 | 7319662329071 | Galvanized steel | 150 | 0 | 0.19 | 0.6479 | 0.011286 | 0.0013395 | 0 | 0.000893 | 0.02964 | 4.807e-05 | -0.2299 | 0.6479 | ND | 0.0013395 | ND | 0.000893 | 0.02964 | 4.807e-05 | -0.2299 | 0.6384 | 0.011191 | 0.0014003 | ND | 0.0008835 | 0.02945 | 4.712e-05 | -0.2185
MF | Female coupling | 231089 | 7319662310895 | Galvanized steel | 160 | 0 | 0.21 | 0.7161 | 0.012474 | 0.0014805 | 0 | 0.000987 | 0.03276 | 5.313e-05 | -0.2541 | 0.7161 | ND | 0.0014805 | ND | 0.000987 | 0.03276 | 5.313e-05 | -0.2541 | 0.7056 | 0.012369 | 0.0015477 | ND | 0.0009765 | 0.03255 | 5.208e-05 | -0.2415
MF | Female coupling | 231111 | 7319662311113 | Galvanized steel | 160 | 0 | 0.21 | 0.7161 | 0.012474 | 0.0014805 | 0 | 0.000987 | 0.03276 | 5.313e-05 | -0.2541 | 0.7161 | ND | 0.0014805 | ND | 0.000987 | 0.03276 | 5.313e-05 | -0.2541 | 0.7056 | 0.012369 | 0.0015477 | ND | 0.0009765 | 0.03255 | 5.208e-05 | -0.2415
MF | Female coupling | 232908 | 7319662329088 | Galvanized steel | 160 | 0 | 0.21 | 0.7161 | 0.012474 | 0.0014805 | 0 | 0.000987 | 0.03276 | 5.313e-05 | -0.2541 | 0.7161 | ND | 0.0014805 | ND | 0.000987 | 0.03276 | 5.313e-05 | -0.2541 | 0.7056 | 0.012369 | 0.0015477 | ND | 0.0009765 | 0.03255 | 5.208e-05 | -0.2415
MF | Female coupling | 231112 | 7319662311120 | Galvanized steel | 180 | 0 | 0.24 | 0.8184 | 0.014256 | 0.001692 | 0 | 0.001128 | 0.03744 | 6.072e-05 | -0.2904 | 0.8184 | ND | 0.001692 | ND | 0.001128 | 0.03744 | 6.072e-05 | -0.2904 | 0.8064 | 0.014136 | 0.0017688 | ND | 0.001116 | 0.0372 | 5.952e-05 | -0.276
MF | Female coupling | 232910 | 7319662329101 | Galvanized steel | 180 | 0 | 0.24 | 0.8184 | 0.014256 | 0.001692 | 0 | 0.001128 | 0.03744 | 6.072e-05 | -0.2904 | 0.8184 | ND | 0.001692 | ND | 0.001128 | 0.03744 | 6.072e-05 | -0.2904 | 0.8064 | 0.014136 | 0.0017688 | ND | 0.001116 | 0.0372 | 5.952e-05 | -0.276
MF | Female coupling | 174519 | 7319661725270 | Galvanized steel | 200 | 0 | 0.26 | 0.8866 | 0.015444 | 0.001833 | 0 | 0.001222 | 0.04056 | 6.578e-05 | -0.3146 | 0.8866 | ND | 0.001833 | ND | 0.001222 | 0.04056 | 6.578e-05 | -0.3146 | 0.8736 | 0.015314 | 0.0019162 | ND | 0.001209 | 0.0403 | 6.448e-05 | -0.299
MF | Female coupling | 231091 | 7319662310918 | Galvanized steel | 200 | 0 | 0.26 | 0.8866 | 0.015444 | 0.001833 | 0 | 0.001222 | 0.04056 | 6.578e-05 | -0.3146 | 0.8866 | ND | 0.001833 | ND | 0.001222 | 0.04056 | 6.578e-05 | -0.3146 | 0.8736 | 0.015314 | 0.0019162 | ND | 0.001209 | 0.0403 | 6.448e-05 | -0.299
MF | Female coupling | 231113 | 7319662311137 | Galvanized steel | 200 | 0 | 0.26 | 0.8866 | 0.015444 | 0.001833 | 0 | 0.001222 | 0.04056 | 6.578e-05 | -0.3146 | 0.8866 | ND | 0.001833 | ND | 0.001222 | 0.04056 | 6.578e-05 | -0.3146 | 0.8736 | 0.015314 | 0.0019162 | ND | 0.001209 | 0.0403 | 6.448e-05 | -0.299
MF | Female coupling | 232911 | 7319662329118 | Galvanized steel | 200 | 0 | 0.26 | 0.8866 | 0.015444 | 0.001833 | 0 | 0.001222 | 0.04056 | 6.578e-05 | -0.3146 | 0.8866 | ND | 0.001833 | ND | 0.001222 | 0.04056 | 6.578e-05 | -0.3146 | 0.8736 | 0.015314 | 0.0019162 | ND | 0.001209 | 0.0403 | 6.448e-05 | -0.299
MF | Female coupling | 231114 | 7319662311144 | Galvanized steel | 224 | 0 | 0.3 | 1.023 | 0.01782 | 0.002115 | 0 | 0.00141 | 0.0468 | 7.59e-05 | -0.363 | 1.023 | ND | 0.002115 | ND | 0.00141 | 0.0468 | 7.59e-05 | -0.363 | 1.008 | 0.01767 | 0.002211 | ND | 0.001395 | 0.0465 | 7.44e-05 | -0.345
MF | Female coupling | 232913 | 7319662329132 | Galvanized steel | 224 | 0 | 0.3 | 1.023 | 0.01782 | 0.002115 | 0 | 0.00141 | 0.0468 | 7.59e-05 | -0.363 | 1.023 | ND | 0.002115 | ND | 0.00141 | 0.0468 | 7.59e-05 | -0.363 | 1.008 | 0.01767 | 0.002211 | ND | 0.001395 | 0.0465 | 7.44e-05 | -0.345
MF | Female coupling | 231093 | 7319662310932 | Galvanized steel | 250 | 0 | 0.43 | 1.4663 | 0.025542 | 0.0030315 | 0 | 0.002021 | 0.06708 | 0.00010879 | -0.5203 | 1.4663 | ND | 0.0030315 | ND | 0.002021 | 0.06708 | 0.00010879 | -0.5203 | 1.4448 | 0.025327 | 0.0031691 | ND | 0.0019995 | 0.06665 | 0.00010664 | -0.4945
MF | Female coupling | 231115 | 7319662311151 | Galvanized steel | 250 | 0 | 0.42 | 1.4322 | 0.024948 | 0.002961 | 0 | 0.001974 | 0.06552 | 0.00010626 | -0.5082 | 1.4322 | ND | 0.002961 | ND | 0.001974 | 0.06552 | 0.00010626 | -0.5082 | 1.4112 | 0.024738 | 0.0030954 | ND | 0.001953 | 0.0651 | 0.00010416 | -0.483
MF | Female coupling | 232914 | 7319662329149 | Galvanized steel | 250 | 0 | 0.42 | 1.4322 | 0.024948 | 0.002961 | 0 | 0.001974 | 0.06552 | 0.00010626 | -0.5082 | 1.4322 | ND | 0.002961 | ND | 0.001974 | 0.06552 | 0.00010626 | -0.5082 | 1.4112 | 0.024738 | 0.0030954 | ND | 0.001953 | 0.0651 | 0.00010416 | -0.483
MF | Female coupling | 231116 | 7319662311168 | Galvanized steel | 280 | 0 | 0.56 | 1.9096 | 0.033264 | 0.003948 | 0 | 0.002632 | 0.08736 | 0.00014168 | -0.6776 | 1.9096 | ND | 0.003948 | ND | 0.002632 | 0.08736 | 0.00014168 | -0.6776 | 1.8816 | 0.032984 | 0.0041272 | ND | 0.002604 | 0.0868 | 0.00013888 | -0.644
MF | Female coupling | 232916 | 7319662329163 | Galvanized steel | 280 | 0 | 0.56 | 1.9096 | 0.033264 | 0.003948 | 0 | 0.002632 | 0.08736 | 0.00014168 | -0.6776 | 1.9096 | ND | 0.003948 | ND | 0.002632 | 0.08736 | 0.00014168 | -0.6776 | 1.8816 | 0.032984 | 0.0041272 | ND | 0.002604 | 0.0868 | 0.00013888 | -0.644
MF | Female coupling | 231117 | 7319662311175 | Galvanized steel | 300 | 0 | 0.57 | 1.9437 | 0.033858 | 0.0040185 | 0 | 0.002679 | 0.08892 | 0.00014421 | -0.6897 | 1.9437 | ND | 0.0040185 | ND | 0.002679 | 0.08892 | 0.00014421 | -0.6897 | 1.9152 | 0.033573 | 0.0042009 | ND | 0.0026505 | 0.08835 | 0.00014136 | -0.6555
MF | Female coupling | 232917 | 7319662329170 | Galvanized steel | 300 | 0 | 0.57 | 1.9437 | 0.033858 | 0.0040185 | 0 | 0.002679 | 0.08892 | 0.00014421 | -0.6897 | 1.9437 | ND | 0.0040185 | ND | 0.002679 | 0.08892 | 0.00014421 | -0.6897 | 1.9152 | 0.033573 | 0.0042009 | ND | 0.0026505 | 0.08835 | 0.00014136 | -0.6555
MF | Female coupling | 231118 | 7319662311182 | Galvanized steel | 315 | 0 | 0.54 | 1.8414 | 0.032076 | 0.003807 | 0 | 0.002538 | 0.08424 | 0.00013662 | -0.6534 | 1.8414 | ND | 0.003807 | ND | 0.002538 | 0.08424 | 0.00013662 | -0.6534 | 1.8144 | 0.031806 | 0.0039798 | ND | 0.002511 | 0.0837 | 0.00013392 | -0.621
MF | Female coupling | 232918 | 7319662329187 | Galvanized steel | 315 | 0 | 0.54 | 1.8414 | 0.032076 | 0.003807 | 0 | 0.002538 | 0.08424 | 0.00013662 | -0.6534 | 1.8414 | ND | 0.003807 | ND | 0.002538 | 0.08424 | 0.00013662 | -0.6534 | 1.8144 | 0.031806 | 0.0039798 | ND | 0.002511 | 0.0837 | 0.00013392 | -0.621
MF | Female coupling | 231119 | 7319662311199 | Galvanized steel | 355 | 0 | 0.69 | 2.3529 | 0.040986 | 0.0048645 | 0 | 0.003243 | 0.10764 | 0.00017457 | -0.8349 | 2.3529 | ND | 0.0048645 | ND | 0.003243 | 0.10764 | 0.00017457 | -0.8349 | 2.3184 | 0.040641 | 0.0050853 | ND | 0.0032085 | 0.10695 | 0.00017112 | -0.7935
MF | Female coupling | 231120 | 7319662311205 | Galvanized steel | 400 | 0 | 1.01 | 3.4441 | 0.059994 | 0.0071205 | 0 | 0.004747 | 0.15756 | 0.00025553 | -1.2221 | 3.4441 | ND | 0.0071205 | ND | 0.004747 | 0.15756 | 0.00025553 | -1.2221 | 3.3936 | 0.059489 | 0.0074437 | ND | 0.0046965 | 0.15655 | 0.00025048 | -1.1615
MF | Female coupling | 231121 | 7319662311212 | Galvanized steel | 450 | 0 | 1.31 | 4.4671 | 0.077814 | 0.0092355 | 0 | 0.006157 | 0.20436 | 0.00033143 | -1.5851 | 4.4671 | ND | 0.0092355 | ND | 0.006157 | 0.20436 | 0.00033143 | -1.5851 | 4.4016 | 0.077159 | 0.0096547 | ND | 0.0060915 | 0.20305 | 0.00032488 | -1.5065
MF | Female coupling | 231122 | 7319662311229 | Galvanized steel | 500 | 0 | 1.54 | 5.2514 | 0.091476 | 0.010857 | 0 | 0.007238 | 0.24024 | 0.00038962 | -1.8634 | 5.2514 | ND | 0.010857 | ND | 0.007238 | 0.24024 | 0.00038962 | -1.8634 | 5.1744 | 0.090706 | 0.01135 | ND | 0.007161 | 0.2387 | 0.00038192 | -1.771
MF | Female coupling | 231123 | 7319662311236 | Galvanized steel | 560 | 0 | 1.75 | 5.9675 | 0.10395 | 0.012337 | 0 | 0.008225 | 0.273 | 0.00044275 | -2.1175 | 5.9675 | ND | 0.012337 | ND | 0.008225 | 0.273 | 0.00044275 | -2.1175 | 5.88 | 0.10307 | 0.012897 | ND | 0.0081375 | 0.27125 | 0.000434 | -2.0125
MF | Female coupling | 231124 | 7319662311243 | Galvanized steel | 600 | 0 | 1.84 | 6.2744 | 0.1093 | 0.012972 | 0 | 0.008648 | 0.28704 | 0.00046552 | -2.2264 | 6.2744 | ND | 0.012972 | ND | 0.008648 | 0.28704 | 0.00046552 | -2.2264 | 6.1824 | 0.10838 | 0.013561 | ND | 0.008556 | 0.2852 | 0.00045632 | -2.116
MF | Female coupling | 231125 | 7319662311250 | Galvanized steel | 630 | 0 | 1.94 | 6.6154 | 0.11524 | 0.013677 | 0 | 0.009118 | 0.30264 | 0.00049082 | -2.3474 | 6.6154 | ND | 0.013677 | ND | 0.009118 | 0.30264 | 0.00049082 | -2.3474 | 6.5184 | 0.11427 | 0.014298 | ND | 0.009021 | 0.3007 | 0.00048112 | -2.231
MF | Female coupling | 231126 | 7319662311267 | Galvanized steel | 710 | 0 | 2.06 | 7.0246 | 0.12236 | 0.014523 | 0 | 0.009682 | 0.32136 | 0.00052118 | -2.4926 | 7.0246 | ND | 0.014523 | ND | 0.009682 | 0.32136 | 0.00052118 | -2.4926 | 6.9216 | 0.12133 | 0.015182 | ND | 0.009579 | 0.3193 | 0.00051088 | -2.369
MF | Female coupling | 231127 | 7319662311274 | Galvanized steel | 800 | 0 | 2.35 | 8.0135 | 0.13959 | 0.016567 | 0 | 0.011045 | 0.3666 | 0.00059455 | -2.8435 | 8.0135 | ND | 0.016567 | ND | 0.011045 | 0.3666 | 0.00059455 | -2.8435 | 7.896 | 0.13842 | 0.01732 | ND | 0.010927 | 0.36425 | 0.0005828 | -2.7025
MF | Female coupling | 231128 | 7319662311281 | Galvanized steel | 900 | 0 | 4.2 | 14.322 | 0.24948 | 0.02961 | 0 | 0.01974 | 0.6552 | 0.0010626 | -5.082 | 14.322 | ND | 0.02961 | ND | 0.01974 | 0.6552 | 0.0010626 | -5.082 | 14.112 | 0.24738 | 0.030954 | ND | 0.01953 | 0.651 | 0.0010416 | -4.83
MF | Female coupling | 231129 | 7319662311298 | Galvanized steel | 1000 | 0 | 5.49 | 18.7209 | 0.32611 | 0.038705 | 0 | 0.025803 | 0.85644 | 0.001389 | -6.6429 | 18.7209 | ND | 0.038705 | ND | 0.025803 | 0.85644 | 0.001389 | -6.6429 | 18.4464 | 0.32336 | 0.040461 | ND | 0.025528 | 0.85095 | 0.0013615 | -6.3135
MF | Female coupling | 231130 | 7319662311304 | Galvanized steel | 1120 | 0 | 9.39 | 32.0199 | 0.55777 | 0.066199 | 0 | 0.044133 | 1.4648 | 0.0023757 | -11.3619 | 32.0199 | ND | 0.066199 | ND | 0.044133 | 1.4648 | 0.0023757 | -11.3619 | 31.5504 | 0.55307 | 0.069204 | ND | 0.043664 | 1.4554 | 0.0023287 | -10.7985
MF | Female coupling | 231131 | 7319662311311 | Galvanized steel | 1250 | 0 | 11 | 37.51 | 0.6534 | 0.07755 | 0 | 0.0517 | 1.716 | 0.002783 | -13.31 | 37.51 | ND | 0.07755 | ND | 0.0517 | 1.716 | 0.002783 | -13.31 | 36.96 | 0.6479 | 0.08107 | ND | 0.05115 | 1.705 | 0.002728 | -12.65
MF | Female coupling | 101264 | 7319661012646 | Galvanized steel | 1400 | 0 | 13.93 | 47.5013 | 0.82744 | 0.098207 | 0 | 0.065471 | 2.1731 | 0.0035243 | -16.8553 | 47.5013 | ND | 0.098207 | ND | 0.065471 | 2.1731 | 0.0035243 | -16.8553 | 46.8048 | 0.82048 | 0.10266 | ND | 0.064774 | 2.1591 | 0.0034546 | -16.0195
MF | Female coupling | 101265 | 7319661012653 | Galvanized steel | 1500 | 0 | 19.3 | 65.813 | 1.1464 | 0.13606 | 0 | 0.09071 | 3.0108 | 0.0048829 | -23.353 | 65.813 | ND | 0.13606 | ND | 0.09071 | 3.0108 | 0.0048829 | -23.353 | 64.848 | 1.1368 | 0.14224 | ND | 0.089745 | 2.9915 | 0.0047864 | -22.195
MF | Female coupling | 101266 | 7319661012660 | Galvanized steel | 1600 | 0 | 20.8 | 70.928 | 1.2355 | 0.14664 | 0 | 0.09776 | 3.2448 | 0.0052624 | -25.168 | 70.928 | ND | 0.14664 | ND | 0.09776 | 3.2448 | 0.0052624 | -25.168 | 69.888 | 1.2251 | 0.1533 | ND | 0.09672 | 3.224 | 0.0051584 | -23.92
NPU | Male Coupling | 255052 | 7319662550529 | Galvanized steel | 63 | 0 | 0.07 | 0.2387 | 0.004158 | 0.0004935 | 0 | 0.000329 | 0.01092 | 1.771e-05 | -0.0847 | 0.2387 | ND | 0.0004935 | ND | 0.000329 | 0.01092 | 1.771e-05 | -0.0847 | 0.2352 | 0.004123 | 0.0005159 | ND | 0.0003255 | 0.01085 | 1.736e-05 | -0.0805
NPU | Male Coupling | 255054 | 7319662550543 | Galvanized steel | 80 | 0 | 0.09 | 0.3069 | 0.005346 | 0.0006345 | 0 | 0.000423 | 0.01404 | 2.277e-05 | -0.1089 | 0.3069 | ND | 0.0006345 | ND | 0.000423 | 0.01404 | 2.277e-05 | -0.1089 | 0.3024 | 0.005301 | 0.0006633 | ND | 0.0004185 | 0.01395 | 2.232e-05 | -0.1035
NPU | Male Coupling | 489045 | 7319664890456 | Galvanized steel | 100 | 0 | 0.12 | 0.4092 | 0.007128 | 0.000846 | 0 | 0.000564 | 0.01872 | 3.036e-05 | -0.1452 | 0.4092 | ND | 0.000846 | ND | 0.000564 | 0.01872 | 3.036e-05 | -0.1452 | 0.4032 | 0.007068 | 0.0008844 | ND | 0.000558 | 0.0186 | 2.976e-05 | -0.138
NPU | Male Coupling | 255056 | 7319662550567 | Galvanized steel | 100 | 0 | 0.12 | 0.4092 | 0.007128 | 0.000846 | 0 | 0.000564 | 0.01872 | 3.036e-05 | -0.1452 | 0.4092 | ND | 0.000846 | ND | 0.000564 | 0.01872 | 3.036e-05 | -0.1452 | 0.4032 | 0.007068 | 0.0008844 | ND | 0.000558 | 0.0186 | 2.976e-05 | -0.138
NPU | Male Coupling | 254950 | 7319662549509 | Galvanized steel | 100 | 0 | 0.12 | 0.4092 | 0.007128 | 0.000846 | 0 | 0.000564 | 0.01872 | 3.036e-05 | -0.1452 | 0.4092 | ND | 0.000846 | ND | 0.000564 | 0.01872 | 3.036e-05 | -0.1452 | 0.4032 | 0.007068 | 0.0008844 | ND | 0.000558 | 0.0186 | 2.976e-05 | -0.138
NPU | Male Coupling | 255057 | 7319662550574 | Galvanized steel | 112 | 0 | 0.14 | 0.4774 | 0.008316 | 0.000987 | 0 | 0.000658 | 0.02184 | 3.542e-05 | -0.1694 | 0.4774 | ND | 0.000987 | ND | 0.000658 | 0.02184 | 3.542e-05 | -0.1694 | 0.4704 | 0.008246 | 0.0010318 | ND | 0.000651 | 0.0217 | 3.472e-05 | -0.161
NPU | Male Coupling | 489048 | 7319664890487 | Galvanized steel | 125 | 0 | 0.15 | 0.5115 | 0.00891 | 0.0010575 | 0 | 0.000705 | 0.0234 | 3.795e-05 | -0.1815 | 0.5115 | ND | 0.0010575 | ND | 0.000705 | 0.0234 | 3.795e-05 | -0.1815 | 0.504 | 0.008835 | 0.0011055 | ND | 0.0006975 | 0.02325 | 3.72e-05 | -0.1725
NPU | Male Coupling | 255058 | 7319662550581 | Galvanized steel | 125 | 0 | 0.15 | 0.5115 | 0.00891 | 0.0010575 | 0 | 0.000705 | 0.0234 | 3.795e-05 | -0.1815 | 0.5115 | ND | 0.0010575 | ND | 0.000705 | 0.0234 | 3.795e-05 | -0.1815 | 0.504 | 0.008835 | 0.0011055 | ND | 0.0006975 | 0.02325 | 3.72e-05 | -0.1725
NPU | Male Coupling | 254952 | 7319662549523 | Galvanized steel | 125 | 0 | 0.15 | 0.5115 | 0.00891 | 0.0010575 | 0 | 0.000705 | 0.0234 | 3.795e-05 | -0.1815 | 0.5115 | ND | 0.0010575 | ND | 0.000705 | 0.0234 | 3.795e-05 | -0.1815 | 0.504 | 0.008835 | 0.0011055 | ND | 0.0006975 | 0.02325 | 3.72e-05 | -0.1725
NPU | Male Coupling | 255059 | 7319662550598 | Galvanized steel | 140 | 0 | 0.16 | 0.5456 | 0.009504 | 0.001128 | 0 | 0.000752 | 0.02496 | 4.048e-05 | -0.1936 | 0.5456 | ND | 0.001128 | ND | 0.000752 | 0.02496 | 4.048e-05 | -0.1936 | 0.5376 | 0.009424 | 0.0011792 | ND | 0.000744 | 0.0248 | 3.968e-05 | -0.184
NPU | Male Coupling | 255060 | 7319662550604 | Galvanized steel | 150 | 0 | 0.18 | 0.6138 | 0.010692 | 0.001269 | 0 | 0.000846 | 0.02808 | 4.554e-05 | -0.2178 | 0.6138 | ND | 0.001269 | ND | 0.000846 | 0.02808 | 4.554e-05 | -0.2178 | 0.6048 | 0.010602 | 0.0013266 | ND | 0.000837 | 0.0279 | 4.464e-05 | -0.207
NPU | Male Coupling | 489051 | 7319664890517 | Galvanized steel | 160 | 0 | 0.19 | 0.6479 | 0.011286 | 0.0013395 | 0 | 0.000893 | 0.02964 | 4.807e-05 | -0.2299 | 0.6479 | ND | 0.0013395 | ND | 0.000893 | 0.02964 | 4.807e-05 | -0.2299 | 0.6384 | 0.011191 | 0.0014003 | ND | 0.0008835 | 0.02945 | 4.712e-05 | -0.2185
NPU | Male Coupling | 255061 | 7319662550611 | Galvanized steel | 160 | 0 | 0.19 | 0.6479 | 0.011286 | 0.0013395 | 0 | 0.000893 | 0.02964 | 4.807e-05 | -0.2299 | 0.6479 | ND | 0.0013395 | ND | 0.000893 | 0.02964 | 4.807e-05 | -0.2299 | 0.6384 | 0.011191 | 0.0014003 | ND | 0.0008835 | 0.02945 | 4.712e-05 | -0.2185
NPU | Male Coupling | 254954 | 7319662549547 | Galvanized steel | 160 | 0 | 0.19 | 0.6479 | 0.011286 | 0.0013395 | 0 | 0.000893 | 0.02964 | 4.807e-05 | -0.2299 | 0.6479 | ND | 0.0013395 | ND | 0.000893 | 0.02964 | 4.807e-05 | -0.2299 | 0.6384 | 0.011191 | 0.0014003 | ND | 0.0008835 | 0.02945 | 4.712e-05 | -0.2185
NPU | Male Coupling | 255062 | 7319662550628 | Galvanized steel | 180 | 0 | 0.25 | 0.8525 | 0.01485 | 0.0017625 | 0 | 0.001175 | 0.039 | 6.325e-05 | -0.3025 | 0.8525 | ND | 0.0017625 | ND | 0.001175 | 0.039 | 6.325e-05 | -0.3025 | 0.84 | 0.014725 | 0.0018425 | ND | 0.0011625 | 0.03875 | 6.2e-05 | -0.2875
NPU | Male Coupling | 255063 | 7319662550635 | Galvanized steel | 200 | 0 | 0.3 | 1.023 | 0.01782 | 0.002115 | 0 | 0.00141 | 0.0468 | 7.59e-05 | -0.363 | 1.023 | ND | 0.002115 | ND | 0.00141 | 0.0468 | 7.59e-05 | -0.363 | 1.008 | 0.01767 | 0.002211 | ND | 0.001395 | 0.0465 | 7.44e-05 | -0.345
NPU | Male Coupling | 254956 | 7319662549561 | Galvanized steel | 200 | 0 | 0.3 | 1.023 | 0.01782 | 0.002115 | 0 | 0.00141 | 0.0468 | 7.59e-05 | -0.363 | 1.023 | ND | 0.002115 | ND | 0.00141 | 0.0468 | 7.59e-05 | -0.363 | 1.008 | 0.01767 | 0.002211 | ND | 0.001395 | 0.0465 | 7.44e-05 | -0.345
NPU | Male Coupling | 174512 | 7319661725201 | Galvanized steel | 200 | 0 | 0.3 | 1.023 | 0.01782 | 0.002115 | 0 | 0.00141 | 0.0468 | 7.59e-05 | -0.363 | 1.023 | ND | 0.002115 | ND | 0.00141 | 0.0468 | 7.59e-05 | -0.363 | 1.008 | 0.01767 | 0.002211 | ND | 0.001395 | 0.0465 | 7.44e-05 | -0.345
NPU | Male Coupling | 255064 | 7319662550642 | Galvanized steel | 224 | 0 | 0.3 | 1.023 | 0.01782 | 0.002115 | 0 | 0.00141 | 0.0468 | 7.59e-05 | -0.363 | 1.023 | ND | 0.002115 | ND | 0.00141 | 0.0468 | 7.59e-05 | -0.363 | 1.008 | 0.01767 | 0.002211 | ND | 0.001395 | 0.0465 | 7.44e-05 | -0.345
NPU | NPU in well box | 855966 | 7319660208422 | Galvanized steel | 224 | 0 | 0.3 | 1.023 | 0.01782 | 0.002115 | 0 | 0.00141 | 0.0468 | 7.59e-05 | -0.363 | 1.023 | ND | 0.002115 | ND | 0.00141 | 0.0468 | 7.59e-05 | -0.363 | 1.008 | 0.01767 | 0.002211 | ND | 0.001395 | 0.0465 | 7.44e-05 | -0.345
NPU | Male Coupling | 255065 | 7319662550659 | Galvanized steel | 250 | 0 | 0.52 | 1.7732 | 0.030888 | 0.003666 | 0 | 0.002444 | 0.08112 | 0.00013156 | -0.6292 | 1.7732 | ND | 0.003666 | ND | 0.002444 | 0.08112 | 0.00013156 | -0.6292 | 1.7472 | 0.030628 | 0.0038324 | ND | 0.002418 | 0.0806 | 0.00012896 | -0.598
NPU | Male Coupling | 254958 | 7319662549585 | Galvanized steel | 250 | 0 | 0.52 | 1.7732 | 0.030888 | 0.003666 | 0 | 0.002444 | 0.08112 | 0.00013156 | -0.6292 | 1.7732 | ND | 0.003666 | ND | 0.002444 | 0.08112 | 0.00013156 | -0.6292 | 1.7472 | 0.030628 | 0.0038324 | ND | 0.002418 | 0.0806 | 0.00012896 | -0.598
NPU | Male Coupling | 255066 | 7319662550666 | Galvanized steel | 280 | 0 | 0.56 | 1.9096 | 0.033264 | 0.003948 | 0 | 0.002632 | 0.08736 | 0.00014168 | -0.6776 | 1.9096 | ND | 0.003948 | ND | 0.002632 | 0.08736 | 0.00014168 | -0.6776 | 1.8816 | 0.032984 | 0.0041272 | ND | 0.002604 | 0.0868 | 0.00013888 | -0.644
NPU | Male Coupling | 255067 | 7319662550673 | Galvanized steel | 300 | 0 | 0.64 | 2.1824 | 0.038016 | 0.004512 | 0 | 0.003008 | 0.09984 | 0.00016192 | -0.7744 | 2.1824 | ND | 0.004512 | ND | 0.003008 | 0.09984 | 0.00016192 | -0.7744 | 2.1504 | 0.037696 | 0.0047168 | ND | 0.002976 | 0.0992 | 0.00015872 | -0.736
NPU | Male Coupling | 255068 | 7319662550680 | Galvanized steel | 315 | 0 | 0.66 | 2.2506 | 0.039204 | 0.004653 | 0 | 0.003102 | 0.10296 | 0.00016698 | -0.7986 | 2.2506 | ND | 0.004653 | ND | 0.003102 | 0.10296 | 0.00016698 | -0.7986 | 2.2176 | 0.038874 | 0.0048642 | ND | 0.003069 | 0.1023 | 0.00016368 | -0.759
NPU | Male Coupling | 255069 | 7319662550697 | Galvanized steel | 355 | 0 | 0.76 | 2.5916 | 0.045144 | 0.005358 | 0 | 0.003572 | 0.11856 | 0.00019228 | -0.9196 | 2.5916 | ND | 0.005358 | ND | 0.003572 | 0.11856 | 0.00019228 | -0.9196 | 2.5536 | 0.044764 | 0.0056012 | ND | 0.003534 | 0.1178 | 0.00018848 | -0.874
NPU | Male Coupling | 255070 | 7319662550703 | Galvanized steel | 400 | 0 | 1.1 | 3.751 | 0.06534 | 0.007755 | 0 | 0.00517 | 0.1716 | 0.0002783 | -1.331 | 3.751 | ND | 0.007755 | ND | 0.00517 | 0.1716 | 0.0002783 | -1.331 | 3.696 | 0.06479 | 0.008107 | ND | 0.005115 | 0.1705 | 0.0002728 | -1.265
NPU | Male Coupling | 255071 | 7319662550710 | Galvanized steel | 450 | 0 | 1.34 | 4.5694 | 0.079596 | 0.009447 | 0 | 0.006298 | 0.20904 | 0.00033902 | -1.6214 | 4.5694 | ND | 0.009447 | ND | 0.006298 | 0.20904 | 0.00033902 | -1.6214 | 4.5024 | 0.078926 | 0.0098758 | ND | 0.006231 | 0.2077 | 0.00033232 | -1.541
NPU | Male Coupling | 255072 | 7319662550727 | Galvanized steel | 500 | 0 | 1.52 | 5.1832 | 0.090288 | 0.010716 | 0 | 0.007144 | 0.23712 | 0.00038456 | -1.8392 | 5.1832 | ND | 0.010716 | ND | 0.007144 | 0.23712 | 0.00038456 | -1.8392 | 5.1072 | 0.089528 | 0.011202 | ND | 0.007068 | 0.2356 | 0.00037696 | -1.748
NPU | Male Coupling | 255073 | 7319662550734 | Galvanized steel | 560 | 0 | 1.9 | 6.479 | 0.11286 | 0.013395 | 0 | 0.00893 | 0.2964 | 0.0004807 | -2.299 | 6.479 | ND | 0.013395 | ND | 0.00893 | 0.2964 | 0.0004807 | -2.299 | 6.384 | 0.11191 | 0.014003 | ND | 0.008835 | 0.2945 | 0.0004712 | -2.185
NPU | Male Coupling | 255074 | 7319662550741 | Galvanized steel | 600 | 0 | 2.1 | 7.161 | 0.12474 | 0.014805 | 0 | 0.00987 | 0.3276 | 0.0005313 | -2.541 | 7.161 | ND | 0.014805 | ND | 0.00987 | 0.3276 | 0.0005313 | -2.541 | 7.056 | 0.12369 | 0.015477 | ND | 0.009765 | 0.3255 | 0.0005208 | -2.415
NPU | Male Coupling | 255075 | 7319662550758 | Galvanized steel | 630 | 0 | 2.24 | 7.6384 | 0.13306 | 0.015792 | 0 | 0.010528 | 0.34944 | 0.00056672 | -2.7104 | 7.6384 | ND | 0.015792 | ND | 0.010528 | 0.34944 | 0.00056672 | -2.7104 | 7.5264 | 0.13194 | 0.016509 | ND | 0.010416 | 0.3472 | 0.00055552 | -2.576
NPU | Male Coupling | 255076 | 7319662550765 | Galvanized steel | 710 | 0 | 2.65 | 9.0365 | 0.15741 | 0.018683 | 0 | 0.012455 | 0.4134 | 0.00067045 | -3.2065 | 9.0365 | ND | 0.018683 | ND | 0.012455 | 0.4134 | 0.00067045 | -3.2065 | 8.904 | 0.15609 | 0.01953 | ND | 0.012323 | 0.41075 | 0.0006572 | -3.0475
NPU | Male Coupling | 255077 | 7319662550772 | Galvanized steel | 800 | 0 | 3.1 | 10.571 | 0.18414 | 0.021855 | 0 | 0.01457 | 0.4836 | 0.0007843 | -3.751 | 10.571 | ND | 0.021855 | ND | 0.01457 | 0.4836 | 0.0007843 | -3.751 | 10.416 | 0.18259 | 0.022847 | ND | 0.014415 | 0.4805 | 0.0007688 | -3.565
NPU | Male Coupling | 255078 | 7319662550789 | Galvanized steel | 900 | 0 | 4.52 | 15.4132 | 0.26849 | 0.031866 | 0 | 0.021244 | 0.70512 | 0.0011436 | -5.4692 | 15.4132 | ND | 0.031866 | ND | 0.021244 | 0.70512 | 0.0011436 | -5.4692 | 15.1872 | 0.26623 | 0.033312 | ND | 0.021018 | 0.7006 | 0.001121 | -5.198
NPU | Male Coupling | 255079 | 7319662550796 | Galvanized steel | 1000 | 0 | 5.3 | 18.073 | 0.31482 | 0.037365 | 0 | 0.02491 | 0.8268 | 0.0013409 | -6.413 | 18.073 | ND | 0.037365 | ND | 0.02491 | 0.8268 | 0.0013409 | -6.413 | 17.808 | 0.31217 | 0.039061 | ND | 0.024645 | 0.8215 | 0.0013144 | -6.095
NPU | Male Coupling | 255080 | 7319662550802 | Galvanized steel | 1120 | 0 | 7.03 | 23.9723 | 0.41758 | 0.049562 | 0 | 0.033041 | 1.0967 | 0.0017786 | -8.5063 | 23.9723 | ND | 0.049562 | ND | 0.033041 | 1.0967 | 0.0017786 | -8.5063 | 23.6208 | 0.41407 | 0.051811 | ND | 0.03269 | 1.0897 | 0.0017434 | -8.0845
NPU | Male Coupling | 255081 | 7319662550819 | Galvanized steel | 1250 | 0 | 7.7 | 26.257 | 0.45738 | 0.054285 | 0 | 0.03619 | 1.2012 | 0.0019481 | -9.317 | 26.257 | ND | 0.054285 | ND | 0.03619 | 1.2012 | 0.0019481 | -9.317 | 25.872 | 0.45353 | 0.056749 | ND | 0.035805 | 1.1935 | 0.0019096 | -8.855
NPU | Male Coupling | 255083 | 7319662550833 | Galvanized steel | 1400 | 0 | 12.7 | 43.307 | 0.75438 | 0.089535 | 0 | 0.05969 | 1.9812 | 0.0032131 | -15.367 | 43.307 | ND | 0.089535 | ND | 0.05969 | 1.9812 | 0.0032131 | -15.367 | 42.672 | 0.74803 | 0.093599 | ND | 0.059055 | 1.9685 | 0.0031496 | -14.605
NPU | Male Coupling | 255084 | 7319662550840 | Galvanized steel | 1500 | 0 | 13.8 | 47.058 | 0.81972 | 0.09729 | 0 | 0.06486 | 2.1528 | 0.0034914 | -16.698 | 47.058 | ND | 0.09729 | ND | 0.06486 | 2.1528 | 0.0034914 | -16.698 | 46.368 | 0.81282 | 0.10171 | ND | 0.06417 | 2.139 | 0.0034224 | -15.87
NPU | Male Coupling | 255085 | 7319662550857 | Galvanized steel | 1600 | 0 | 16.5 | 56.265 | 0.9801 | 0.11632 | 0 | 0.07755 | 2.574 | 0.0041745 | -19.965 | 56.265 | ND | 0.11632 | ND | 0.07755 | 2.574 | 0.0041745 | -19.965 | 55.44 | 0.97185 | 0.12161 | ND | 0.076725 | 2.5575 | 0.004092 | -18.975
NQ19 | Ceiling diffuser | 580998 | 7319662545716 | Galvanized steel | 160 | 0 | 5.184 | 15.7123 | 1.1061 | 6.7635 | 0.22681 | 0.02434 | 1.0151 | 0.0013116 | -5.6384 | 22.14 | 1.1061 | 0.19513 | 0.22648 | 0.024331 | 1.0149 | 0.0013103 | -5.6375 | ND | ND | ND | ND | ND | ND | ND | ND
NQ19 | Ceiling diffuser | 584713 | 7319662631013 | Galvanized steel | 200 | 0 | 5.023 | 15.2243 | 1.0717 | 6.5534 | 0.21977 | 0.023584 | 0.98354 | 0.0012708 | -5.4633 | 21.4524 | 1.0717 | 0.18907 | 0.21944 | 0.023575 | 0.98341 | 0.0012696 | -5.4624 | ND | ND | ND | ND | ND | ND | ND | ND
NQ19 | Ceiling diffuser | 584707 | 7319662630863 | Galvanized steel | 200 | 0 | 5.023 | 15.2243 | 1.0717 | 6.5534 | 0.21977 | 0.023584 | 0.98354 | 0.0012708 | -5.4633 | 21.4524 | 1.0717 | 0.18907 | 0.21944 | 0.023575 | 0.98341 | 0.0012696 | -5.4624 | ND | ND | ND | ND | ND | ND | ND | ND
NQ19 | Ceiling diffuser | 580999 | 7319662545723 | Galvanized steel | 200 | 0 | 5.023 | 15.2243 | 1.0717 | 6.5534 | 0.21977 | 0.023584 | 0.98354 | 0.0012708 | -5.4633 | 21.4524 | 1.0717 | 0.18907 | 0.21944 | 0.023575 | 0.98341 | 0.0012696 | -5.4624 | ND | ND | ND | ND | ND | ND | ND | ND
NQ19 | Ceiling diffuser | 585584 | 7319662649667 | Galvanized steel | 250 | 0 | 4.911 | 14.8849 | 1.0478 | 6.4073 | 0.21487 | 0.023058 | 0.96161 | 0.0012425 | -5.3415 | 20.9741 | 1.0478 | 0.18485 | 0.21455 | 0.02305 | 0.96148 | 0.0012413 | -5.3406 | ND | ND | ND | ND | ND | ND | ND | ND
NQ19 | Ceiling diffuser | 581000 | 7319662545730 | Galvanized steel | 250 | 0 | 4.911 | 14.8849 | 1.0478 | 6.4073 | 0.21487 | 0.023058 | 0.96161 | 0.0012425 | -5.3415 | 20.9741 | 1.0478 | 0.18485 | 0.21455 | 0.02305 | 0.96148 | 0.0012413 | -5.3406 | ND | ND | ND | ND | ND | ND | ND | ND
NQ19 | Ceiling diffuser | 585588 | 7319662649704 | Galvanized steel | 315 | 0 | 4.709 | 14.2726 | 1.0047 | 6.1437 | 0.20603 | 0.02211 | 0.92206 | 0.0011914 | -5.1218 | 20.1114 | 1.0047 | 0.17725 | 0.20572 | 0.022102 | 0.92194 | 0.0011903 | -5.121 | ND | ND | ND | ND | ND | ND | ND | ND
NQ19 | Ceiling diffuser | 581001 | 7319662545747 | Galvanized steel | 315 | 0 | 4.709 | 14.2726 | 1.0047 | 6.1437 | 0.20603 | 0.02211 | 0.92206 | 0.0011914 | -5.1218 | 20.1114 | 1.0047 | 0.17725 | 0.20572 | 0.022102 | 0.92194 | 0.0011903 | -5.121 | ND | ND | ND | ND | ND | ND | ND | ND
NQ19 | Ceiling diffuser | 581223 | 7319662545754 | Galvanized steel | 400 | 0 | 4.493 | 13.6179 | 0.95863 | 5.8619 | 0.19658 | 0.021096 | 0.87977 | 0.0011367 | -4.8869 | 19.1889 | 0.95863 | 0.16912 | 0.19629 | 0.021088 | 0.87965 | 0.0011357 | -4.8861 | ND | ND | ND | ND | ND | ND | ND | ND
OUTR | Transfer transition piece | 297040 | 7319662970402 | Galvanized steel | 80 | 0 | 0.15 | 0.5115 | 0.00891 | 0.0010575 | 0 | 0.000705 | 0.0234 | 3.795e-05 | -0.1815 | 0.5115 | ND | 0.0010575 | ND | 0.000705 | 0.0234 | 3.795e-05 | -0.1815 | 0.504 | 0.008835 | 0.0011055 | ND | 0.0006975 | 0.02325 | 3.72e-05 | -0.1725
OUTR | Transfer transition piece | 297042 | 7319662970426 | Galvanized steel | 100 | 0 | 0.15 | 0.5115 | 0.00891 | 0.0010575 | 0 | 0.000705 | 0.0234 | 3.795e-05 | -0.1815 | 0.5115 | ND | 0.0010575 | ND | 0.000705 | 0.0234 | 3.795e-05 | -0.1815 | 0.504 | 0.008835 | 0.0011055 | ND | 0.0006975 | 0.02325 | 3.72e-05 | -0.1725
OUTR | Transfer transition piece | 297044 | 7319662970440 | Galvanized steel | 125 | 0 | 0.2 | 0.682 | 0.01188 | 0.00141 | 0 | 0.00094 | 0.0312 | 5.06e-05 | -0.242 | 0.682 | ND | 0.00141 | ND | 0.00094 | 0.0312 | 5.06e-05 | -0.242 | 0.672 | 0.01178 | 0.001474 | ND | 0.00093 | 0.031 | 4.96e-05 | -0.23
OUTR | Transfer transition piece | 297046 | 7319662970464 | Galvanized steel | 140 | 0 | 0.2 | 0.682 | 0.01188 | 0.00141 | 0 | 0.00094 | 0.0312 | 5.06e-05 | -0.242 | 0.682 | ND | 0.00141 | ND | 0.00094 | 0.0312 | 5.06e-05 | -0.242 | 0.672 | 0.01178 | 0.001474 | ND | 0.00093 | 0.031 | 4.96e-05 | -0.23
OUTR | Transfer transition piece | 297048 | 7319662970488 | Galvanized steel | 150 | 0 | 0.3 | 1.023 | 0.01782 | 0.002115 | 0 | 0.00141 | 0.0468 | 7.59e-05 | -0.363 | 1.023 | ND | 0.002115 | ND | 0.00141 | 0.0468 | 7.59e-05 | -0.363 | 1.008 | 0.01767 | 0.002211 | ND | 0.001395 | 0.0465 | 7.44e-05 | -0.345
OUTR | Transfer transition piece | 297050 | 7319662970501 | Galvanized steel | 160 | 0 | 0.3 | 1.023 | 0.01782 | 0.002115 | 0 | 0.00141 | 0.0468 | 7.59e-05 | -0.363 | 1.023 | ND | 0.002115 | ND | 0.00141 | 0.0468 | 7.59e-05 | -0.363 | 1.008 | 0.01767 | 0.002211 | ND | 0.001395 | 0.0465 | 7.44e-05 | -0.345
OUTR | Transfer transition piece | 297052 | 7319662970525 | Galvanized steel | 180 | 0 | 0.3 | 1.023 | 0.01782 | 0.002115 | 0 | 0.00141 | 0.0468 | 7.59e-05 | -0.363 | 1.023 | ND | 0.002115 | ND | 0.00141 | 0.0468 | 7.59e-05 | -0.363 | 1.008 | 0.01767 | 0.002211 | ND | 0.001395 | 0.0465 | 7.44e-05 | -0.345
OUTR | Transfer transition piece | 297054 | 7319662970549 | Galvanized steel | 200 | 0 | 0.3 | 1.023 | 0.01782 | 0.002115 | 0 | 0.00141 | 0.0468 | 7.59e-05 | -0.363 | 1.023 | ND | 0.002115 | ND | 0.00141 | 0.0468 | 7.59e-05 | -0.363 | 1.008 | 0.01767 | 0.002211 | ND | 0.001395 | 0.0465 | 7.44e-05 | -0.345
OUTR | Transfer transition piece | 297056 | 7319662970563 | Galvanized steel | 224 | 0 | 0.4 | 1.364 | 0.02376 | 0.00282 | 0 | 0.00188 | 0.0624 | 0.0001012 | -0.484 | 1.364 | ND | 0.00282 | ND | 0.00188 | 0.0624 | 0.0001012 | -0.484 | 1.344 | 0.02356 | 0.002948 | ND | 0.00186 | 0.062 | 9.92e-05 | -0.46
OUTR | Transfer transition piece | 297058 | 7319662970587 | Galvanized steel | 250 | 0 | 0.4 | 1.364 | 0.02376 | 0.00282 | 0 | 0.00188 | 0.0624 | 0.0001012 | -0.484 | 1.364 | ND | 0.00282 | ND | 0.00188 | 0.0624 | 0.0001012 | -0.484 | 1.344 | 0.02356 | 0.002948 | ND | 0.00186 | 0.062 | 9.92e-05 | -0.46
OUTR | Transfer transition piece | 297060 | 7319662970600 | Galvanized steel | 300 | 0 | 0.7 | 2.387 | 0.04158 | 0.004935 | 0 | 0.00329 | 0.1092 | 0.0001771 | -0.847 | 2.387 | ND | 0.004935 | ND | 0.00329 | 0.1092 | 0.0001771 | -0.847 | 2.352 | 0.04123 | 0.005159 | ND | 0.003255 | 0.1085 | 0.0001736 | -0.805
OUTR | Transfer transition piece | 297062 | 7319662970624 | Galvanized steel | 315 | 0 | 0.5 | 1.705 | 0.0297 | 0.003525 | 0 | 0.00235 | 0.078 | 0.0001265 | -0.605 | 1.705 | ND | 0.003525 | ND | 0.00235 | 0.078 | 0.0001265 | -0.605 | 1.68 | 0.02945 | 0.003685 | ND | 0.002325 | 0.0775 | 0.000124 | -0.575
OUTR | Transfer transition piece | 297064 | 7319662970648 | Galvanized steel | 350 | 0 | 0.8 | 2.728 | 0.04752 | 0.00564 | 0 | 0.00376 | 0.1248 | 0.0002024 | -0.968 | 2.728 | ND | 0.00564 | ND | 0.00376 | 0.1248 | 0.0002024 | -0.968 | 2.688 | 0.04712 | 0.005896 | ND | 0.00372 | 0.124 | 0.0001984 | -0.92
OUTR | Transfer transition piece | 297066 | 7319662970662 | Galvanized steel | 400 | 0 | 1.2 | 4.092 | 0.07128 | 0.00846 | 0 | 0.00564 | 0.1872 | 0.0003036 | -1.452 | 4.092 | ND | 0.00846 | ND | 0.00564 | 0.1872 | 0.0003036 | -1.452 | 4.032 | 0.07068 | 0.008844 | ND | 0.00558 | 0.186 | 0.0002976 | -1.38
OUTR | Transfer transition piece | 297068 | 7319662970686 | Galvanized steel | 450 | 0 | 1.4 | 4.774 | 0.08316 | 0.00987 | 0 | 0.00658 | 0.2184 | 0.0003542 | -1.694 | 4.774 | ND | 0.00987 | ND | 0.00658 | 0.2184 | 0.0003542 | -1.694 | 4.704 | 0.08246 | 0.010318 | ND | 0.00651 | 0.217 | 0.0003472 | -1.61
OUTR | Transfer transition piece | 297070 | 7319662970709 | Galvanized steel | 500 | 0 | 1.6 | 5.456 | 0.09504 | 0.01128 | 0 | 0.00752 | 0.2496 | 0.0004048 | -1.936 | 5.456 | ND | 0.01128 | ND | 0.00752 | 0.2496 | 0.0004048 | -1.936 | 5.376 | 0.09424 | 0.011792 | ND | 0.00744 | 0.248 | 0.0003968 | -1.84
PSKU | Collar saddle | 593694 | 7319660844262 | Galvanized steel | 140 | 80 | 0.27 | 0.9207 | 0.016038 | 0.0019035 | 0 | 0.001269 | 0.04212 | 6.831e-05 | -0.3267 | 0.9207 | ND | 0.0019035 | ND | 0.001269 | 0.04212 | 6.831e-05 | -0.3267 | 0.9072 | 0.015903 | 0.0019899 | ND | 0.0012555 | 0.04185 | 6.696e-05 | -0.3105
PSKU | Collar saddle | 499846 | 7319660781789 | Galvanized steel | 150 | 100 | 0.46 | 1.5686 | 0.027324 | 0.003243 | 0 | 0.002162 | 0.07176 | 0.00011638 | -0.5566 | 1.5686 | ND | 0.003243 | ND | 0.002162 | 0.07176 | 0.00011638 | -0.5566 | 1.5456 | 0.027094 | 0.0033902 | ND | 0.002139 | 0.0713 | 0.00011408 | -0.529
PSKU | Collar saddle | 593718 | 7319660844507 | Galvanized steel | 180 | 125 | 0.57 | 1.9437 | 0.033858 | 0.0040185 | 0 | 0.002679 | 0.08892 | 0.00014421 | -0.6897 | 1.9437 | ND | 0.0040185 | ND | 0.002679 | 0.08892 | 0.00014421 | -0.6897 | 1.9152 | 0.033573 | 0.0042009 | ND | 0.0026505 | 0.08835 | 0.00014136 | -0.6555
PSKU | Collar saddle | 593716 | 7319660844484 | Galvanized steel | 180 | 100 | 0.46 | 1.5686 | 0.027324 | 0.003243 | 0 | 0.002162 | 0.07176 | 0.00011638 | -0.5566 | 1.5686 | ND | 0.003243 | ND | 0.002162 | 0.07176 | 0.00011638 | -0.5566 | 1.5456 | 0.027094 | 0.0033902 | ND | 0.002139 | 0.0713 | 0.00011408 | -0.529
PSKU | Collar saddle | 593715 | 7319660844477 | Galvanized steel | 180 | 80 | 0.27 | 0.9207 | 0.016038 | 0.0019035 | 0 | 0.001269 | 0.04212 | 6.831e-05 | -0.3267 | 0.9207 | ND | 0.0019035 | ND | 0.001269 | 0.04212 | 6.831e-05 | -0.3267 | 0.9072 | 0.015903 | 0.0019899 | ND | 0.0012555 | 0.04185 | 6.696e-05 | -0.3105
PSKU | Collar saddle | 593737 | 7319660844699 | Galvanized steel | 224 | 100 | 0.46 | 1.5686 | 0.027324 | 0.003243 | 0 | 0.002162 | 0.07176 | 0.00011638 | -0.5566 | 1.5686 | ND | 0.003243 | ND | 0.002162 | 0.07176 | 0.00011638 | -0.5566 | 1.5456 | 0.027094 | 0.0033902 | ND | 0.002139 | 0.0713 | 0.00011408 | -0.529
PSKU | Collar saddle | 593742 | 7319660844743 | Galvanized steel | 224 | 160 | 0.92 | 3.1372 | 0.054648 | 0.006486 | 0 | 0.004324 | 0.14352 | 0.00023276 | -1.1132 | 3.1372 | ND | 0.006486 | ND | 0.004324 | 0.14352 | 0.00023276 | -1.1132 | 3.0912 | 0.054188 | 0.0067804 | ND | 0.004278 | 0.1426 | 0.00022816 | -1.058
PSKU | Collar saddle | 593745 | 7319660844774 | Galvanized steel | 224 | 224 | 0.59 | 2.0119 | 0.035046 | 0.0041595 | 0 | 0.002773 | 0.09204 | 0.00014927 | -0.7139 | 2.0119 | ND | 0.0041595 | ND | 0.002773 | 0.09204 | 0.00014927 | -0.7139 | 1.9824 | 0.034751 | 0.0043483 | ND | 0.0027435 | 0.09145 | 0.00014632 | -0.6785
PSKU | Collar saddle | 593762 | 7319660844941 | Galvanized steel | 280 | 125 | 0.57 | 1.9437 | 0.033858 | 0.0040185 | 0 | 0.002679 | 0.08892 | 0.00014421 | -0.6897 | 1.9437 | ND | 0.0040185 | ND | 0.002679 | 0.08892 | 0.00014421 | -0.6897 | 1.9152 | 0.033573 | 0.0042009 | ND | 0.0026505 | 0.08835 | 0.00014136 | -0.6555
PSKU | Collar saddle | 593765 | 7319660844972 | Galvanized steel | 280 | 160 | 0.92 | 3.1372 | 0.054648 | 0.006486 | 0 | 0.004324 | 0.14352 | 0.00023276 | -1.1132 | 3.1372 | ND | 0.006486 | ND | 0.004324 | 0.14352 | 0.00023276 | -1.1132 | 3.0912 | 0.054188 | 0.0067804 | ND | 0.004278 | 0.1426 | 0.00022816 | -1.058
PSKU | Collar saddle | 593767 | 7319660844996 | Galvanized steel | 280 | 200 | 1.17 | 3.9897 | 0.069498 | 0.0082485 | 0 | 0.005499 | 0.18252 | 0.00029601 | -1.4157 | 3.9897 | ND | 0.0082485 | ND | 0.005499 | 0.18252 | 0.00029601 | -1.4157 | 3.9312 | 0.068913 | 0.0086229 | ND | 0.0054405 | 0.18135 | 0.00029016 | -1.3455
PSKU | Collar saddle | 593768 | 7319660845009 | Galvanized steel | 280 | 224 | 1.33 | 4.5353 | 0.079002 | 0.0093765 | 0 | 0.006251 | 0.20748 | 0.00033649 | -1.6093 | 4.5353 | ND | 0.0093765 | ND | 0.006251 | 0.20748 | 0.00033649 | -1.6093 | 4.4688 | 0.078337 | 0.0098021 | ND | 0.0061845 | 0.20615 | 0.00032984 | -1.5295
PSKU | Collar saddle | 593772 | 7319660845047 | Galvanized steel | 300 | 100 | 0.4556 | 1.5536 | 0.027063 | 0.003212 | 0 | 0.0021413 | 0.071074 | 0.00011527 | -0.55128 | 1.5536 | ND | 0.003212 | ND | 0.0021413 | 0.071074 | 0.00011527 | -0.55128 | 1.5308 | 0.026835 | 0.0033578 | ND | 0.0021185 | 0.070618 | 0.00011299 | -0.52394
PSKU | Collar saddle | 593777 | 7319660845092 | Galvanized steel | 300 | 160 | 0.9248 | 3.1536 | 0.054933 | 0.0065198 | 0 | 0.0043466 | 0.14427 | 0.00023397 | -1.119 | 3.1536 | ND | 0.0065198 | ND | 0.0043466 | 0.14427 | 0.00023397 | -1.119 | 3.1073 | 0.054471 | 0.0068158 | ND | 0.0043003 | 0.14334 | 0.00022935 | -1.0635
PSKU | Collar saddle | 593781 | 7319660845139 | Galvanized steel | 300 | 250 | 1.5596 | 5.3182 | 0.09264 | 0.010995 | 0 | 0.0073301 | 0.2433 | 0.00039458 | -1.8871 | 5.3182 | ND | 0.010995 | ND | 0.0073301 | 0.2433 | 0.00039458 | -1.8871 | 5.2403 | 0.09186 | 0.011494 | ND | 0.0072521 | 0.24174 | 0.00038678 | -1.7935
PSKU | Collar saddle | 593785 | 7319660845177 | Galvanized steel | 315 | 80 | 0.1328 | 0.45285 | 0.0078883 | 0.00093624 | 0 | 0.00062416 | 0.020717 | 3.3598e-05 | -0.16069 | 0.45285 | ND | 0.00093624 | ND | 0.00062416 | 0.020717 | 3.3598e-05 | -0.16069 | 0.44621 | 0.0078219 | 0.00097874 | ND | 0.00061752 | 0.020584 | 3.2934e-05 | -0.15272
PSKU | Collar saddle | 593786 | 7319660845184 | Galvanized steel | 315 | 100 | 0.1678 | 0.5722 | 0.0099673 | 0.001183 | 0 | 0.00078866 | 0.026177 | 4.2453e-05 | -0.20304 | 0.5722 | ND | 0.001183 | ND | 0.00078866 | 0.026177 | 4.2453e-05 | -0.20304 | 0.56381 | 0.0098834 | 0.0012367 | ND | 0.00078027 | 0.026009 | 4.1614e-05 | -0.19297
PSKU | Collar saddle | 593793 | 7319660845252 | Galvanized steel | 315 | 224 | 0.4891 | 1.6678 | 0.029053 | 0.0034482 | 0 | 0.0022988 | 0.0763 | 0.00012374 | -0.59181 | 1.6678 | ND | 0.0034482 | ND | 0.0022988 | 0.0763 | 0.00012374 | -0.59181 | 1.6434 | 0.028808 | 0.0036047 | ND | 0.0022743 | 0.075811 | 0.0001213 | -0.56246
PSKU | Collar saddle | 890093 | 7319668900939 | Galvanized steel | 315 | 200 | 1.176 | 4.0102 | 0.069854 | 0.0082908 | 0 | 0.0055272 | 0.18346 | 0.00029753 | -1.423 | 4.0102 | ND | 0.0082908 | ND | 0.0055272 | 0.18346 | 0.00029753 | -1.423 | 3.9514 | 0.069266 | 0.0086671 | ND | 0.0054684 | 0.18228 | 0.00029165 | -1.3524
PSKU | Collar saddle | 890094 | 7319668900946 | Galvanized steel | 315 | 315 | 2.3341 | 7.9593 | 0.13865 | 0.016455 | 0 | 0.01097 | 0.36412 | 0.00059053 | -2.8243 | 7.9593 | ND | 0.016455 | ND | 0.01097 | 0.36412 | 0.00059053 | -2.8243 | 7.8426 | 0.13748 | 0.017202 | ND | 0.010854 | 0.36179 | 0.00057886 | -2.6842
PSKU | Collar saddle | 890096 | 7319668900960 | Galvanized steel | 355 | 315 | 1.6 | 5.456 | 0.09504 | 0.01128 | 0 | 0.00752 | 0.2496 | 0.0004048 | -1.936 | 5.456 | ND | 0.01128 | ND | 0.00752 | 0.2496 | 0.0004048 | -1.936 | 5.376 | 0.09424 | 0.011792 | ND | 0.00744 | 0.248 | 0.0003968 | -1.84
PSKU | Collar saddle | 593799 | 7319660845313 | Galvanized steel | 355 | 100 | 0.11 | 0.3751 | 0.006534 | 0.0007755 | 0 | 0.000517 | 0.01716 | 2.783e-05 | -0.1331 | 0.3751 | ND | 0.0007755 | ND | 0.000517 | 0.01716 | 2.783e-05 | -0.1331 | 0.3696 | 0.006479 | 0.0008107 | ND | 0.0005115 | 0.01705 | 2.728e-05 | -0.1265
PSKU | Collar saddle | 890097 | 7319668900977 | Galvanized steel | 355 | 355 | 1.65 | 5.6265 | 0.09801 | 0.011633 | 0 | 0.007755 | 0.2574 | 0.00041745 | -1.9965 | 5.6265 | ND | 0.011633 | ND | 0.007755 | 0.2574 | 0.00041745 | -1.9965 | 5.544 | 0.097185 | 0.01216 | ND | 0.0076725 | 0.25575 | 0.0004092 | -1.8975
PSKU | Collar saddle | 593803 | 7319660845351 | Galvanized steel | 355 | 150 | 0.6832 | 2.3297 | 0.040582 | 0.0048166 | 0 | 0.003211 | 0.10658 | 0.00017285 | -0.82667 | 2.3297 | ND | 0.0048166 | ND | 0.003211 | 0.10658 | 0.00017285 | -0.82667 | 2.2956 | 0.04024 | 0.0050352 | ND | 0.0031769 | 0.1059 | 0.00016943 | -0.78568
PSKU | Collar saddle | 593806 | 7319660845382 | Galvanized steel | 355 | 200 | 0.29 | 0.9889 | 0.017226 | 0.0020445 | 0 | 0.001363 | 0.04524 | 7.337e-05 | -0.3509 | 0.9889 | ND | 0.0020445 | ND | 0.001363 | 0.04524 | 7.337e-05 | -0.3509 | 0.9744 | 0.017081 | 0.0021373 | ND | 0.0013485 | 0.04495 | 7.192e-05 | -0.3335
PSKU | Collar saddle | 593804 | 7319660845368 | Galvanized steel | 355 | 160 | 0.9248 | 3.1536 | 0.054933 | 0.0065198 | 0 | 0.0043466 | 0.14427 | 0.00023397 | -1.119 | 3.1536 | ND | 0.0065198 | ND | 0.0043466 | 0.14427 | 0.00023397 | -1.119 | 3.1073 | 0.054471 | 0.0068158 | ND | 0.0043003 | 0.14334 | 0.00022935 | -1.0635
PSKU | Collar saddle | 593807 | 7319660845399 | Galvanized steel | 355 | 224 | 1.3259 | 4.5213 | 0.078758 | 0.0093476 | 0 | 0.0062317 | 0.20684 | 0.00033545 | -1.6043 | 4.5213 | ND | 0.0093476 | ND | 0.0062317 | 0.20684 | 0.00033545 | -1.6043 | 4.455 | 0.078096 | 0.0097719 | ND | 0.0061654 | 0.20551 | 0.00032882 | -1.5248
PSKU | Collar saddle | 890095 | 7319668900953 | Galvanized steel | 355 | 250 | 1.46 | 4.9786 | 0.086724 | 0.010293 | 0 | 0.006862 | 0.22776 | 0.00036938 | -1.7666 | 4.9786 | ND | 0.010293 | ND | 0.006862 | 0.22776 | 0.00036938 | -1.7666 | 4.9056 | 0.085994 | 0.01076 | ND | 0.006789 | 0.2263 | 0.00036208 | -1.679
PSKU | Collar saddle | 593798 | 7319660845306 | Galvanized steel | 355 | 80 | 0.2669 | 0.91013 | 0.015854 | 0.0018816 | 0 | 0.0012544 | 0.041636 | 6.7526e-05 | -0.32295 | 0.91013 | ND | 0.0018816 | ND | 0.0012544 | 0.041636 | 6.7526e-05 | -0.32295 | 0.89678 | 0.01572 | 0.0019671 | ND | 0.0012411 | 0.041369 | 6.6191e-05 | -0.30694
PSKU | Collar saddle | 890099 | 7319668900991 | Galvanized steel | 400 | 315 | 2.33 | 7.9453 | 0.1384 | 0.016427 | 0 | 0.010951 | 0.36348 | 0.00058949 | -2.8193 | 7.9453 | ND | 0.016427 | ND | 0.010951 | 0.36348 | 0.00058949 | -2.8193 | 7.8288 | 0.13724 | 0.017172 | ND | 0.010835 | 0.36115 | 0.00057784 | -2.6795
PSKU | Collar saddle | 593813 | 7319660845450 | Galvanized steel | 400 | 100 | 0.2 | 0.682 | 0.01188 | 0.00141 | 0 | 0.00094 | 0.0312 | 5.06e-05 | -0.242 | 0.682 | ND | 0.00141 | ND | 0.00094 | 0.0312 | 5.06e-05 | -0.242 | 0.672 | 0.01178 | 0.001474 | ND | 0.00093 | 0.031 | 4.96e-05 | -0.23
PSKU | Collar saddle | 890100 | 7319668901004 | Galvanized steel | 400 | 355 | 1.46 | 4.9786 | 0.086724 | 0.010293 | 0 | 0.006862 | 0.22776 | 0.00036938 | -1.7666 | 4.9786 | ND | 0.010293 | ND | 0.006862 | 0.22776 | 0.00036938 | -1.7666 | 4.9056 | 0.085994 | 0.01076 | ND | 0.006789 | 0.2263 | 0.00036208 | -1.679
PSKU | Collar saddle | 593812 | 7319660845443 | Galvanized steel | 400 | 80 | 0.27 | 0.9207 | 0.016038 | 0.0019035 | 0 | 0.001269 | 0.04212 | 6.831e-05 | -0.3267 | 0.9207 | ND | 0.0019035 | ND | 0.001269 | 0.04212 | 6.831e-05 | -0.3267 | 0.9072 | 0.015903 | 0.0019899 | ND | 0.0012555 | 0.04185 | 6.696e-05 | -0.3105
PSKU | Collar saddle | 593819 | 7319660845511 | Galvanized steel | 400 | 200 | 0.38 | 1.2958 | 0.022572 | 0.002679 | 0 | 0.001786 | 0.05928 | 9.614e-05 | -0.4598 | 1.2958 | ND | 0.002679 | ND | 0.001786 | 0.05928 | 9.614e-05 | -0.4598 | 1.2768 | 0.022382 | 0.0028006 | ND | 0.001767 | 0.0589 | 9.424e-05 | -0.437
PSKU | Collar saddle | 593820 | 7319660845528 | Galvanized steel | 400 | 224 | 1.33 | 4.5353 | 0.079002 | 0.0093765 | 0 | 0.006251 | 0.20748 | 0.00033649 | -1.6093 | 4.5353 | ND | 0.0093765 | ND | 0.006251 | 0.20748 | 0.00033649 | -1.6093 | 4.4688 | 0.078337 | 0.0098021 | ND | 0.0061845 | 0.20615 | 0.00032984 | -1.5295
PSKU | Collar saddle | 890098 | 7319668900984 | Galvanized steel | 400 | 180 | 1.04 | 3.5464 | 0.061776 | 0.007332 | 0 | 0.004888 | 0.16224 | 0.00026312 | -1.2584 | 3.5464 | ND | 0.007332 | ND | 0.004888 | 0.16224 | 0.00026312 | -1.2584 | 3.4944 | 0.061256 | 0.0076648 | ND | 0.004836 | 0.1612 | 0.00025792 | -1.196
PSKU | Collar saddle | 890101 | 7319668901011 | Galvanized steel | 400 | 400 | 4.24 | 14.4584 | 0.25186 | 0.029892 | 0 | 0.019928 | 0.66144 | 0.0010727 | -5.1304 | 14.4584 | ND | 0.029892 | ND | 0.019928 | 0.66144 | 0.0010727 | -5.1304 | 14.2464 | 0.24974 | 0.031249 | ND | 0.019716 | 0.6572 | 0.0010515 | -4.876
PSKU | Collar saddle | 890103 | 7319668901035 | Galvanized steel | 450 | 315 | 2.33 | 7.9453 | 0.1384 | 0.016427 | 0 | 0.010951 | 0.36348 | 0.00058949 | -2.8193 | 7.9453 | ND | 0.016427 | ND | 0.010951 | 0.36348 | 0.00058949 | -2.8193 | 7.8288 | 0.13724 | 0.017172 | ND | 0.010835 | 0.36115 | 0.00057784 | -2.6795
PSKU | Collar saddle | 890105 | 7319668901059 | Galvanized steel | 450 | 400 | 4.24 | 14.4584 | 0.25186 | 0.029892 | 0 | 0.019928 | 0.66144 | 0.0010727 | -5.1304 | 14.4584 | ND | 0.029892 | ND | 0.019928 | 0.66144 | 0.0010727 | -5.1304 | 14.2464 | 0.24974 | 0.031249 | ND | 0.019716 | 0.6572 | 0.0010515 | -4.876
PSKU | Collar saddle | 890102 | 7319668901028 | Galvanized steel | 450 | 250 | 1.46 | 4.9786 | 0.086724 | 0.010293 | 0 | 0.006862 | 0.22776 | 0.00036938 | -1.7666 | 4.9786 | ND | 0.010293 | ND | 0.006862 | 0.22776 | 0.00036938 | -1.7666 | 4.9056 | 0.085994 | 0.01076 | ND | 0.006789 | 0.2263 | 0.00036208 | -1.679
PSKU | Collar saddle | 569352 | 7319662359894 | Galvanized steel | 450 | 450 | 4.29 | 14.6289 | 0.25483 | 0.030245 | 0 | 0.020163 | 0.66924 | 0.0010854 | -5.1909 | 14.6289 | ND | 0.030245 | ND | 0.020163 | 0.66924 | 0.0010854 | -5.1909 | 14.4144 | 0.25268 | 0.031617 | ND | 0.019949 | 0.66495 | 0.0010639 | -4.9335
PSKU | Collar saddle handmade | 564369 | 7319662205528 | Galvanized steel | 450 | 355 | 2.54 | 8.6614 | 0.15088 | 0.017907 | 0 | 0.011938 | 0.39624 | 0.00064262 | -3.0734 | 8.6614 | ND | 0.017907 | ND | 0.011938 | 0.39624 | 0.00064262 | -3.0734 | 8.5344 | 0.14961 | 0.01872 | ND | 0.011811 | 0.3937 | 0.00062992 | -2.921
PSKU | Collar saddle | 890109 | 7319668901097 | Galvanized steel | 500 | 315 | 2.33 | 7.9453 | 0.1384 | 0.016427 | 0 | 0.010951 | 0.36348 | 0.00058949 | -2.8193 | 7.9453 | ND | 0.016427 | ND | 0.010951 | 0.36348 | 0.00058949 | -2.8193 | 7.8288 | 0.13724 | 0.017172 | ND | 0.010835 | 0.36115 | 0.00057784 | -2.6795
PSKU | Collar saddle | 545283 | 7319660423474 | Galvanized steel | 500 | 500 | 3.61 | 12.3101 | 0.21443 | 0.025451 | 0 | 0.016967 | 0.56316 | 0.00091333 | -4.3681 | 12.3101 | ND | 0.025451 | ND | 0.016967 | 0.56316 | 0.00091333 | -4.3681 | 12.1296 | 0.21263 | 0.026606 | ND | 0.016786 | 0.55955 | 0.00089528 | -4.1515
PSKU | Collar saddle | 593842 | 7319660845740 | Galvanized steel | 500 | 140 | 0.64 | 2.1824 | 0.038016 | 0.004512 | 0 | 0.003008 | 0.09984 | 0.00016192 | -0.7744 | 2.1824 | ND | 0.004512 | ND | 0.003008 | 0.09984 | 0.00016192 | -0.7744 | 2.1504 | 0.037696 | 0.0047168 | ND | 0.002976 | 0.0992 | 0.00015872 | -0.736
PSKU | Collar saddle | 890110 | 7319668901103 | Galvanized steel | 500 | 355 | 1.56 | 5.3196 | 0.092664 | 0.010998 | 0 | 0.007332 | 0.24336 | 0.00039468 | -1.8876 | 5.3196 | ND | 0.010998 | ND | 0.007332 | 0.24336 | 0.00039468 | -1.8876 | 5.2416 | 0.091884 | 0.011497 | ND | 0.007254 | 0.2418 | 0.00038688 | -1.794
PSKU | Collar saddle | 890112 | 7319668901127 | Galvanized steel | 500 | 450 | 4.28 | 14.5948 | 0.25423 | 0.030174 | 0 | 0.020116 | 0.66768 | 0.0010828 | -5.1788 | 14.5948 | ND | 0.030174 | ND | 0.020116 | 0.66768 | 0.0010828 | -5.1788 | 14.3808 | 0.25209 | 0.031544 | ND | 0.019902 | 0.6634 | 0.0010614 | -4.922
PSKU | Collar saddle | 593847 | 7319660845795 | Galvanized steel | 500 | 250 | 0.59 | 2.0119 | 0.035046 | 0.0041595 | 0 | 0.002773 | 0.09204 | 0.00014927 | -0.7139 | 2.0119 | ND | 0.0041595 | ND | 0.002773 | 0.09204 | 0.00014927 | -0.7139 | 1.9824 | 0.034751 | 0.0043483 | ND | 0.0027435 | 0.09145 | 0.00014632 | -0.6785
PSKU | Collar saddle | 890107 | 7319668901073 | Galvanized steel | 500 | 224 | 1.33 | 4.5353 | 0.079002 | 0.0093765 | 0 | 0.006251 | 0.20748 | 0.00033649 | -1.6093 | 4.5353 | ND | 0.0093765 | ND | 0.006251 | 0.20748 | 0.00033649 | -1.6093 | 4.4688 | 0.078337 | 0.0098021 | ND | 0.0061845 | 0.20615 | 0.00032984 | -1.5295
PSKU | Collar saddle | 890111 | 7319668901110 | Galvanized steel | 500 | 400 | 4.24 | 14.4584 | 0.25186 | 0.029892 | 0 | 0.019928 | 0.66144 | 0.0010727 | -5.1304 | 14.4584 | ND | 0.029892 | ND | 0.019928 | 0.66144 | 0.0010727 | -5.1304 | 14.2464 | 0.24974 | 0.031249 | ND | 0.019716 | 0.6572 | 0.0010515 | -4.876
PSKU | Collar saddle | 890114 | 7319668901141 | Galvanized steel | 560 | 315 | 2.33 | 7.9453 | 0.1384 | 0.016427 | 0 | 0.010951 | 0.36348 | 0.00058949 | -2.8193 | 7.9453 | ND | 0.016427 | ND | 0.010951 | 0.36348 | 0.00058949 | -2.8193 | 7.8288 | 0.13724 | 0.017172 | ND | 0.010835 | 0.36115 | 0.00057784 | -2.6795
PSKU | Collar saddle | 593861 | 7319660845931 | Galvanized steel | 560 | 250 | 1.56 | 5.3196 | 0.092664 | 0.010998 | 0 | 0.007332 | 0.24336 | 0.00039468 | -1.8876 | 5.3196 | ND | 0.010998 | ND | 0.007332 | 0.24336 | 0.00039468 | -1.8876 | 5.2416 | 0.091884 | 0.011497 | ND | 0.007254 | 0.2418 | 0.00038688 | -1.794
PSKU | Collar saddle | 593857 | 7319660845894 | Galvanized steel | 560 | 160 | 0.92 | 3.1372 | 0.054648 | 0.006486 | 0 | 0.004324 | 0.14352 | 0.00023276 | -1.1132 | 3.1372 | ND | 0.006486 | ND | 0.004324 | 0.14352 | 0.00023276 | -1.1132 | 3.0912 | 0.054188 | 0.0067804 | ND | 0.004278 | 0.1426 | 0.00022816 | -1.058
PSKU | Collar saddle | 890116 | 7319668901165 | Galvanized steel | 560 | 400 | 4.24 | 14.4584 | 0.25186 | 0.029892 | 0 | 0.019928 | 0.66144 | 0.0010727 | -5.1304 | 14.4584 | ND | 0.029892 | ND | 0.019928 | 0.66144 | 0.0010727 | -5.1304 | 14.2464 | 0.24974 | 0.031249 | ND | 0.019716 | 0.6572 | 0.0010515 | -4.876
PSKU | Collar saddle | 593851 | 7319660845832 | Galvanized steel | 560 | 80 | 0.27 | 0.9207 | 0.016038 | 0.0019035 | 0 | 0.001269 | 0.04212 | 6.831e-05 | -0.3267 | 0.9207 | ND | 0.0019035 | ND | 0.001269 | 0.04212 | 6.831e-05 | -0.3267 | 0.9072 | 0.015903 | 0.0019899 | ND | 0.0012555 | 0.04185 | 6.696e-05 | -0.3105
PSKU | Collar saddle | 890113 | 7319668901134 | Galvanized steel | 560 | 300 | 2.33 | 7.9453 | 0.1384 | 0.016427 | 0 | 0.010951 | 0.36348 | 0.00058949 | -2.8193 | 7.9453 | ND | 0.016427 | ND | 0.010951 | 0.36348 | 0.00058949 | -2.8193 | 7.8288 | 0.13724 | 0.017172 | ND | 0.010835 | 0.36115 | 0.00057784 | -2.6795
PSKU | Collar saddle | 593878 | 7319660846105 | Galvanized steel | 600 | 315 | 2.48 | 8.4568 | 0.14731 | 0.017484 | 0 | 0.011656 | 0.38688 | 0.00062744 | -3.0008 | 8.4568 | ND | 0.017484 | ND | 0.011656 | 0.38688 | 0.00062744 | -3.0008 | 8.3328 | 0.14607 | 0.018278 | ND | 0.011532 | 0.3844 | 0.00061504 | -2.852
PSKU | Collar saddle | 690495 | 7319660292223 | Galvanized steel | 630 | 150 | 0.68 | 2.3188 | 0.040392 | 0.004794 | 0 | 0.003196 | 0.10608 | 0.00017204 | -0.8228 | 2.3188 | ND | 0.004794 | ND | 0.003196 | 0.10608 | 0.00017204 | -0.8228 | 2.2848 | 0.040052 | 0.0050116 | ND | 0.003162 | 0.1054 | 0.00016864 | -0.782
PSKU | Collar saddle | 593896 | 7319660846280 | Galvanized steel | 630 | 250 | 0.58 | 1.9778 | 0.034452 | 0.004089 | 0 | 0.002726 | 0.09048 | 0.00014674 | -0.7018 | 1.9778 | ND | 0.004089 | ND | 0.002726 | 0.09048 | 0.00014674 | -0.7018 | 1.9488 | 0.034162 | 0.0042746 | ND | 0.002697 | 0.0899 | 0.00014384 | -0.667
PSKU | Collar saddle | 890119 | 7319668901196 | Galvanized steel | 630 | 315 | 2.33 | 7.9453 | 0.1384 | 0.016427 | 0 | 0.010951 | 0.36348 | 0.00058949 | -2.8193 | 7.9453 | ND | 0.016427 | ND | 0.010951 | 0.36348 | 0.00058949 | -2.8193 | 7.8288 | 0.13724 | 0.017172 | ND | 0.010835 | 0.36115 | 0.00057784 | -2.6795
PSKU | Collar saddle | 890121 | 7319668901219 | Galvanized steel | 630 | 400 | 4.24 | 14.4584 | 0.25186 | 0.029892 | 0 | 0.019928 | 0.66144 | 0.0010727 | -5.1304 | 14.4584 | ND | 0.029892 | ND | 0.019928 | 0.66144 | 0.0010727 | -5.1304 | 14.2464 | 0.24974 | 0.031249 | ND | 0.019716 | 0.6572 | 0.0010515 | -4.876
PSKU | Collar saddle | 890125 | 7319668901257 | Galvanized steel | 710 | 315 | 2.33 | 7.9453 | 0.1384 | 0.016427 | 0 | 0.010951 | 0.36348 | 0.00058949 | -2.8193 | 7.9453 | ND | 0.016427 | ND | 0.010951 | 0.36348 | 0.00058949 | -2.8193 | 7.8288 | 0.13724 | 0.017172 | ND | 0.010835 | 0.36115 | 0.00057784 | -2.6795
PSKU | Collar saddle | 593902 | 7319660846341 | Galvanized steel | 710 | 100 | 0.46 | 1.5686 | 0.027324 | 0.003243 | 0 | 0.002162 | 0.07176 | 0.00011638 | -0.5566 | 1.5686 | ND | 0.003243 | ND | 0.002162 | 0.07176 | 0.00011638 | -0.5566 | 1.5456 | 0.027094 | 0.0033902 | ND | 0.002139 | 0.0713 | 0.00011408 | -0.529
PSKU | Collar saddle | 890126 | 7319668901264 | Galvanized steel | 710 | 355 | 2.77 | 9.4457 | 0.16454 | 0.019529 | 0 | 0.013019 | 0.43212 | 0.00070081 | -3.3517 | 9.4457 | ND | 0.019529 | ND | 0.013019 | 0.43212 | 0.00070081 | -3.3517 | 9.3072 | 0.16315 | 0.020415 | ND | 0.01288 | 0.42935 | 0.00068696 | -3.1855
PSKU | Collar saddle | 593907 | 7319660846396 | Galvanized steel | 710 | 160 | 0.9248 | 3.1536 | 0.054933 | 0.0065198 | 0 | 0.0043466 | 0.14427 | 0.00023397 | -1.119 | 3.1536 | ND | 0.0065198 | ND | 0.0043466 | 0.14427 | 0.00023397 | -1.119 | 3.1073 | 0.054471 | 0.0068158 | ND | 0.0043003 | 0.14334 | 0.00022935 | -1.0635
PSKU | Collar saddle | 593912 | 7319660846440 | Galvanized steel | 710 | 500 | 5.4075 | 18.4396 | 0.32121 | 0.038123 | 0 | 0.025415 | 0.84357 | 0.0013681 | -6.5431 | 18.4396 | ND | 0.038123 | ND | 0.025415 | 0.84357 | 0.0013681 | -6.5431 | 18.1692 | 0.3185 | 0.039853 | ND | 0.025145 | 0.83816 | 0.0013411 | -6.2186
PSKU | Collar saddle | 889809 | 7319668898090 | Galvanized steel | 710 | 560 | 5.9601 | 20.3239 | 0.35403 | 0.042019 | 0 | 0.028012 | 0.92978 | 0.0015079 | -7.2117 | 20.3239 | ND | 0.042019 | ND | 0.028012 | 0.92978 | 0.0015079 | -7.2117 | 20.0259 | 0.35105 | 0.043926 | ND | 0.027714 | 0.92382 | 0.0014781 | -6.8541
PSKU | Collar saddle | 889810 | 7319668898106 | Galvanized steel | 710 | 630 | 7.8787 | 26.8664 | 0.46799 | 0.055545 | 0 | 0.03703 | 1.2291 | 0.0019933 | -9.5332 | 26.8664 | ND | 0.055545 | ND | 0.03703 | 1.2291 | 0.0019933 | -9.5332 | 26.4724 | 0.46406 | 0.058066 | ND | 0.036636 | 1.2212 | 0.0019539 | -9.0605
PSKU | Collar saddle | 890124 | 7319668901240 | Galvanized steel | 710 | 300 | 2.33 | 7.9453 | 0.1384 | 0.016427 | 0 | 0.010951 | 0.36348 | 0.00058949 | -2.8193 | 7.9453 | ND | 0.016427 | ND | 0.010951 | 0.36348 | 0.00058949 | -2.8193 | 7.8288 | 0.13724 | 0.017172 | ND | 0.010835 | 0.36115 | 0.00057784 | -2.6795
PSKU | Collar saddle | 890127 | 7319668901271 | Galvanized steel | 710 | 400 | 4.2386 | 14.4536 | 0.25177 | 0.029882 | 0 | 0.019921 | 0.66122 | 0.0010724 | -5.1287 | 14.4536 | ND | 0.029882 | ND | 0.019921 | 0.66122 | 0.0010724 | -5.1287 | 14.2417 | 0.24965 | 0.031238 | ND | 0.019709 | 0.65698 | 0.0010512 | -4.8744
PSKU | Collar saddle | 890128 | 7319668901288 | Galvanized steel | 710 | 450 | 4.8054 | 16.3864 | 0.28544 | 0.033878 | 0 | 0.022585 | 0.74964 | 0.0012158 | -5.8145 | 16.3864 | ND | 0.033878 | ND | 0.022585 | 0.74964 | 0.0012158 | -5.8145 | 16.1461 | 0.28304 | 0.035416 | ND | 0.022345 | 0.74484 | 0.0011917 | -5.5262
PSKU | Collar saddle | 890129 | 7319668901295 | Galvanized steel | 710 | 710 | 11.7888 | 40.1998 | 0.70025 | 0.083111 | 0 | 0.055407 | 1.8391 | 0.0029826 | -14.2644 | 40.1998 | ND | 0.083111 | ND | 0.055407 | 1.8391 | 0.0029826 | -14.2644 | 39.6104 | 0.69436 | 0.086883 | ND | 0.054818 | 1.8273 | 0.0029236 | -13.5571
PSKU | Collar saddle | 894384 | 7319668943844 | Galvanized steel | 710 | 250 | 1.4631 | 4.9892 | 0.086908 | 0.010315 | 0 | 0.0068766 | 0.22824 | 0.00037016 | -1.7704 | 4.9892 | ND | 0.010315 | ND | 0.0068766 | 0.22824 | 0.00037016 | -1.7704 | 4.916 | 0.086177 | 0.010783 | ND | 0.0068034 | 0.22678 | 0.00036285 | -1.6826
PSKU | Collar saddle | 889812 | 7319668898120 | Galvanized steel | 800 | 450 | 4.8054 | 16.3864 | 0.28544 | 0.033878 | 0 | 0.022585 | 0.74964 | 0.0012158 | -5.8145 | 16.3864 | ND | 0.033878 | ND | 0.022585 | 0.74964 | 0.0012158 | -5.8145 | 16.1461 | 0.28304 | 0.035416 | ND | 0.022345 | 0.74484 | 0.0011917 | -5.5262
PSKU | Collar saddle | 889813 | 7319668898137 | Galvanized steel | 800 | 630 | 7.8787 | 26.8664 | 0.46799 | 0.055545 | 0 | 0.03703 | 1.2291 | 0.0019933 | -9.5332 | 26.8664 | ND | 0.055545 | ND | 0.03703 | 1.2291 | 0.0019933 | -9.5332 | 26.4724 | 0.46406 | 0.058066 | ND | 0.036636 | 1.2212 | 0.0019539 | -9.0605
PSKU | Collar saddle | 889814 | 7319668898144 | Galvanized steel | 800 | 710 | 11.7888 | 40.1998 | 0.70025 | 0.083111 | 0 | 0.055407 | 1.8391 | 0.0029826 | -14.2644 | 40.1998 | ND | 0.083111 | ND | 0.055407 | 1.8391 | 0.0029826 | -14.2644 | 39.6104 | 0.69436 | 0.086883 | ND | 0.054818 | 1.8273 | 0.0029236 | -13.5571
PSKU | Collar saddle | 890130 | 7319668901301 | Galvanized steel | 800 | 315 | 2.3341 | 7.9593 | 0.13865 | 0.016455 | 0 | 0.01097 | 0.36412 | 0.00059053 | -2.8243 | 7.9593 | ND | 0.016455 | ND | 0.01097 | 0.36412 | 0.00059053 | -2.8243 | 7.8426 | 0.13748 | 0.017202 | ND | 0.010854 | 0.36179 | 0.00057886 | -2.6842
PSKU | Collar saddle | 890131 | 7319668901318 | Galvanized steel | 800 | 355 | 2.7659 | 9.4317 | 0.16429 | 0.0195 | 0 | 0.013 | 0.43148 | 0.00069977 | -3.3467 | 9.4317 | ND | 0.0195 | ND | 0.013 | 0.43148 | 0.00069977 | -3.3467 | 9.2934 | 0.16291 | 0.020385 | ND | 0.012861 | 0.42871 | 0.00068594 | -3.1808
PSKU | Collar saddle | 890132 | 7319668901325 | Galvanized steel | 800 | 400 | 4.2386 | 14.4536 | 0.25177 | 0.029882 | 0 | 0.019921 | 0.66122 | 0.0010724 | -5.1287 | 14.4536 | ND | 0.029882 | ND | 0.019921 | 0.66122 | 0.0010724 | -5.1287 | 14.2417 | 0.24965 | 0.031238 | ND | 0.019709 | 0.65698 | 0.0010512 | -4.8744
PSKU | Collar saddle | 890133 | 7319668901332 | Galvanized steel | 800 | 500 | 5.1328 | 17.5028 | 0.30489 | 0.036186 | 0 | 0.024124 | 0.80072 | 0.0012986 | -6.2107 | 17.5028 | ND | 0.036186 | ND | 0.024124 | 0.80072 | 0.0012986 | -6.2107 | 17.2462 | 0.30232 | 0.037829 | ND | 0.023868 | 0.79558 | 0.0012729 | -5.9027
PSKU | Collar saddle | 890134 | 7319668901349 | Galvanized steel | 800 | 560 | 5.9601 | 20.3239 | 0.35403 | 0.042019 | 0 | 0.028012 | 0.92978 | 0.0015079 | -7.2117 | 20.3239 | ND | 0.042019 | ND | 0.028012 | 0.92978 | 0.0015079 | -7.2117 | 20.0259 | 0.35105 | 0.043926 | ND | 0.027714 | 0.92382 | 0.0014781 | -6.8541
PSKU | Collar saddle | 890135 | 7319668901356 | Galvanized steel | 800 | 800 | 14.754 | 50.3111 | 0.87639 | 0.10402 | 0 | 0.069344 | 2.3016 | 0.0037328 | -17.8523 | 50.3111 | ND | 0.10402 | ND | 0.069344 | 2.3016 | 0.0037328 | -17.8523 | 49.5734 | 0.86901 | 0.10874 | ND | 0.068606 | 2.2869 | 0.003659 | -16.9671
PSKU | Collar saddle | 593944 | 7319660846761 | Galvanized steel | 900 | 500 | 5.4075 | 18.4396 | 0.32121 | 0.038123 | 0 | 0.025415 | 0.84357 | 0.0013681 | -6.5431 | 18.4396 | ND | 0.038123 | ND | 0.025415 | 0.84357 | 0.0013681 | -6.5431 | 18.1692 | 0.3185 | 0.039853 | ND | 0.025145 | 0.83816 | 0.0013411 | -6.2186
PSKU | Collar saddle | 593946 | 7319660846785 | Galvanized steel | 900 | 710 | 11.6485 | 39.7214 | 0.69192 | 0.082122 | 0 | 0.054748 | 1.8172 | 0.0029471 | -14.0947 | 39.7214 | ND | 0.082122 | ND | 0.054748 | 1.8172 | 0.0029471 | -14.0947 | 39.139 | 0.6861 | 0.085849 | ND | 0.054166 | 1.8055 | 0.0028888 | -13.3958
PSKU | Collar saddle | 889817 | 7319668898175 | Galvanized steel | 900 | 450 | 4.8054 | 16.3864 | 0.28544 | 0.033878 | 0 | 0.022585 | 0.74964 | 0.0012158 | -5.8145 | 16.3864 | ND | 0.033878 | ND | 0.022585 | 0.74964 | 0.0012158 | -5.8145 | 16.1461 | 0.28304 | 0.035416 | ND | 0.022345 | 0.74484 | 0.0011917 | -5.5262
PSKU | Collar saddle | 889818 | 7319668898182 | Galvanized steel | 900 | 560 | 5.9601 | 20.3239 | 0.35403 | 0.042019 | 0 | 0.028012 | 0.92978 | 0.0015079 | -7.2117 | 20.3239 | ND | 0.042019 | ND | 0.028012 | 0.92978 | 0.0015079 | -7.2117 | 20.0259 | 0.35105 | 0.043926 | ND | 0.027714 | 0.92382 | 0.0014781 | -6.8541
PSKU | Collar saddle | 889819 | 7319668898199 | Galvanized steel | 900 | 800 | 14.754 | 50.3111 | 0.87639 | 0.10402 | 0 | 0.069344 | 2.3016 | 0.0037328 | -17.8523 | 50.3111 | ND | 0.10402 | ND | 0.069344 | 2.3016 | 0.0037328 | -17.8523 | 49.5734 | 0.86901 | 0.10874 | ND | 0.068606 | 2.2869 | 0.003659 | -16.9671
PSKU | Collar saddle | 890136 | 7319668901363 | Galvanized steel | 900 | 315 | 2.3341 | 7.9593 | 0.13865 | 0.016455 | 0 | 0.01097 | 0.36412 | 0.00059053 | -2.8243 | 7.9593 | ND | 0.016455 | ND | 0.01097 | 0.36412 | 0.00059053 | -2.8243 | 7.8426 | 0.13748 | 0.017202 | ND | 0.010854 | 0.36179 | 0.00057886 | -2.6842
PSKU | Collar saddle | 890137 | 7319668901370 | Galvanized steel | 900 | 400 | 4.2386 | 14.4536 | 0.25177 | 0.029882 | 0 | 0.019921 | 0.66122 | 0.0010724 | -5.1287 | 14.4536 | ND | 0.029882 | ND | 0.019921 | 0.66122 | 0.0010724 | -5.1287 | 14.2417 | 0.24965 | 0.031238 | ND | 0.019709 | 0.65698 | 0.0010512 | -4.8744
PSKU | Collar saddle | 890138 | 7319668901387 | Galvanized steel | 900 | 630 | 7.8787 | 26.8664 | 0.46799 | 0.055545 | 0 | 0.03703 | 1.2291 | 0.0019933 | -9.5332 | 26.8664 | ND | 0.055545 | ND | 0.03703 | 1.2291 | 0.0019933 | -9.5332 | 26.4724 | 0.46406 | 0.058066 | ND | 0.036636 | 1.2212 | 0.0019539 | -9.0605
PSKU | Collar saddle | 890139 | 7319668901394 | Galvanized steel | 900 | 900 | 17.6281 | 60.1118 | 1.0471 | 0.12428 | 0 | 0.082852 | 2.75 | 0.0044599 | -21.33 | 60.1118 | ND | 0.12428 | ND | 0.082852 | 2.75 | 0.0044599 | -21.33 | 59.2304 | 1.0383 | 0.12992 | ND | 0.081971 | 2.7324 | 0.0043718 | -20.2723
PSKU | Collar saddle | 593960 | 7319660846921 | Galvanized steel | 1000 | 500 | 5.4075 | 18.4396 | 0.32121 | 0.038123 | 0 | 0.025415 | 0.84357 | 0.0013681 | -6.5431 | 18.4396 | ND | 0.038123 | ND | 0.025415 | 0.84357 | 0.0013681 | -6.5431 | 18.1692 | 0.3185 | 0.039853 | ND | 0.025145 | 0.83816 | 0.0013411 | -6.2186
PSKU | Collar saddle | 593961 | 7319660846938 | Galvanized steel | 1000 | 560 | 6.172 | 21.0465 | 0.36662 | 0.043513 | 0 | 0.029008 | 0.96283 | 0.0015615 | -7.4681 | 21.0465 | ND | 0.043513 | ND | 0.029008 | 0.96283 | 0.0015615 | -7.4681 | 20.7379 | 0.36353 | 0.045488 | ND | 0.0287 | 0.95666 | 0.0015307 | -7.0978
PSKU | Collar saddle | 593963 | 7319660846952 | Galvanized steel | 1000 | 630 | 7.8831 | 26.8814 | 0.46826 | 0.055576 | 0 | 0.037051 | 1.2298 | 0.0019944 | -9.5386 | 26.8814 | ND | 0.055576 | ND | 0.037051 | 1.2298 | 0.0019944 | -9.5386 | 26.4872 | 0.46431 | 0.058098 | ND | 0.036656 | 1.2219 | 0.001955 | -9.0656
PSKU | Collar saddle | 593964 | 7319660846969 | Galvanized steel | 1000 | 800 | 14.5994 | 49.784 | 0.8672 | 0.10293 | 0 | 0.068617 | 2.2775 | 0.0036936 | -17.6653 | 49.784 | ND | 0.10293 | ND | 0.068617 | 2.2775 | 0.0036936 | -17.6653 | 49.054 | 0.8599 | 0.1076 | ND | 0.067887 | 2.2629 | 0.0036207 | -16.7893
PSKU | Collar saddle | 593965 | 7319660846976 | Galvanized steel | 1000 | 900 | 17.6324 | 60.1265 | 1.0474 | 0.12431 | 0 | 0.082872 | 2.7507 | 0.004461 | -21.3352 | 60.1265 | ND | 0.12431 | ND | 0.082872 | 2.7507 | 0.004461 | -21.3352 | 59.2449 | 1.0385 | 0.12995 | ND | 0.081991 | 2.733 | 0.0043728 | -20.2773
PSKU | Collar saddle | 593966 | 7319660846983 | Galvanized steel | 1000 | 1000 | 21.9178 | 74.7397 | 1.3019 | 0.15452 | 0 | 0.10301 | 3.4192 | 0.0055452 | -26.5205 | 74.7397 | ND | 0.15452 | ND | 0.10301 | 3.4192 | 0.0055452 | -26.5205 | 73.6438 | 1.291 | 0.16153 | ND | 0.10192 | 3.3973 | 0.0054356 | -25.2055
PSKU | Collar saddle | 889820 | 7319668898205 | Galvanized steel | 1000 | 250 | 1.4631 | 4.9892 | 0.086908 | 0.010315 | 0 | 0.0068766 | 0.22824 | 0.00037016 | -1.7704 | 4.9892 | ND | 0.010315 | ND | 0.0068766 | 0.22824 | 0.00037016 | -1.7704 | 4.916 | 0.086177 | 0.010783 | ND | 0.0068034 | 0.22678 | 0.00036285 | -1.6826
PSKU | Collar saddle | 889822 | 7319668898229 | Galvanized steel | 1000 | 710 | 11.7888 | 40.1998 | 0.70025 | 0.083111 | 0 | 0.055407 | 1.8391 | 0.0029826 | -14.2644 | 40.1998 | ND | 0.083111 | ND | 0.055407 | 1.8391 | 0.0029826 | -14.2644 | 39.6104 | 0.69436 | 0.086883 | ND | 0.054818 | 1.8273 | 0.0029236 | -13.5571
PSKU | Collar saddle | 890084 | 7319668900847 | Galvanized steel | 1000 | 315 | 2.3341 | 7.9593 | 0.13865 | 0.016455 | 0 | 0.01097 | 0.36412 | 0.00059053 | -2.8243 | 7.9593 | ND | 0.016455 | ND | 0.01097 | 0.36412 | 0.00059053 | -2.8243 | 7.8426 | 0.13748 | 0.017202 | ND | 0.010854 | 0.36179 | 0.00057886 | -2.6842
PSKU | Collar saddle | 890085 | 7319668900854 | Galvanized steel | 1000 | 355 | 2.7659 | 9.4317 | 0.16429 | 0.0195 | 0 | 0.013 | 0.43148 | 0.00069977 | -3.3467 | 9.4317 | ND | 0.0195 | ND | 0.013 | 0.43148 | 0.00069977 | -3.3467 | 9.2934 | 0.16291 | 0.020385 | ND | 0.012861 | 0.42871 | 0.00068594 | -3.1808
PSKU | Collar saddle | 890086 | 7319668900861 | Galvanized steel | 1000 | 400 | 4.2386 | 14.4536 | 0.25177 | 0.029882 | 0 | 0.019921 | 0.66122 | 0.0010724 | -5.1287 | 14.4536 | ND | 0.029882 | ND | 0.019921 | 0.66122 | 0.0010724 | -5.1287 | 14.2417 | 0.24965 | 0.031238 | ND | 0.019709 | 0.65698 | 0.0010512 | -4.8744
PSKU | Collar saddle | 890087 | 7319668900878 | Galvanized steel | 1000 | 450 | 4.8054 | 16.3864 | 0.28544 | 0.033878 | 0 | 0.022585 | 0.74964 | 0.0012158 | -5.8145 | 16.3864 | ND | 0.033878 | ND | 0.022585 | 0.74964 | 0.0012158 | -5.8145 | 16.1461 | 0.28304 | 0.035416 | ND | 0.022345 | 0.74484 | 0.0011917 | -5.5262
PSKU | Collar saddle | 593981 | 7319660847133 | Galvanized steel | 1120 | 500 | 5.4075 | 18.4396 | 0.32121 | 0.038123 | 0 | 0.025415 | 0.84357 | 0.0013681 | -6.5431 | 18.4396 | ND | 0.038123 | ND | 0.025415 | 0.84357 | 0.0013681 | -6.5431 | 18.1692 | 0.3185 | 0.039853 | ND | 0.025145 | 0.83816 | 0.0013411 | -6.2186
PSKU | Collar saddle | 593982 | 7319660847140 | Galvanized steel | 1120 | 560 | 6.172 | 21.0465 | 0.36662 | 0.043513 | 0 | 0.029008 | 0.96283 | 0.0015615 | -7.4681 | 21.0465 | ND | 0.043513 | ND | 0.029008 | 0.96283 | 0.0015615 | -7.4681 | 20.7379 | 0.36353 | 0.045488 | ND | 0.0287 | 0.95666 | 0.0015307 | -7.0978
PSKU | Collar saddle | 593984 | 7319660847164 | Galvanized steel | 1120 | 800 | 14.5994 | 49.784 | 0.8672 | 0.10293 | 0 | 0.068617 | 2.2775 | 0.0036936 | -17.6653 | 49.784 | ND | 0.10293 | ND | 0.068617 | 2.2775 | 0.0036936 | -17.6653 | 49.054 | 0.8599 | 0.1076 | ND | 0.067887 | 2.2629 | 0.0036207 | -16.7893
PSKU | Collar saddle | 593985 | 7319660847171 | Galvanized steel | 1120 | 900 | 17.6324 | 60.1265 | 1.0474 | 0.12431 | 0 | 0.082872 | 2.7507 | 0.004461 | -21.3352 | 60.1265 | ND | 0.12431 | ND | 0.082872 | 2.7507 | 0.004461 | -21.3352 | 59.2449 | 1.0385 | 0.12995 | ND | 0.081991 | 2.733 | 0.0043728 | -20.2773
PSKU | Collar saddle | 593986 | 7319660847188 | Galvanized steel | 1120 | 1000 | 21.9178 | 74.7397 | 1.3019 | 0.15452 | 0 | 0.10301 | 3.4192 | 0.0055452 | -26.5205 | 74.7397 | ND | 0.15452 | ND | 0.10301 | 3.4192 | 0.0055452 | -26.5205 | 73.6438 | 1.291 | 0.16153 | ND | 0.10192 | 3.3973 | 0.0054356 | -25.2055
PSKU | Collar saddle | 889825 | 7319668898250 | Galvanized steel | 1120 | 630 | 7.8787 | 26.8664 | 0.46799 | 0.055545 | 0 | 0.03703 | 1.2291 | 0.0019933 | -9.5332 | 26.8664 | ND | 0.055545 | ND | 0.03703 | 1.2291 | 0.0019933 | -9.5332 | 26.4724 | 0.46406 | 0.058066 | ND | 0.036636 | 1.2212 | 0.0019539 | -9.0605
PSKU | Collar saddle | 890088 | 7319668900885 | Galvanized steel | 1120 | 1120 | 24.5374 | 83.6725 | 1.4575 | 0.17299 | 0 | 0.11533 | 3.8278 | 0.006208 | -29.6903 | 83.6725 | ND | 0.17299 | ND | 0.11533 | 3.8278 | 0.006208 | -29.6903 | 82.4457 | 1.4453 | 0.18084 | ND | 0.1141 | 3.8033 | 0.0060853 | -28.218
PSKU | Collar saddle | 591079 | 7319660811011 | Galvanized steel | 1250 | 1250 | 27.4 | 93.434 | 1.6276 | 0.19317 | 0 | 0.12878 | 4.2744 | 0.0069322 | -33.154 | 93.434 | ND | 0.19317 | ND | 0.12878 | 4.2744 | 0.0069322 | -33.154 | 92.064 | 1.6139 | 0.20194 | ND | 0.12741 | 4.247 | 0.0067952 | -31.51
PSKU | Collar saddle | 594003 | 7319660847355 | Galvanized steel | 1250 | 500 | 5.4075 | 18.4396 | 0.32121 | 0.038123 | 0 | 0.025415 | 0.84357 | 0.0013681 | -6.5431 | 18.4396 | ND | 0.038123 | ND | 0.025415 | 0.84357 | 0.0013681 | -6.5431 | 18.1692 | 0.3185 | 0.039853 | ND | 0.025145 | 0.83816 | 0.0013411 | -6.2186
PSKU | Collar saddle | 594004 | 7319660847362 | Galvanized steel | 1250 | 560 | 6.172 | 21.0465 | 0.36662 | 0.043513 | 0 | 0.029008 | 0.96283 | 0.0015615 | -7.4681 | 21.0465 | ND | 0.043513 | ND | 0.029008 | 0.96283 | 0.0015615 | -7.4681 | 20.7379 | 0.36353 | 0.045488 | ND | 0.0287 | 0.95666 | 0.0015307 | -7.0978
PSKU | Collar saddle | 594006 | 7319660847386 | Galvanized steel | 1250 | 630 | 7.8831 | 26.8814 | 0.46826 | 0.055576 | 0 | 0.037051 | 1.2298 | 0.0019944 | -9.5386 | 26.8814 | ND | 0.055576 | ND | 0.037051 | 1.2298 | 0.0019944 | -9.5386 | 26.4872 | 0.46431 | 0.058098 | ND | 0.036656 | 1.2219 | 0.001955 | -9.0656
PSKU | Collar saddle | 594007 | 7319660847393 | Galvanized steel | 1250 | 710 | 11.6485 | 39.7214 | 0.69192 | 0.082122 | 0 | 0.054748 | 1.8172 | 0.0029471 | -14.0947 | 39.7214 | ND | 0.082122 | ND | 0.054748 | 1.8172 | 0.0029471 | -14.0947 | 39.139 | 0.6861 | 0.085849 | ND | 0.054166 | 1.8055 | 0.0028888 | -13.3958
PSKU | Collar saddle | 594008 | 7319660847409 | Galvanized steel | 1250 | 800 | 14.5994 | 49.784 | 0.8672 | 0.10293 | 0 | 0.068617 | 2.2775 | 0.0036936 | -17.6653 | 49.784 | ND | 0.10293 | ND | 0.068617 | 2.2775 | 0.0036936 | -17.6653 | 49.054 | 0.8599 | 0.1076 | ND | 0.067887 | 2.2629 | 0.0036207 | -16.7893
PSKU | Collar saddle | 594009 | 7319660847416 | Galvanized steel | 1250 | 900 | 17.6324 | 60.1265 | 1.0474 | 0.12431 | 0 | 0.082872 | 2.7507 | 0.004461 | -21.3352 | 60.1265 | ND | 0.12431 | ND | 0.082872 | 2.7507 | 0.004461 | -21.3352 | 59.2449 | 1.0385 | 0.12995 | ND | 0.081991 | 2.733 | 0.0043728 | -20.2773
PSKU | Collar saddle | 594010 | 7319660847423 | Galvanized steel | 1250 | 1000 | 21.9178 | 74.7397 | 1.3019 | 0.15452 | 0 | 0.10301 | 3.4192 | 0.0055452 | -26.5205 | 74.7397 | ND | 0.15452 | ND | 0.10301 | 3.4192 | 0.0055452 | -26.5205 | 73.6438 | 1.291 | 0.16153 | ND | 0.10192 | 3.3973 | 0.0054356 | -25.2055
PSKU | Collar saddle | 594011 | 7319660847430 | Galvanized steel | 1250 | 1120 | 24.5422 | 83.6889 | 1.4578 | 0.17302 | 0 | 0.11535 | 3.8286 | 0.0062092 | -29.6961 | 83.6889 | ND | 0.17302 | ND | 0.11535 | 3.8286 | 0.0062092 | -29.6961 | 82.4618 | 1.4455 | 0.18088 | ND | 0.11412 | 3.804 | 0.0060865 | -28.2235
PSU | Collar saddle | 277301 | 7319662773010 | Galvanized steel | 63 | 63 | 0.09 | 0.3069 | 0.005346 | 0.0006345 | 0 | 0.000423 | 0.01404 | 2.277e-05 | -0.1089 | 0.3069 | ND | 0.0006345 | ND | 0.000423 | 0.01404 | 2.277e-05 | -0.1089 | 0.3024 | 0.005301 | 0.0006633 | ND | 0.0004185 | 0.01395 | 2.232e-05 | -0.1035
PSU | Collar saddle | 252101 | 7319662521017 | Galvanized steel | 80 | 80 | 0.13 | 0.4433 | 0.007722 | 0.0009165 | 0 | 0.000611 | 0.02028 | 3.289e-05 | -0.1573 | 0.4433 | ND | 0.0009165 | ND | 0.000611 | 0.02028 | 3.289e-05 | -0.1573 | 0.4368 | 0.007657 | 0.0009581 | ND | 0.0006045 | 0.02015 | 3.224e-05 | -0.1495
PSU | Collar saddle | 277302 | 7319662773027 | Galvanized steel | 80 | 63 | 0.09 | 0.3069 | 0.005346 | 0.0006345 | 0 | 0.000423 | 0.01404 | 2.277e-05 | -0.1089 | 0.3069 | ND | 0.0006345 | ND | 0.000423 | 0.01404 | 2.277e-05 | -0.1089 | 0.3024 | 0.005301 | 0.0006633 | ND | 0.0004185 | 0.01395 | 2.232e-05 | -0.1035
PSU | Collar saddle | 252104 | 7319662521048 | Galvanized steel | 100 | 100 | 0.18 | 0.6138 | 0.010692 | 0.001269 | 0 | 0.000846 | 0.02808 | 4.554e-05 | -0.2178 | 0.6138 | ND | 0.001269 | ND | 0.000846 | 0.02808 | 4.554e-05 | -0.2178 | 0.6048 | 0.010602 | 0.0013266 | ND | 0.000837 | 0.0279 | 4.464e-05 | -0.207
PSU | Collar saddle | 252102 | 7319662521024 | Galvanized steel | 100 | 80 | 0.14 | 0.4774 | 0.008316 | 0.000987 | 0 | 0.000658 | 0.02184 | 3.542e-05 | -0.1694 | 0.4774 | ND | 0.000987 | ND | 0.000658 | 0.02184 | 3.542e-05 | -0.1694 | 0.4704 | 0.008246 | 0.0010318 | ND | 0.000651 | 0.0217 | 3.472e-05 | -0.161
PSU | Collar saddle | 103708 | 7319661037083 | Galvanized steel | 100 | 100 | 0.18 | 0.6138 | 0.010692 | 0.001269 | 0 | 0.000846 | 0.02808 | 4.554e-05 | -0.2178 | 0.6138 | ND | 0.001269 | ND | 0.000846 | 0.02808 | 4.554e-05 | -0.2178 | 0.6048 | 0.010602 | 0.0013266 | ND | 0.000837 | 0.0279 | 4.464e-05 | -0.207
PSU | Collar saddle | 277303 | 7319662773034 | Galvanized steel | 100 | 63 | 0.09 | 0.3069 | 0.005346 | 0.0006345 | 0 | 0.000423 | 0.01404 | 2.277e-05 | -0.1089 | 0.3069 | ND | 0.0006345 | ND | 0.000423 | 0.01404 | 2.277e-05 | -0.1089 | 0.3024 | 0.005301 | 0.0006633 | ND | 0.0004185 | 0.01395 | 2.232e-05 | -0.1035
PSU | Collar saddle | 252103 | 7319662521031 | Galvanized steel | 100 | 75 | 0.12 | 0.4092 | 0.007128 | 0.000846 | 0 | 0.000564 | 0.01872 | 3.036e-05 | -0.1452 | 0.4092 | ND | 0.000846 | ND | 0.000564 | 0.01872 | 3.036e-05 | -0.1452 | 0.4032 | 0.007068 | 0.0008844 | ND | 0.000558 | 0.0186 | 2.976e-05 | -0.138
PSU | Collar saddle | 116271 | 7319660278845 | Galvanized steel | 125 | 80 | 0.13 | 0.4433 | 0.007722 | 0.0009165 | 0 | 0.000611 | 0.02028 | 3.289e-05 | -0.1573 | 0.4433 | ND | 0.0009165 | ND | 0.000611 | 0.02028 | 3.289e-05 | -0.1573 | 0.4368 | 0.007657 | 0.0009581 | ND | 0.0006045 | 0.02015 | 3.224e-05 | -0.1495
PSU | Collar saddle | 252119 | 7319662521192 | Galvanized steel | 125 | 125 | 0.25 | 0.8525 | 0.01485 | 0.0017625 | 0 | 0.001175 | 0.039 | 6.325e-05 | -0.3025 | 0.8525 | ND | 0.0017625 | ND | 0.001175 | 0.039 | 6.325e-05 | -0.3025 | 0.84 | 0.014725 | 0.0018425 | ND | 0.0011625 | 0.03875 | 6.2e-05 | -0.2875
PSU | Collar saddle | 252117 | 7319662521178 | Galvanized steel | 125 | 100 | 0.18 | 0.6138 | 0.010692 | 0.001269 | 0 | 0.000846 | 0.02808 | 4.554e-05 | -0.2178 | 0.6138 | ND | 0.001269 | ND | 0.000846 | 0.02808 | 4.554e-05 | -0.2178 | 0.6048 | 0.010602 | 0.0013266 | ND | 0.000837 | 0.0279 | 4.464e-05 | -0.207
PSU | Collar saddle | 103711 | 7319661037113 | Galvanized steel | 125 | 125 | 0.25 | 0.8525 | 0.01485 | 0.0017625 | 0 | 0.001175 | 0.039 | 6.325e-05 | -0.3025 | 0.8525 | ND | 0.0017625 | ND | 0.001175 | 0.039 | 6.325e-05 | -0.3025 | 0.84 | 0.014725 | 0.0018425 | ND | 0.0011625 | 0.03875 | 6.2e-05 | -0.2875
PSU | Collar saddle | 252115 | 7319662521154 | Galvanized steel | 125 | 80 | 0.13 | 0.4433 | 0.007722 | 0.0009165 | 0 | 0.000611 | 0.02028 | 3.289e-05 | -0.1573 | 0.4433 | ND | 0.0009165 | ND | 0.000611 | 0.02028 | 3.289e-05 | -0.1573 | 0.4368 | 0.007657 | 0.0009581 | ND | 0.0006045 | 0.02015 | 3.224e-05 | -0.1495
PSU | Collar saddle | 103709 | 7319661037090 | Galvanized steel | 125 | 100 | 0.18 | 0.6138 | 0.010692 | 0.001269 | 0 | 0.000846 | 0.02808 | 4.554e-05 | -0.2178 | 0.6138 | ND | 0.001269 | ND | 0.000846 | 0.02808 | 4.554e-05 | -0.2178 | 0.6048 | 0.010602 | 0.0013266 | ND | 0.000837 | 0.0279 | 4.464e-05 | -0.207
PSU | Collar saddle | 277308 | 7319662773089 | Galvanized steel | 125 | 63 | 0.08 | 0.2728 | 0.004752 | 0.000564 | 0 | 0.000376 | 0.01248 | 2.024e-05 | -0.0968 | 0.2728 | ND | 0.000564 | ND | 0.000376 | 0.01248 | 2.024e-05 | -0.0968 | 0.2688 | 0.004712 | 0.0005896 | ND | 0.000372 | 0.0124 | 1.984e-05 | -0.092
PSU | Collar saddle | 252114 | 7319662521147 | Galvanized steel | 125 | 75 | 0.1 | 0.341 | 0.00594 | 0.000705 | 0 | 0.00047 | 0.0156 | 2.53e-05 | -0.121 | 0.341 | ND | 0.000705 | ND | 0.00047 | 0.0156 | 2.53e-05 | -0.121 | 0.336 | 0.00589 | 0.000737 | ND | 0.000465 | 0.0155 | 2.48e-05 | -0.115
PSU | Collar saddle | 252122 | 7319662521222 | Galvanized steel | 140 | 140 | 0.25 | 0.8525 | 0.01485 | 0.0017625 | 0 | 0.001175 | 0.039 | 6.325e-05 | -0.3025 | 0.8525 | ND | 0.0017625 | ND | 0.001175 | 0.039 | 6.325e-05 | -0.3025 | 0.84 | 0.014725 | 0.0018425 | ND | 0.0011625 | 0.03875 | 6.2e-05 | -0.2875
PSU | Collar saddle handmade | 252121 | 7319662521215 | Galvanized steel | 140 | 125 | 0.22 | 0.7502 | 0.013068 | 0.001551 | 0 | 0.001034 | 0.03432 | 5.566e-05 | -0.2662 | 0.7502 | ND | 0.001551 | ND | 0.001034 | 0.03432 | 5.566e-05 | -0.2662 | 0.7392 | 0.012958 | 0.0016214 | ND | 0.001023 | 0.0341 | 5.456e-05 | -0.253
PSU | Collar saddle | 252138 | 7319662521383 | Galvanized steel | 150 | 150 | 0.25 | 0.8525 | 0.01485 | 0.0017625 | 0 | 0.001175 | 0.039 | 6.325e-05 | -0.3025 | 0.8525 | ND | 0.0017625 | ND | 0.001175 | 0.039 | 6.325e-05 | -0.3025 | 0.84 | 0.014725 | 0.0018425 | ND | 0.0011625 | 0.03875 | 6.2e-05 | -0.2875
PSU | Collar saddle | 252146 | 7319662521468 | Galvanized steel | 160 | 125 | 0.18 | 0.6138 | 0.010692 | 0.001269 | 0 | 0.000846 | 0.02808 | 4.554e-05 | -0.2178 | 0.6138 | ND | 0.001269 | ND | 0.000846 | 0.02808 | 4.554e-05 | -0.2178 | 0.6048 | 0.010602 | 0.0013266 | ND | 0.000837 | 0.0279 | 4.464e-05 | -0.207
PSU | Collar saddle | 252144 | 7319662521444 | Galvanized steel | 160 | 100 | 0.18 | 0.6138 | 0.010692 | 0.001269 | 0 | 0.000846 | 0.02808 | 4.554e-05 | -0.2178 | 0.6138 | ND | 0.001269 | ND | 0.000846 | 0.02808 | 4.554e-05 | -0.2178 | 0.6048 | 0.010602 | 0.0013266 | ND | 0.000837 | 0.0279 | 4.464e-05 | -0.207
PSU | Collar saddle | 103712 | 7319661037120 | Galvanized steel | 160 | 125 | 0.18 | 0.6138 | 0.010692 | 0.001269 | 0 | 0.000846 | 0.02808 | 4.554e-05 | -0.2178 | 0.6138 | ND | 0.001269 | ND | 0.000846 | 0.02808 | 4.554e-05 | -0.2178 | 0.6048 | 0.010602 | 0.0013266 | ND | 0.000837 | 0.0279 | 4.464e-05 | -0.207
PSU | Collar saddle | 252149 | 7319662521499 | Galvanized steel | 160 | 160 | 0.26 | 0.8866 | 0.015444 | 0.001833 | 0 | 0.001222 | 0.04056 | 6.578e-05 | -0.3146 | 0.8866 | ND | 0.001833 | ND | 0.001222 | 0.04056 | 6.578e-05 | -0.3146 | 0.8736 | 0.015314 | 0.0019162 | ND | 0.001209 | 0.0403 | 6.448e-05 | -0.299
PSU | Collar saddle | 252142 | 7319662521420 | Galvanized steel | 160 | 80 | 0.1 | 0.341 | 0.00594 | 0.000705 | 0 | 0.00047 | 0.0156 | 2.53e-05 | -0.121 | 0.341 | ND | 0.000705 | ND | 0.00047 | 0.0156 | 2.53e-05 | -0.121 | 0.336 | 0.00589 | 0.000737 | ND | 0.000465 | 0.0155 | 2.48e-05 | -0.115
PSU | Collar saddle | 103713 | 7319661037137 | Galvanized steel | 160 | 160 | 0.26 | 0.8866 | 0.015444 | 0.001833 | 0 | 0.001222 | 0.04056 | 6.578e-05 | -0.3146 | 0.8866 | ND | 0.001833 | ND | 0.001222 | 0.04056 | 6.578e-05 | -0.3146 | 0.8736 | 0.015314 | 0.0019162 | ND | 0.001209 | 0.0403 | 6.448e-05 | -0.299
PSU | Collar saddle | 103710 | 7319661037106 | Galvanized steel | 160 | 100 | 0.18 | 0.6138 | 0.010692 | 0.001269 | 0 | 0.000846 | 0.02808 | 4.554e-05 | -0.2178 | 0.6138 | ND | 0.001269 | ND | 0.000846 | 0.02808 | 4.554e-05 | -0.2178 | 0.6048 | 0.010602 | 0.0013266 | ND | 0.000837 | 0.0279 | 4.464e-05 | -0.207
PSU | Collar saddle | 277320 | 7319662773201 | Galvanized steel | 160 | 150 | 0.32 | 1.0912 | 0.019008 | 0.002256 | 0 | 0.001504 | 0.04992 | 8.096e-05 | -0.3872 | 1.0912 | ND | 0.002256 | ND | 0.001504 | 0.04992 | 8.096e-05 | -0.3872 | 1.0752 | 0.018848 | 0.0023584 | ND | 0.001488 | 0.0496 | 7.936e-05 | -0.368
PSU | Collar saddle | 277319 | 7319662773195 | Galvanized steel | 160 | 140 | 0.25 | 0.8525 | 0.01485 | 0.0017625 | 0 | 0.001175 | 0.039 | 6.325e-05 | -0.3025 | 0.8525 | ND | 0.0017625 | ND | 0.001175 | 0.039 | 6.325e-05 | -0.3025 | 0.84 | 0.014725 | 0.0018425 | ND | 0.0011625 | 0.03875 | 6.2e-05 | -0.2875
PSU | Collar saddle | 252139 | 7319662521390 | Galvanized steel | 160 | 75 | 0.09 | 0.3069 | 0.005346 | 0.0006345 | 0 | 0.000423 | 0.01404 | 2.277e-05 | -0.1089 | 0.3069 | ND | 0.0006345 | ND | 0.000423 | 0.01404 | 2.277e-05 | -0.1089 | 0.3024 | 0.005301 | 0.0006633 | ND | 0.0004185 | 0.01395 | 2.232e-05 | -0.1035
PSU | Collar saddle | 252152 | 7319662521529 | Galvanized steel | 180 | 180 | 0.48 | 1.6368 | 0.028512 | 0.003384 | 0 | 0.002256 | 0.07488 | 0.00012144 | -0.5808 | 1.6368 | ND | 0.003384 | ND | 0.002256 | 0.07488 | 0.00012144 | -0.5808 | 1.6128 | 0.028272 | 0.0035376 | ND | 0.002232 | 0.0744 | 0.00011904 | -0.552
PSU | Collar saddle | 252169 | 7319662521697 | Galvanized steel | 200 | 125 | 0.25 | 0.8525 | 0.01485 | 0.0017625 | 0 | 0.001175 | 0.039 | 6.325e-05 | -0.3025 | 0.8525 | ND | 0.0017625 | ND | 0.001175 | 0.039 | 6.325e-05 | -0.3025 | 0.84 | 0.014725 | 0.0018425 | ND | 0.0011625 | 0.03875 | 6.2e-05 | -0.2875
PSU | Collar saddle | 252167 | 7319662521673 | Galvanized steel | 200 | 100 | 0.19 | 0.6479 | 0.011286 | 0.0013395 | 0 | 0.000893 | 0.02964 | 4.807e-05 | -0.2299 | 0.6479 | ND | 0.0013395 | ND | 0.000893 | 0.02964 | 4.807e-05 | -0.2299 | 0.6384 | 0.011191 | 0.0014003 | ND | 0.0008835 | 0.02945 | 4.712e-05 | -0.2185
PSU | Collar saddle | 252172 | 7319662521727 | Galvanized steel | 200 | 160 | 0.27 | 0.9207 | 0.016038 | 0.0019035 | 0 | 0.001269 | 0.04212 | 6.831e-05 | -0.3267 | 0.9207 | ND | 0.0019035 | ND | 0.001269 | 0.04212 | 6.831e-05 | -0.3267 | 0.9072 | 0.015903 | 0.0019899 | ND | 0.0012555 | 0.04185 | 6.696e-05 | -0.3105
PSU | Collar saddle | 174514 | 7319661725225 | Galvanized steel | 200 | 125 | 0.25 | 0.8525 | 0.01485 | 0.0017625 | 0 | 0.001175 | 0.039 | 6.325e-05 | -0.3025 | 0.8525 | ND | 0.0017625 | ND | 0.001175 | 0.039 | 6.325e-05 | -0.3025 | 0.84 | 0.014725 | 0.0018425 | ND | 0.0011625 | 0.03875 | 6.2e-05 | -0.2875
PSU | Collar saddle | 252173 | 7319662521734 | Galvanized steel | 200 | 180 | 0.45 | 1.5345 | 0.02673 | 0.0031725 | 0 | 0.002115 | 0.0702 | 0.00011385 | -0.5445 | 1.5345 | ND | 0.0031725 | ND | 0.002115 | 0.0702 | 0.00011385 | -0.5445 | 1.512 | 0.026505 | 0.0033165 | ND | 0.0020925 | 0.06975 | 0.0001116 | -0.5175
PSU | Collar saddle | 252174 | 7319662521741 | Galvanized steel | 200 | 200 | 0.39 | 1.3299 | 0.023166 | 0.0027495 | 0 | 0.001833 | 0.06084 | 9.867e-05 | -0.4719 | 1.3299 | ND | 0.0027495 | ND | 0.001833 | 0.06084 | 9.867e-05 | -0.4719 | 1.3104 | 0.022971 | 0.0028743 | ND | 0.0018135 | 0.06045 | 9.672e-05 | -0.4485
PSU | Collar saddle | 174515 | 7319661725232 | Galvanized steel | 200 | 160 | 0.27 | 0.9207 | 0.016038 | 0.0019035 | 0 | 0.001269 | 0.04212 | 6.831e-05 | -0.3267 | 0.9207 | ND | 0.0019035 | ND | 0.001269 | 0.04212 | 6.831e-05 | -0.3267 | 0.9072 | 0.015903 | 0.0019899 | ND | 0.0012555 | 0.04185 | 6.696e-05 | -0.3105
PSU | Collar saddle | 252165 | 7319662521659 | Galvanized steel | 200 | 80 | 0.09 | 0.3069 | 0.005346 | 0.0006345 | 0 | 0.000423 | 0.01404 | 2.277e-05 | -0.1089 | 0.3069 | ND | 0.0006345 | ND | 0.000423 | 0.01404 | 2.277e-05 | -0.1089 | 0.3024 | 0.005301 | 0.0006633 | ND | 0.0004185 | 0.01395 | 2.232e-05 | -0.1035
PSU | Collar saddle | 174516 | 7319661725249 | Galvanized steel | 200 | 200 | 0.39 | 1.3299 | 0.023166 | 0.0027495 | 0 | 0.001833 | 0.06084 | 9.867e-05 | -0.4719 | 1.3299 | ND | 0.0027495 | ND | 0.001833 | 0.06084 | 9.867e-05 | -0.4719 | 1.3104 | 0.022971 | 0.0028743 | ND | 0.0018135 | 0.06045 | 9.672e-05 | -0.4485
PSU | Collar saddle | 174513 | 7319661725218 | Galvanized steel | 200 | 100 | 0.19 | 0.6479 | 0.011286 | 0.0013395 | 0 | 0.000893 | 0.02964 | 4.807e-05 | -0.2299 | 0.6479 | ND | 0.0013395 | ND | 0.000893 | 0.02964 | 4.807e-05 | -0.2299 | 0.6384 | 0.011191 | 0.0014003 | ND | 0.0008835 | 0.02945 | 4.712e-05 | -0.2185
PSU | Collar saddle | 252171 | 7319662521710 | Galvanized steel | 200 | 140 | 0.25 | 0.8525 | 0.01485 | 0.0017625 | 0 | 0.001175 | 0.039 | 6.325e-05 | -0.3025 | 0.8525 | ND | 0.0017625 | ND | 0.001175 | 0.039 | 6.325e-05 | -0.3025 | 0.84 | 0.014725 | 0.0018425 | ND | 0.0011625 | 0.03875 | 6.2e-05 | -0.2875
PSU | Collar saddle | 252170 | 7319662521703 | Galvanized steel | 200 | 150 | 0.22 | 0.7502 | 0.013068 | 0.001551 | 0 | 0.001034 | 0.03432 | 5.566e-05 | -0.2662 | 0.7502 | ND | 0.001551 | ND | 0.001034 | 0.03432 | 5.566e-05 | -0.2662 | 0.7392 | 0.012958 | 0.0016214 | ND | 0.001023 | 0.0341 | 5.456e-05 | -0.253
PSU | Collar saddle | 252178 | 7319662521789 | Galvanized steel | 224 | 224 | 0.64 | 2.1824 | 0.038016 | 0.004512 | 0 | 0.003008 | 0.09984 | 0.00016192 | -0.7744 | 2.1824 | ND | 0.004512 | ND | 0.003008 | 0.09984 | 0.00016192 | -0.7744 | 2.1504 | 0.037696 | 0.0047168 | ND | 0.002976 | 0.0992 | 0.00015872 | -0.736
PSU | Collar saddle handmade | 593744 | 7319660844767 | Galvanized steel | 224 | 200 | 0.47 | 1.6027 | 0.027918 | 0.0033135 | 0 | 0.002209 | 0.07332 | 0.00011891 | -0.5687 | 1.6027 | ND | 0.0033135 | ND | 0.002209 | 0.07332 | 0.00011891 | -0.5687 | 1.5792 | 0.027683 | 0.0034639 | ND | 0.0021855 | 0.07285 | 0.00011656 | -0.5405
PSU | Collar saddle | 252196 | 7319662521963 | Galvanized steel | 250 | 125 | 0.23 | 0.7843 | 0.013662 | 0.0016215 | 0 | 0.001081 | 0.03588 | 5.819e-05 | -0.2783 | 0.7843 | ND | 0.0016215 | ND | 0.001081 | 0.03588 | 5.819e-05 | -0.2783 | 0.7728 | 0.013547 | 0.0016951 | ND | 0.0010695 | 0.03565 | 5.704e-05 | -0.2645
PSU | Collar saddle | 252199 | 7319662521994 | Galvanized steel | 250 | 160 | 0.24 | 0.8184 | 0.014256 | 0.001692 | 0 | 0.001128 | 0.03744 | 6.072e-05 | -0.2904 | 0.8184 | ND | 0.001692 | ND | 0.001128 | 0.03744 | 6.072e-05 | -0.2904 | 0.8064 | 0.014136 | 0.0017688 | ND | 0.001116 | 0.0372 | 5.952e-05 | -0.276
PSU | Collar saddle | 252201 | 7319662522014 | Galvanized steel | 250 | 200 | 0.34 | 1.1594 | 0.020196 | 0.002397 | 0 | 0.001598 | 0.05304 | 8.602e-05 | -0.4114 | 1.1594 | ND | 0.002397 | ND | 0.001598 | 0.05304 | 8.602e-05 | -0.4114 | 1.1424 | 0.020026 | 0.0025058 | ND | 0.001581 | 0.0527 | 8.432e-05 | -0.391
PSU | Collar saddle | 252194 | 7319662521949 | Galvanized steel | 250 | 100 | 0.18 | 0.6138 | 0.010692 | 0.001269 | 0 | 0.000846 | 0.02808 | 4.554e-05 | -0.2178 | 0.6138 | ND | 0.001269 | ND | 0.000846 | 0.02808 | 4.554e-05 | -0.2178 | 0.6048 | 0.010602 | 0.0013266 | ND | 0.000837 | 0.0279 | 4.464e-05 | -0.207
PSU | Collar saddle | 252203 | 7319662522038 | Galvanized steel | 250 | 250 | 0.8 | 2.728 | 0.04752 | 0.00564 | 0 | 0.00376 | 0.1248 | 0.0002024 | -0.968 | 2.728 | ND | 0.00564 | ND | 0.00376 | 0.1248 | 0.0002024 | -0.968 | 2.688 | 0.04712 | 0.005896 | ND | 0.00372 | 0.124 | 0.0001984 | -0.92
PSU | Collar saddle | 252192 | 7319662521925 | Galvanized steel | 250 | 80 | 0.12 | 0.4092 | 0.007128 | 0.000846 | 0 | 0.000564 | 0.01872 | 3.036e-05 | -0.1452 | 0.4092 | ND | 0.000846 | ND | 0.000564 | 0.01872 | 3.036e-05 | -0.1452 | 0.4032 | 0.007068 | 0.0008844 | ND | 0.000558 | 0.0186 | 2.976e-05 | -0.138
PSU | Collar saddle | 252200 | 7319662522007 | Galvanized steel | 250 | 180 | 0.41 | 1.3981 | 0.024354 | 0.0028905 | 0 | 0.001927 | 0.06396 | 0.00010373 | -0.4961 | 1.3981 | ND | 0.0028905 | ND | 0.001927 | 0.06396 | 0.00010373 | -0.4961 | 1.3776 | 0.024149 | 0.0030217 | ND | 0.0019065 | 0.06355 | 0.00010168 | -0.4715
PSU | Collar saddle | 252197 | 7319662521970 | Galvanized steel | 250 | 150 | 0.21 | 0.7161 | 0.012474 | 0.0014805 | 0 | 0.000987 | 0.03276 | 5.313e-05 | -0.2541 | 0.7161 | ND | 0.0014805 | ND | 0.000987 | 0.03276 | 5.313e-05 | -0.2541 | 0.7056 | 0.012369 | 0.0015477 | ND | 0.0009765 | 0.03255 | 5.208e-05 | -0.2415
PSU | Collar saddle | 252198 | 7319662521987 | Galvanized steel | 250 | 140 | 0.29 | 0.9889 | 0.017226 | 0.0020445 | 0 | 0.001363 | 0.04524 | 7.337e-05 | -0.3509 | 0.9889 | ND | 0.0020445 | ND | 0.001363 | 0.04524 | 7.337e-05 | -0.3509 | 0.9744 | 0.017081 | 0.0021373 | ND | 0.0013485 | 0.04495 | 7.192e-05 | -0.3335
PSU | Collar saddle | 252202 | 7319662522021 | Galvanized steel | 250 | 224 | 0.63 | 2.1483 | 0.037422 | 0.0044415 | 0 | 0.002961 | 0.09828 | 0.00015939 | -0.7623 | 2.1483 | ND | 0.0044415 | ND | 0.002961 | 0.09828 | 0.00015939 | -0.7623 | 2.1168 | 0.037107 | 0.0046431 | ND | 0.0029295 | 0.09765 | 0.00015624 | -0.7245
PSU | Collar saddle handmade | 277352 | 7319662773522 | Galvanized steel | 280 | 280 | 0.59 | 2.0119 | 0.035046 | 0.0041595 | 0 | 0.002773 | 0.09204 | 0.00014927 | -0.7139 | 2.0119 | ND | 0.0041595 | ND | 0.002773 | 0.09204 | 0.00014927 | -0.7139 | 1.9824 | 0.034751 | 0.0043483 | ND | 0.0027435 | 0.09145 | 0.00014632 | -0.6785
PSU | Collar saddle handmade | 252205 | 7319662522052 | Galvanized steel | 280 | 250 | 0.77 | 2.6257 | 0.045738 | 0.0054285 | 0 | 0.003619 | 0.12012 | 0.00019481 | -0.9317 | 2.6257 | ND | 0.0054285 | ND | 0.003619 | 0.12012 | 0.00019481 | -0.9317 | 2.5872 | 0.045353 | 0.0056749 | ND | 0.0035805 | 0.11935 | 0.00019096 | -0.8855
PSU | Collar saddle | 277364 | 7319662773645 | Galvanized steel | 300 | 300 | 1.13 | 3.8533 | 0.067122 | 0.0079665 | 0 | 0.005311 | 0.17628 | 0.00028589 | -1.3673 | 3.8533 | ND | 0.0079665 | ND | 0.005311 | 0.17628 | 0.00028589 | -1.3673 | 3.7968 | 0.066557 | 0.0083281 | ND | 0.0052545 | 0.17515 | 0.00028024 | -1.2995
PSU | Collar saddle handmade | 277363 | 7319662773638 | Galvanized steel | 300 | 280 | 0.59 | 2.0119 | 0.035046 | 0.0041595 | 0 | 0.002773 | 0.09204 | 0.00014927 | -0.7139 | 2.0119 | ND | 0.0041595 | ND | 0.002773 | 0.09204 | 0.00014927 | -0.7139 | 1.9824 | 0.034751 | 0.0043483 | ND | 0.0027435 | 0.09145 | 0.00014632 | -0.6785
PSU | Collar saddle | 252244 | 7319662522441 | Galvanized steel | 315 | 125 | 0.23 | 0.7843 | 0.013662 | 0.0016215 | 0 | 0.001081 | 0.03588 | 5.819e-05 | -0.2783 | 0.7843 | ND | 0.0016215 | ND | 0.001081 | 0.03588 | 5.819e-05 | -0.2783 | 0.7728 | 0.013547 | 0.0016951 | ND | 0.0010695 | 0.03565 | 5.704e-05 | -0.2645
PSU | Collar saddle | 252247 | 7319662522472 | Galvanized steel | 315 | 160 | 0.24 | 0.8184 | 0.014256 | 0.001692 | 0 | 0.001128 | 0.03744 | 6.072e-05 | -0.2904 | 0.8184 | ND | 0.001692 | ND | 0.001128 | 0.03744 | 6.072e-05 | -0.2904 | 0.8064 | 0.014136 | 0.0017688 | ND | 0.001116 | 0.0372 | 5.952e-05 | -0.276
PSU | Collar saddle | 252249 | 7319662522496 | Galvanized steel | 315 | 200 | 0.34 | 1.1594 | 0.020196 | 0.002397 | 0 | 0.001598 | 0.05304 | 8.602e-05 | -0.4114 | 1.1594 | ND | 0.002397 | ND | 0.001598 | 0.05304 | 8.602e-05 | -0.4114 | 1.1424 | 0.020026 | 0.0025058 | ND | 0.001581 | 0.0527 | 8.432e-05 | -0.391
PSU | Collar saddle | 252251 | 7319662522519 | Galvanized steel | 315 | 250 | 0.71 | 2.4211 | 0.042174 | 0.0050055 | 0 | 0.003337 | 0.11076 | 0.00017963 | -0.8591 | 2.4211 | ND | 0.0050055 | ND | 0.003337 | 0.11076 | 0.00017963 | -0.8591 | 2.3856 | 0.041819 | 0.0052327 | ND | 0.0033015 | 0.11005 | 0.00017608 | -0.8165
PSU | Collar saddle | 252242 | 7319662522427 | Galvanized steel | 315 | 100 | 0.12 | 0.4092 | 0.007128 | 0.000846 | 0 | 0.000564 | 0.01872 | 3.036e-05 | -0.1452 | 0.4092 | ND | 0.000846 | ND | 0.000564 | 0.01872 | 3.036e-05 | -0.1452 | 0.4032 | 0.007068 | 0.0008844 | ND | 0.000558 | 0.0186 | 2.976e-05 | -0.138
PSU | Collar saddle | 252254 | 7319662522540 | Galvanized steel | 315 | 315 | 1.22 | 4.1602 | 0.072468 | 0.008601 | 0 | 0.005734 | 0.19032 | 0.00030866 | -1.4762 | 4.1602 | ND | 0.008601 | ND | 0.005734 | 0.19032 | 0.00030866 | -1.4762 | 4.0992 | 0.071858 | 0.0089914 | ND | 0.005673 | 0.1891 | 0.00030256 | -1.403
PSU | Collar saddle | 252248 | 7319662522489 | Galvanized steel | 315 | 180 | 0.4 | 1.364 | 0.02376 | 0.00282 | 0 | 0.00188 | 0.0624 | 0.0001012 | -0.484 | 1.364 | ND | 0.00282 | ND | 0.00188 | 0.0624 | 0.0001012 | -0.484 | 1.344 | 0.02356 | 0.002948 | ND | 0.00186 | 0.062 | 9.92e-05 | -0.46
PSU | Collar saddle | 252250 | 7319662522502 | Galvanized steel | 315 | 224 | 0.58 | 1.9778 | 0.034452 | 0.004089 | 0 | 0.002726 | 0.09048 | 0.00014674 | -0.7018 | 1.9778 | ND | 0.004089 | ND | 0.002726 | 0.09048 | 0.00014674 | -0.7018 | 1.9488 | 0.034162 | 0.0042746 | ND | 0.002697 | 0.0899 | 0.00014384 | -0.667
PSU | Collar saddle | 252246 | 7319662522465 | Galvanized steel | 315 | 140 | 0.27 | 0.9207 | 0.016038 | 0.0019035 | 0 | 0.001269 | 0.04212 | 6.831e-05 | -0.3267 | 0.9207 | ND | 0.0019035 | ND | 0.001269 | 0.04212 | 6.831e-05 | -0.3267 | 0.9072 | 0.015903 | 0.0019899 | ND | 0.0012555 | 0.04185 | 6.696e-05 | -0.3105
PSU | Collar saddle | 277369 | 7319662773690 | Galvanized steel | 315 | 300 | 1.1 | 3.751 | 0.06534 | 0.007755 | 0 | 0.00517 | 0.1716 | 0.0002783 | -1.331 | 3.751 | ND | 0.007755 | ND | 0.00517 | 0.1716 | 0.0002783 | -1.331 | 3.696 | 0.06479 | 0.008107 | ND | 0.005115 | 0.1705 | 0.0002728 | -1.265
PSU | Collar saddle | 252245 | 7319662522458 | Galvanized steel | 315 | 150 | 0.21 | 0.7161 | 0.012474 | 0.0014805 | 0 | 0.000987 | 0.03276 | 5.313e-05 | -0.2541 | 0.7161 | ND | 0.0014805 | ND | 0.000987 | 0.03276 | 5.313e-05 | -0.2541 | 0.7056 | 0.012369 | 0.0015477 | ND | 0.0009765 | 0.03255 | 5.208e-05 | -0.2415
PSU | Collar saddle handmade | 277368 | 7319662773683 | Galvanized steel | 315 | 280 | 0.95 | 3.2395 | 0.05643 | 0.0066975 | 0 | 0.004465 | 0.1482 | 0.00024035 | -1.1495 | 3.2395 | ND | 0.0066975 | ND | 0.004465 | 0.1482 | 0.00024035 | -1.1495 | 3.192 | 0.055955 | 0.0070015 | ND | 0.0044175 | 0.14725 | 0.0002356 | -1.0925
PSU | Collar saddle handmade | 252260 | 7319662522601 | Galvanized steel | 355 | 315 | 1.12 | 3.8192 | 0.066528 | 0.007896 | 0 | 0.005264 | 0.17472 | 0.00028336 | -1.3552 | 3.8192 | ND | 0.007896 | ND | 0.005264 | 0.17472 | 0.00028336 | -1.3552 | 3.7632 | 0.065968 | 0.0082544 | ND | 0.005208 | 0.1736 | 0.00027776 | -1.288
PSU | Collar saddle handmade | 277375 | 7319662773751 | Galvanized steel | 355 | 355 | 0.9 | 3.069 | 0.05346 | 0.006345 | 0 | 0.00423 | 0.1404 | 0.0002277 | -1.089 | 3.069 | ND | 0.006345 | ND | 0.00423 | 0.1404 | 0.0002277 | -1.089 | 3.024 | 0.05301 | 0.006633 | ND | 0.004185 | 0.1395 | 0.0002232 | -1.035
PSU | Collar saddle handmade | 593808 | 7319660845405 | Galvanized steel | 355 | 280 | 0.2669 | 0.91013 | 0.015854 | 0.0018816 | 0 | 0.0012544 | 0.041636 | 6.7526e-05 | -0.32295 | 0.91013 | ND | 0.0018816 | ND | 0.0012544 | 0.041636 | 6.7526e-05 | -0.32295 | 0.89678 | 0.01572 | 0.0019671 | ND | 0.0012411 | 0.041369 | 6.6191e-05 | -0.30694
PSU | Collar saddle | 252288 | 7319662522885 | Galvanized steel | 400 | 250 | 0.65 | 2.2165 | 0.03861 | 0.0045825 | 0 | 0.003055 | 0.1014 | 0.00016445 | -0.7865 | 2.2165 | ND | 0.0045825 | ND | 0.003055 | 0.1014 | 0.00016445 | -0.7865 | 2.184 | 0.038285 | 0.0047905 | ND | 0.0030225 | 0.10075 | 0.0001612 | -0.7475
PSU | Collar saddle | 252286 | 7319662522861 | Galvanized steel | 400 | 200 | 0.44 | 1.5004 | 0.026136 | 0.003102 | 0 | 0.002068 | 0.06864 | 0.00011132 | -0.5324 | 1.5004 | ND | 0.003102 | ND | 0.002068 | 0.06864 | 0.00011132 | -0.5324 | 1.4784 | 0.025916 | 0.0032428 | ND | 0.002046 | 0.0682 | 0.00010912 | -0.506
PSU | Collar saddle | 252291 | 7319662522915 | Galvanized steel | 400 | 315 | 1.03 | 3.5123 | 0.061182 | 0.0072615 | 0 | 0.004841 | 0.16068 | 0.00026059 | -1.2463 | 3.5123 | ND | 0.0072615 | ND | 0.004841 | 0.16068 | 0.00026059 | -1.2463 | 3.4608 | 0.060667 | 0.0075911 | ND | 0.0047895 | 0.15965 | 0.00025544 | -1.1845
PSU | Collar saddle | 252284 | 7319662522847 | Galvanized steel | 400 | 160 | 0.24 | 0.8184 | 0.014256 | 0.001692 | 0 | 0.001128 | 0.03744 | 6.072e-05 | -0.2904 | 0.8184 | ND | 0.001692 | ND | 0.001128 | 0.03744 | 6.072e-05 | -0.2904 | 0.8064 | 0.014136 | 0.0017688 | ND | 0.001116 | 0.0372 | 5.952e-05 | -0.276
PSU | Collar saddle | 252293 | 7319662522939 | Galvanized steel | 400 | 400 | 1.87 | 6.3767 | 0.11108 | 0.013184 | 0 | 0.008789 | 0.29172 | 0.00047311 | -2.2627 | 6.3767 | ND | 0.013184 | ND | 0.008789 | 0.29172 | 0.00047311 | -2.2627 | 6.2832 | 0.11014 | 0.013782 | ND | 0.0086955 | 0.28985 | 0.00046376 | -2.1505
PSU | Collar saddle | 277384 | 7319662773843 | Galvanized steel | 400 | 300 | 0.94 | 3.2054 | 0.055836 | 0.006627 | 0 | 0.004418 | 0.14664 | 0.00023782 | -1.1374 | 3.2054 | ND | 0.006627 | ND | 0.004418 | 0.14664 | 0.00023782 | -1.1374 | 3.1584 | 0.055366 | 0.0069278 | ND | 0.004371 | 0.1457 | 0.00023312 | -1.081
PSU | Collar saddle handmade | 277385 | 7319662773850 | Galvanized steel | 400 | 355 | 1.42 | 4.8422 | 0.084348 | 0.010011 | 0 | 0.006674 | 0.22152 | 0.00035926 | -1.7182 | 4.8422 | ND | 0.010011 | ND | 0.006674 | 0.22152 | 0.00035926 | -1.7182 | 4.7712 | 0.083638 | 0.010465 | ND | 0.006603 | 0.2201 | 0.00035216 | -1.633
PSU | Collar saddle handmade | 277383 | 7319662773836 | Galvanized steel | 400 | 280 | 0.83 | 2.8303 | 0.049302 | 0.0058515 | 0 | 0.003901 | 0.12948 | 0.00020999 | -1.0043 | 2.8303 | ND | 0.0058515 | ND | 0.003901 | 0.12948 | 0.00020999 | -1.0043 | 2.7888 | 0.048887 | 0.0061171 | ND | 0.0038595 | 0.12865 | 0.00020584 | -0.9545
PSU | Collar saddle handmade | 593834 | 7319660845665 | Galvanized steel | 450 | 280 | 0.77 | 2.6257 | 0.045738 | 0.0054285 | 0 | 0.003619 | 0.12012 | 0.00019481 | -0.9317 | 2.6257 | ND | 0.0054285 | ND | 0.003619 | 0.12012 | 0.00019481 | -0.9317 | 2.5872 | 0.045353 | 0.0056749 | ND | 0.0035805 | 0.11935 | 0.00019096 | -0.8855
PSU | Collar saddle handmade | 890104 | 7319668901042 | Galvanized steel | 450 | 355 | 1.01 | 3.4441 | 0.059994 | 0.0071205 | 0 | 0.004747 | 0.15756 | 0.00025553 | -1.2221 | 3.4441 | ND | 0.0071205 | ND | 0.004747 | 0.15756 | 0.00025553 | -1.2221 | 3.3936 | 0.059489 | 0.0074437 | ND | 0.0046965 | 0.15655 | 0.00025048 | -1.1615
PSU | Collar saddle handmade | 890106 | 7319668901066 | Galvanized steel | 450 | 450 | 1.58 | 5.3878 | 0.093852 | 0.011139 | 0 | 0.007426 | 0.24648 | 0.00039974 | -1.9118 | 5.3878 | ND | 0.011139 | ND | 0.007426 | 0.24648 | 0.00039974 | -1.9118 | 5.3088 | 0.093062 | 0.011645 | ND | 0.007347 | 0.2449 | 0.00039184 | -1.817
PSU | Collar saddle | 252322 | 7319662523226 | Galvanized steel | 500 | 125 | 0.23 | 0.7843 | 0.013662 | 0.0016215 | 0 | 0.001081 | 0.03588 | 5.819e-05 | -0.2783 | 0.7843 | ND | 0.0016215 | ND | 0.001081 | 0.03588 | 5.819e-05 | -0.2783 | 0.7728 | 0.013547 | 0.0016951 | ND | 0.0010695 | 0.03565 | 5.704e-05 | -0.2645
PSU | Collar saddle | 252329 | 7319662523295 | Galvanized steel | 500 | 250 | 0.67 | 2.2847 | 0.039798 | 0.0047235 | 0 | 0.003149 | 0.10452 | 0.00016951 | -0.8107 | 2.2847 | ND | 0.0047235 | ND | 0.003149 | 0.10452 | 0.00016951 | -0.8107 | 2.2512 | 0.039463 | 0.0049379 | ND | 0.0031155 | 0.10385 | 0.00016616 | -0.7705
PSU | Collar saddle | 252332 | 7319662523325 | Galvanized steel | 500 | 315 | 0.93 | 3.1713 | 0.055242 | 0.0065565 | 0 | 0.004371 | 0.14508 | 0.00023529 | -1.1253 | 3.1713 | ND | 0.0065565 | ND | 0.004371 | 0.14508 | 0.00023529 | -1.1253 | 3.1248 | 0.054777 | 0.0068541 | ND | 0.0043245 | 0.14415 | 0.00023064 | -1.0695
PSU | Collar saddle | 252327 | 7319662523271 | Galvanized steel | 500 | 200 | 0.42 | 1.4322 | 0.024948 | 0.002961 | 0 | 0.001974 | 0.06552 | 0.00010626 | -0.5082 | 1.4322 | ND | 0.002961 | ND | 0.001974 | 0.06552 | 0.00010626 | -0.5082 | 1.4112 | 0.024738 | 0.0030954 | ND | 0.001953 | 0.0651 | 0.00010416 | -0.483
PSU | Collar saddle | 252325 | 7319662523257 | Galvanized steel | 500 | 160 | 0.25 | 0.8525 | 0.01485 | 0.0017625 | 0 | 0.001175 | 0.039 | 6.325e-05 | -0.3025 | 0.8525 | ND | ND | ND | ND | ND | ND | ND | 0.84 | 0.014725 | 0.0018425 | #VALUE! | 0.0011625 | 0.03875 | 6.2e-05 | -0.2875
PSU | Collar saddle | 252334 | 7319662523349 | Galvanized steel | 500 | 400 | 1.75 | 5.9675 | 0.10395 | 0.012337 | 0 | 0.008225 | 0.273 | 0.00044275 | -2.1175 | 5.9675 | ND | 0.012337 | ND | 0.008225 | 0.273 | 0.00044275 | -2.1175 | 5.88 | 0.10307 | 0.012897 | ND | 0.0081375 | 0.27125 | 0.000434 | -2.0125
PSU | Collar saddle | 252320 | 7319662523202 | Galvanized steel | 500 | 100 | 0.12 | 0.4092 | 0.007128 | 0.000846 | 0 | 0.000564 | 0.01872 | 3.036e-05 | -0.1452 | 0.4092 | ND | 0.000846 | ND | 0.000564 | 0.01872 | 3.036e-05 | -0.1452 | 0.4032 | 0.007068 | 0.0008844 | ND | 0.000558 | 0.0186 | 2.976e-05 | -0.138
PSU | Collar saddle | 277398 | 7319662773980 | Galvanized steel | 500 | 300 | 0.83 | 2.8303 | 0.049302 | 0.0058515 | 0 | 0.003901 | 0.12948 | 0.00020999 | -1.0043 | 2.8303 | ND | 0.0058515 | ND | 0.003901 | 0.12948 | 0.00020999 | -1.0043 | 2.7888 | 0.048887 | 0.0061171 | ND | 0.0038595 | 0.12865 | 0.00020584 | -0.9545
PSU | Collar saddle | 252283 | 7319662522830 | Galvanized steel | 500 | 150 | 0.24 | 0.8184 | 0.014256 | 0.001692 | 0 | 0.001128 | 0.03744 | 6.072e-05 | -0.2904 | 0.8184 | ND | 0.001692 | ND | 0.001128 | 0.03744 | 6.072e-05 | -0.2904 | 0.8064 | 0.014136 | 0.0017688 | ND | 0.001116 | 0.0372 | 5.952e-05 | -0.276
PSU | Collar saddle | 252287 | 7319662522878 | Galvanized steel | 500 | 224 | 0.54 | 1.8414 | 0.032076 | 0.003807 | 0 | 0.002538 | 0.08424 | 0.00013662 | -0.6534 | 1.8414 | ND | 0.003807 | ND | 0.002538 | 0.08424 | 0.00013662 | -0.6534 | 1.8144 | 0.031806 | 0.0039798 | ND | 0.002511 | 0.0837 | 0.00013392 | -0.621
PSU | Collar saddle handmade | 277399 | 7319662773997 | Galvanized steel | 500 | 355 | 1.01 | 3.4441 | 0.059994 | 0.0071205 | 0 | 0.004747 | 0.15756 | 0.00025553 | -1.2221 | 3.4441 | ND | 0.0071205 | ND | 0.004747 | 0.15756 | 0.00025553 | -1.2221 | 3.3936 | 0.059489 | 0.0074437 | ND | 0.0046965 | 0.15655 | 0.00025048 | -1.1615
PSU | Collar saddle handmade | 277400 | 7319662774000 | Galvanized steel | 500 | 450 | 1.45 | 4.9445 | 0.08613 | 0.010223 | 0 | 0.006815 | 0.2262 | 0.00036685 | -1.7545 | 4.9445 | ND | 0.010223 | ND | 0.006815 | 0.2262 | 0.00036685 | -1.7545 | 4.872 | 0.085405 | 0.010686 | ND | 0.0067425 | 0.22475 | 0.0003596 | -1.6675
PSU | Collar saddle safe handmade | 252336 | 7319662523363 | Galvanized steel | 500 | 500 | 1.87 | 6.3767 | 0.11108 | 0.013184 | 0 | 0.008789 | 0.29172 | 0.00047311 | -2.2627 | 6.3767 | ND | 0.013184 | ND | 0.008789 | 0.29172 | 0.00047311 | -2.2627 | 6.2832 | 0.11014 | 0.013782 | ND | 0.0086955 | 0.28985 | 0.00046376 | -2.1505
PSU | Collar saddle handmade | 890115 | 7319668901158 | Galvanized steel | 560 | 355 | 1.06 | 3.6146 | 0.062964 | 0.007473 | 0 | 0.004982 | 0.16536 | 0.00026818 | -1.2826 | 3.6146 | ND | 0.007473 | ND | 0.004982 | 0.16536 | 0.00026818 | -1.2826 | 3.5616 | 0.062434 | 0.0078122 | ND | 0.004929 | 0.1643 | 0.00026288 | -1.219
PSU | Collar saddle handmade | 545284 | 7319660423481 | Galvanized steel | 560 | 560 | 2.24 | 7.6384 | 0.13306 | 0.015792 | 0 | 0.010528 | 0.34944 | 0.00056672 | -2.7104 | 7.6384 | ND | 0.015792 | ND | 0.010528 | 0.34944 | 0.00056672 | -2.7104 | 7.5264 | 0.13194 | 0.016509 | ND | 0.010416 | 0.3472 | 0.00055552 | -2.576
PSU | Collar saddle handmade | 546845 | 7319660443076 | Galvanized steel | 560 | 500 | 1.75 | 5.9675 | 0.10395 | 0.012337 | 0 | 0.008225 | 0.273 | 0.00044275 | -2.1175 | 5.9675 | ND | 0.012337 | ND | 0.008225 | 0.273 | 0.00044275 | -2.1175 | 5.88 | 0.10307 | 0.012897 | ND | 0.0081375 | 0.27125 | 0.000434 | -2.0125
PSU | Collar saddle handmade | 890117 | 7319668901172 | Galvanized steel | 560 | 450 | 1.37 | 4.6717 | 0.081378 | 0.0096585 | 0 | 0.006439 | 0.21372 | 0.00034661 | -1.6577 | 4.6717 | ND | 0.0096585 | ND | 0.006439 | 0.21372 | 0.00034661 | -1.6577 | 4.6032 | 0.080693 | 0.010097 | ND | 0.0063705 | 0.21235 | 0.00033976 | -1.5755
PSU | Collar saddle handmade | 593879 | 7319660846112 | Galvanized steel | 600 | 355 | 0.94 | 3.2054 | 0.055836 | 0.006627 | 0 | 0.004418 | 0.14664 | 0.00023782 | -1.1374 | 3.2054 | ND | 0.006627 | ND | 0.004418 | 0.14664 | 0.00023782 | -1.1374 | 3.1584 | 0.055366 | 0.0069278 | ND | 0.004371 | 0.1457 | 0.00023312 | -1.081
PSU | Collar saddle handmade | 593881 | 7319660846136 | Galvanized steel | 600 | 450 | 1.34 | 4.5694 | 0.079596 | 0.009447 | 0 | 0.006298 | 0.20904 | 0.00033902 | -1.6214 | 4.5694 | ND | 0.009447 | ND | 0.006298 | 0.20904 | 0.00033902 | -1.6214 | 4.5024 | 0.078926 | 0.0098758 | ND | 0.006231 | 0.2077 | 0.00033232 | -1.541
PSU | Collar saddle handmade | 593882 | 7319660846143 | Galvanized steel | 600 | 500 | 1.6 | 5.456 | 0.09504 | 0.01128 | 0 | 0.00752 | 0.2496 | 0.0004048 | -1.936 | 5.456 | ND | 0.01128 | ND | 0.00752 | 0.2496 | 0.0004048 | -1.936 | 5.376 | 0.09424 | 0.011792 | ND | 0.00744 | 0.248 | 0.0003968 | -1.84
PSU | Collar saddle handmade | 593883 | 7319660846150 | Galvanized steel | 600 | 560 | 2.09 | 7.1269 | 0.12415 | 0.014734 | 0 | 0.009823 | 0.32604 | 0.00052877 | -2.5289 | 7.1269 | ND | 0.014734 | ND | 0.009823 | 0.32604 | 0.00052877 | -2.5289 | 7.0224 | 0.1231 | 0.015403 | ND | 0.0097185 | 0.32395 | 0.00051832 | -2.4035
PSU | Collar saddle handmade | 593884 | 7319660846167 | Galvanized steel | 600 | 600 | 2.47 | 8.4227 | 0.14672 | 0.017413 | 0 | 0.011609 | 0.38532 | 0.00062491 | -2.9887 | 8.4227 | ND | 0.017413 | ND | 0.011609 | 0.38532 | 0.00062491 | -2.9887 | 8.2992 | 0.14548 | 0.018204 | ND | 0.011485 | 0.38285 | 0.00061256 | -2.8405
PSU | Collar saddle | 252345 | 7319662523455 | Galvanized steel | 630 | 315 | 0.93 | 3.1713 | 0.055242 | 0.0065565 | 0 | 0.004371 | 0.14508 | 0.00023529 | -1.1253 | 3.1713 | ND | 0.0065565 | ND | 0.004371 | 0.14508 | 0.00023529 | -1.1253 | 3.1248 | 0.054777 | 0.0068541 | ND | 0.0043245 | 0.14415 | 0.00023064 | -1.0695
PSU | Collar saddle | 252347 | 7319662523479 | Galvanized steel | 630 | 400 | 1.49 | 5.0809 | 0.088506 | 0.010504 | 0 | 0.007003 | 0.23244 | 0.00037697 | -1.8029 | 5.0809 | ND | 0.010504 | ND | 0.007003 | 0.23244 | 0.00037697 | -1.8029 | 5.0064 | 0.087761 | 0.010981 | ND | 0.0069285 | 0.23095 | 0.00036952 | -1.7135
PSU | Collar saddle | 252342 | 7319662523424 | Galvanized steel | 630 | 250 | 0.83 | 2.8303 | 0.049302 | 0.0058515 | 0 | 0.003901 | 0.12948 | 0.00020999 | -1.0043 | 2.8303 | ND | 0.0058515 | ND | 0.003901 | 0.12948 | 0.00020999 | -1.0043 | 2.7888 | 0.048887 | 0.0061171 | ND | 0.0038595 | 0.12865 | 0.00020584 | -0.9545
PSU | Collar saddle | 252340 | 7319662523400 | Galvanized steel | 630 | 200 | 0.4 | 1.364 | 0.02376 | 0.00282 | 0 | 0.00188 | 0.0624 | 0.0001012 | -0.484 | 1.364 | ND | 0.00282 | ND | 0.00188 | 0.0624 | 0.0001012 | -0.484 | 1.344 | 0.02356 | 0.002948 | ND | 0.00186 | 0.062 | 9.92e-05 | -0.46
PSU | Collar saddle | 252338 | 7319662523387 | Galvanized steel | 630 | 160 | 0.31 | 1.0571 | 0.018414 | 0.0021855 | 0 | 0.001457 | 0.04836 | 7.843e-05 | -0.3751 | 1.0571 | ND | 0.0021855 | ND | 0.001457 | 0.04836 | 7.843e-05 | -0.3751 | 1.0416 | 0.018259 | 0.0022847 | ND | 0.0014415 | 0.04805 | 7.688e-05 | -0.3565
PSU | Collar saddle | 591080 | 7319660811028 | Galvanized steel | 630 | 300 | 0.55 | 1.8755 | 0.03267 | 0.0038775 | 0 | 0.002585 | 0.0858 | 0.00013915 | -0.6655 | 1.8755 | ND | 0.0038775 | ND | 0.002585 | 0.0858 | 0.00013915 | -0.6655 | 1.848 | 0.032395 | 0.0040535 | ND | 0.0025575 | 0.08525 | 0.0001364 | -0.6325
PSU | Collar saddle handmade | 252350 | 7319662523509 | Galvanized steel | 630 | 500 | 1.53 | 5.2173 | 0.090882 | 0.010786 | 0 | 0.007191 | 0.23868 | 0.00038709 | -1.8513 | 5.2173 | ND | 0.010786 | ND | 0.007191 | 0.23868 | 0.00038709 | -1.8513 | 5.1408 | 0.090117 | 0.011276 | ND | 0.0071145 | 0.23715 | 0.00037944 | -1.7595
PSU | Collar saddle handmade | 252352 | 7319662523523 | Galvanized steel | 630 | 630 | 2.53 | 8.6273 | 0.15028 | 0.017837 | 0 | 0.011891 | 0.39468 | 0.00064009 | -3.0613 | 8.6273 | ND | 0.017837 | ND | 0.011891 | 0.39468 | 0.00064009 | -3.0613 | 8.5008 | 0.14902 | 0.018646 | ND | 0.011765 | 0.39215 | 0.00062744 | -2.9095
PSU | Collar saddle handmade | 277429 | 7319662774291 | Galvanized steel | 630 | 355 | 0.8 | 2.728 | 0.04752 | 0.00564 | 0 | 0.00376 | 0.1248 | 0.0002024 | -0.968 | 2.728 | ND | 0.00564 | ND | 0.00376 | 0.1248 | 0.0002024 | -0.968 | 2.688 | 0.04712 | 0.005896 | ND | 0.00372 | 0.124 | 0.0001984 | -0.92
PSU | Collar saddle handmade | 277430 | 7319662774307 | Galvanized steel | 630 | 450 | 1.82 | 6.2062 | 0.10811 | 0.012831 | 0 | 0.008554 | 0.28392 | 0.00046046 | -2.2022 | 6.2062 | ND | 0.012831 | ND | 0.008554 | 0.28392 | 0.00046046 | -2.2022 | 6.1152 | 0.1072 | 0.013413 | ND | 0.008463 | 0.2821 | 0.00045136 | -2.093
PSU | Collar saddle handmade | 277431 | 7319662774314 | Galvanized steel | 630 | 560 | 2.09 | 7.1269 | 0.12415 | 0.014734 | 0 | 0.009823 | 0.32604 | 0.00052877 | -2.5289 | 7.1269 | ND | 0.014734 | ND | 0.009823 | 0.32604 | 0.00052877 | -2.5289 | 7.0224 | 0.1231 | 0.015403 | ND | 0.0097185 | 0.32395 | 0.00051832 | -2.4035
PSU | Collar saddle handmade | 277432 | 7319662774321 | Galvanized steel | 630 | 600 | 2.35 | 8.0135 | 0.13959 | 0.016567 | 0 | 0.011045 | 0.3666 | 0.00059455 | -2.8435 | 8.0135 | ND | 0.016567 | ND | 0.011045 | 0.3666 | 0.00059455 | -2.8435 | 7.896 | 0.13842 | 0.01732 | ND | 0.010927 | 0.36425 | 0.0005828 | -2.7025
PSVU45 | Collar Saddle Safe | 893930 | 7319668939304 | Galvanized steel | 63 | 63 | 0.2193 | 0.74781 | 0.013026 | 0.0015461 | 0 | 0.0010307 | 0.034211 | 5.5483e-05 | -0.26535 | 0.74781 | ND | 0.0015461 | ND | 0.0010307 | 0.034211 | 5.5483e-05 | -0.26535 | 0.73685 | 0.012917 | 0.0016162 | ND | 0.0010197 | 0.033992 | 5.4386e-05 | -0.2522
PSVU45 | Collar Saddle Safe | 101384 | 7319661013841 | Galvanized steel | 80 | 80 | 0.2 | 0.682 | 0.01188 | 0.00141 | 0 | 0.00094 | 0.0312 | 5.06e-05 | -0.242 | 0.682 | ND | 0.00141 | ND | 0.00094 | 0.0312 | 5.06e-05 | -0.242 | 0.672 | 0.01178 | 0.001474 | ND | 0.00093 | 0.031 | 4.96e-05 | -0.23
PSVU45 | Collar Saddle Safe | 101386 | 7319661013865 | Galvanized steel | 100 | 80 | 0.2 | 0.682 | 0.01188 | 0.00141 | 0 | 0.00094 | 0.0312 | 5.06e-05 | -0.242 | 0.682 | ND | 0.00141 | ND | 0.00094 | 0.0312 | 5.06e-05 | -0.242 | 0.672 | 0.01178 | 0.001474 | ND | 0.00093 | 0.031 | 4.96e-05 | -0.23
PSVU45 | Collar saddle safe | 101387 | 7319661013872 | Galvanized steel | 100 | 100 | 0.3 | 1.023 | 0.01782 | 0.002115 | 0 | 0.00141 | 0.0468 | 7.59e-05 | -0.363 | 1.023 | ND | 0.002115 | ND | 0.00141 | 0.0468 | 7.59e-05 | -0.363 | 1.008 | 0.01767 | 0.002211 | ND | 0.001395 | 0.0465 | 7.44e-05 | -0.345
PSVU45 | Collar Saddle Safe | 893929 | 7319668939298 | Galvanized steel | 100 | 63 | 0.2193 | 0.74781 | 0.013026 | 0.0015461 | 0 | 0.0010307 | 0.034211 | 5.5483e-05 | -0.26535 | 0.74781 | ND | 0.0015461 | ND | 0.0010307 | 0.034211 | 5.5483e-05 | -0.26535 | 0.73685 | 0.012917 | 0.0016162 | ND | 0.0010197 | 0.033992 | 5.4386e-05 | -0.2522
PSVU45 | Collar saddle safe | 101388 | 7319661013889 | Galvanized steel | 125 | 80 | 0.2 | 0.682 | 0.01188 | 0.00141 | 0 | 0.00094 | 0.0312 | 5.06e-05 | -0.242 | 0.682 | ND | 0.00141 | ND | 0.00094 | 0.0312 | 5.06e-05 | -0.242 | 0.672 | 0.01178 | 0.001474 | ND | 0.00093 | 0.031 | 4.96e-05 | -0.23
PSVU45 | Collar saddle safe | 101391 | 7319661013919 | Galvanized steel | 125 | 125 | 0.4 | 1.364 | 0.02376 | 0.00282 | 0 | 0.00188 | 0.0624 | 0.0001012 | -0.484 | 1.364 | ND | 0.00282 | ND | 0.00188 | 0.0624 | 0.0001012 | -0.484 | 1.344 | 0.02356 | 0.002948 | ND | 0.00186 | 0.062 | 9.92e-05 | -0.46
PSVU45 | Collar saddle safe | 101389 | 7319661013896 | Galvanized steel | 125 | 100 | 0.3 | 1.023 | 0.01782 | 0.002115 | 0 | 0.00141 | 0.0468 | 7.59e-05 | -0.363 | 1.023 | ND | 0.002115 | ND | 0.00141 | 0.0468 | 7.59e-05 | -0.363 | 1.008 | 0.01767 | 0.002211 | ND | 0.001395 | 0.0465 | 7.44e-05 | -0.345
PSVU45 | Collar Saddle Safe | 772436 | 7319667724369 | Galvanized steel | 140 | 80 | 0.2 | 0.682 | 0.01188 | 0.00141 | 0 | 0.00094 | 0.0312 | 5.06e-05 | -0.242 | 0.682 | ND | 0.00141 | ND | 0.00094 | 0.0312 | 5.06e-05 | -0.242 | 0.672 | 0.01178 | 0.001474 | ND | 0.00093 | 0.031 | 4.96e-05 | -0.23
PSVU45 | Collar Saddle Safe | 893922 | 7319668939229 | Galvanized steel | 150 | 150 | 0.5 | 1.705 | 0.0297 | 0.003525 | 0 | 0.00235 | 0.078 | 0.0001265 | -0.605 | 1.705 | ND | 0.003525 | ND | 0.00235 | 0.078 | 0.0001265 | -0.605 | 1.68 | 0.02945 | 0.003685 | ND | 0.002325 | 0.0775 | 0.000124 | -0.575
PSVU45 | Collar Saddle Safe | 893923 | 7319668939236 | Galvanized steel | 150 | 125 | 0.4 | 1.364 | 0.02376 | 0.00282 | 0 | 0.00188 | 0.0624 | 0.0001012 | -0.484 | 1.364 | ND | 0.00282 | ND | 0.00188 | 0.0624 | 0.0001012 | -0.484 | 1.344 | 0.02356 | 0.002948 | ND | 0.00186 | 0.062 | 9.92e-05 | -0.46
PSVU45 | Collar Saddle Safe | 893925 | 7319668939250 | Galvanized steel | 150 | 80 | 0.2 | 0.682 | 0.01188 | 0.00141 | 0 | 0.00094 | 0.0312 | 5.06e-05 | -0.242 | 0.682 | ND | 0.00141 | ND | 0.00094 | 0.0312 | 5.06e-05 | -0.242 | 0.672 | 0.01178 | 0.001474 | ND | 0.00093 | 0.031 | 4.96e-05 | -0.23
PSVU45 | Collar Saddle Safe | 893924 | 7319668939243 | Galvanized steel | 150 | 100 | 0.3 | 1.023 | 0.01782 | 0.002115 | 0 | 0.00141 | 0.0468 | 7.59e-05 | -0.363 | 1.023 | ND | 0.002115 | ND | 0.00141 | 0.0468 | 7.59e-05 | -0.363 | 1.008 | 0.01767 | 0.002211 | ND | 0.001395 | 0.0465 | 7.44e-05 | -0.345
PSVU45 | Collar saddle safe | 101394 | 7319661013940 | Galvanized steel | 160 | 125 | 0.4 | 1.364 | 0.02376 | 0.00282 | 0 | 0.00188 | 0.0624 | 0.0001012 | -0.484 | 1.364 | ND | 0.00282 | ND | 0.00188 | 0.0624 | 0.0001012 | -0.484 | 1.344 | 0.02356 | 0.002948 | ND | 0.00186 | 0.062 | 9.92e-05 | -0.46
PSVU45 | Collar saddle safe | 101393 | 7319661013933 | Galvanized steel | 160 | 100 | 0.3 | 1.023 | 0.01782 | 0.002115 | 0 | 0.00141 | 0.0468 | 7.59e-05 | -0.363 | 1.023 | ND | 0.002115 | ND | 0.00141 | 0.0468 | 7.59e-05 | -0.363 | 1.008 | 0.01767 | 0.002211 | ND | 0.001395 | 0.0465 | 7.44e-05 | -0.345
PSVU45 | Collar saddle safe | 101396 | 7319661013964 | Galvanized steel | 160 | 160 | 0.6 | 2.046 | 0.03564 | 0.00423 | 0 | 0.00282 | 0.0936 | 0.0001518 | -0.726 | 2.046 | ND | 0.00423 | ND | 0.00282 | 0.0936 | 0.0001518 | -0.726 | 2.016 | 0.03534 | 0.004422 | ND | 0.00279 | 0.093 | 0.0001488 | -0.69
PSVU45 | Collar saddle safe | 101392 | 7319661013926 | Galvanized steel | 160 | 80 | 0.2 | 0.682 | 0.01188 | 0.00141 | 0 | 0.00094 | 0.0312 | 5.06e-05 | -0.242 | 0.682 | ND | 0.00141 | ND | 0.00094 | 0.0312 | 5.06e-05 | -0.242 | 0.672 | 0.01178 | 0.001474 | ND | 0.00093 | 0.031 | 4.96e-05 | -0.23
PSVU45 | Collar Saddle Safe | 893921 | 7319668939212 | Galvanized steel | 160 | 150 | 0.5 | 1.705 | 0.0297 | 0.003525 | 0 | 0.00235 | 0.078 | 0.0001265 | -0.605 | 1.705 | ND | 0.003525 | ND | 0.00235 | 0.078 | 0.0001265 | -0.605 | 1.68 | 0.02945 | 0.003685 | ND | 0.002325 | 0.0775 | 0.000124 | -0.575
PSVU45 | Collar Saddle Safe | 893919 | 7319668939199 | Galvanized steel | 180 | 100 | 0.3 | 1.023 | 0.01782 | 0.002115 | 0 | 0.00141 | 0.0468 | 7.59e-05 | -0.363 | 1.023 | ND | 0.002115 | ND | 0.00141 | 0.0468 | 7.59e-05 | -0.363 | 1.008 | 0.01767 | 0.002211 | ND | 0.001395 | 0.0465 | 7.44e-05 | -0.345
PSVU45 | Collar Saddle Safe | 893918 | 7319668939182 | Galvanized steel | 180 | 125 | 0.4 | 1.364 | 0.02376 | 0.00282 | 0 | 0.00188 | 0.0624 | 0.0001012 | -0.484 | 1.364 | ND | 0.00282 | ND | 0.00188 | 0.0624 | 0.0001012 | -0.484 | 1.344 | 0.02356 | 0.002948 | ND | 0.00186 | 0.062 | 9.92e-05 | -0.46
PSVU45 | Collar Saddle Safe | 893917 | 7319668939175 | Galvanized steel | 180 | 150 | 0.5 | 1.705 | 0.0297 | 0.003525 | 0 | 0.00235 | 0.078 | 0.0001265 | -0.605 | 1.705 | ND | 0.003525 | ND | 0.00235 | 0.078 | 0.0001265 | -0.605 | 1.68 | 0.02945 | 0.003685 | ND | 0.002325 | 0.0775 | 0.000124 | -0.575
PSVU45 | Collar saddle safe | 101399 | 7319661013995 | Galvanized steel | 200 | 125 | 0.4 | 1.364 | 0.02376 | 0.00282 | 0 | 0.00188 | 0.0624 | 0.0001012 | -0.484 | 1.364 | ND | 0.00282 | ND | 0.00188 | 0.0624 | 0.0001012 | -0.484 | 1.344 | 0.02356 | 0.002948 | ND | 0.00186 | 0.062 | 9.92e-05 | -0.46
PSVU45 | Collar saddle safe | 101402 | 7319661014022 | Galvanized steel | 200 | 160 | 0.6 | 2.046 | 0.03564 | 0.00423 | 0 | 0.00282 | 0.0936 | 0.0001518 | -0.726 | 2.046 | ND | 0.00423 | ND | 0.00282 | 0.0936 | 0.0001518 | -0.726 | 2.016 | 0.03534 | 0.004422 | ND | 0.00279 | 0.093 | 0.0001488 | -0.69
PSVU45 | Collar saddle safe | 101398 | 7319661013988 | Galvanized steel | 200 | 100 | 0.3 | 1.023 | 0.01782 | 0.002115 | 0 | 0.00141 | 0.0468 | 7.59e-05 | -0.363 | 1.023 | ND | 0.002115 | ND | 0.00141 | 0.0468 | 7.59e-05 | -0.363 | 1.008 | 0.01767 | 0.002211 | ND | 0.001395 | 0.0465 | 7.44e-05 | -0.345
PSVU45 | Collar saddle safe | 101403 | 7319661014039 | Galvanized steel | 200 | 200 | 1 | 3.41 | 0.0594 | 0.00705 | 0 | 0.0047 | 0.156 | 0.000253 | -1.21 | 3.41 | ND | 0.00705 | ND | 0.0047 | 0.156 | 0.000253 | -1.21 | 3.36 | 0.0589 | 0.00737 | ND | 0.00465 | 0.155 | 0.000248 | -1.15
PSVU45 | Collar Saddle Safe | 893915 | 7319668939151 | Galvanized steel | 200 | 180 | 0.9 | 3.069 | 0.05346 | 0.006345 | 0 | 0.00423 | 0.1404 | 0.0002277 | -1.089 | 3.069 | ND | 0.006345 | ND | 0.00423 | 0.1404 | 0.0002277 | -1.089 | 3.024 | 0.05301 | 0.006633 | ND | 0.004185 | 0.1395 | 0.0002232 | -1.035
PSVU45 | Collar saddle safe | 101397 | 7319661013971 | Galvanized steel | 200 | 80 | 0.2 | 0.682 | 0.01188 | 0.00141 | 0 | 0.00094 | 0.0312 | 5.06e-05 | -0.242 | 0.682 | ND | 0.00141 | ND | 0.00094 | 0.0312 | 5.06e-05 | -0.242 | 0.672 | 0.01178 | 0.001474 | ND | 0.00093 | 0.031 | 4.96e-05 | -0.23
PSVU45 | Collar Saddle Safe | 893913 | 7319668939137 | Galvanized steel | 224 | 80 | 0.2565 | 0.87467 | 0.015236 | 0.0018083 | 0 | 0.0012055 | 0.040014 | 6.4895e-05 | -0.31037 | 0.87467 | ND | 0.0018083 | ND | 0.0012055 | 0.040014 | 6.4895e-05 | -0.31037 | 0.86184 | 0.015108 | 0.0018904 | ND | 0.0011927 | 0.039758 | 6.3612e-05 | -0.29497
PSVU45 | Collar Saddle Safe | 893912 | 7319668939120 | Galvanized steel | 224 | 150 | 0.5 | 1.705 | 0.0297 | 0.003525 | 0 | 0.00235 | 0.078 | 0.0001265 | -0.605 | 1.705 | ND | 0.003525 | ND | 0.00235 | 0.078 | 0.0001265 | -0.605 | 1.68 | 0.02945 | 0.003685 | ND | 0.002325 | 0.0775 | 0.000124 | -0.575
PSVU45 | Collar saddle safe | 101407 | 7319661014077 | Galvanized steel | 250 | 125 | 0.4 | 1.364 | 0.02376 | 0.00282 | 0 | 0.00188 | 0.0624 | 0.0001012 | -0.484 | 1.364 | ND | 0.00282 | ND | 0.00188 | 0.0624 | 0.0001012 | -0.484 | 1.344 | 0.02356 | 0.002948 | ND | 0.00186 | 0.062 | 9.92e-05 | -0.46
PSVU45 | Collar saddle safe | 101408 | 7319661014084 | Galvanized steel | 250 | 160 | 0.6 | 2.046 | 0.03564 | 0.00423 | 0 | 0.00282 | 0.0936 | 0.0001518 | -0.726 | 2.046 | ND | 0.00423 | ND | 0.00282 | 0.0936 | 0.0001518 | -0.726 | 2.016 | 0.03534 | 0.004422 | ND | 0.00279 | 0.093 | 0.0001488 | -0.69
PSVU45 | Collar saddle safe | 101409 | 7319661014091 | Galvanized steel | 250 | 200 | 1 | 3.41 | 0.0594 | 0.00705 | 0 | 0.0047 | 0.156 | 0.000253 | -1.21 | 3.41 | ND | 0.00705 | ND | 0.0047 | 0.156 | 0.000253 | -1.21 | 3.36 | 0.0589 | 0.00737 | ND | 0.00465 | 0.155 | 0.000248 | -1.15
PSVU45 | Collar saddle safe | 101411 | 7319661014114 | Galvanized steel | 250 | 250 | 1.6 | 5.456 | 0.09504 | 0.01128 | 0 | 0.00752 | 0.2496 | 0.0004048 | -1.936 | 5.456 | ND | 0.01128 | ND | 0.00752 | 0.2496 | 0.0004048 | -1.936 | 5.376 | 0.09424 | 0.011792 | ND | 0.00744 | 0.248 | 0.0003968 | -1.84
PSVU45 | Collar saddle safe | 101406 | 7319661014060 | Galvanized steel | 250 | 100 | 0.3 | 1.023 | 0.01782 | 0.002115 | 0 | 0.00141 | 0.0468 | 7.59e-05 | -0.363 | 1.023 | ND | 0.002115 | ND | 0.00141 | 0.0468 | 7.59e-05 | -0.363 | 1.008 | 0.01767 | 0.002211 | ND | 0.001395 | 0.0465 | 7.44e-05 | -0.345
PSVU45 | Collar saddle safe | 101404 | 7319661014046 | Galvanized steel | 250 | 80 | 0.2 | 0.682 | 0.01188 | 0.00141 | 0 | 0.00094 | 0.0312 | 5.06e-05 | -0.242 | 0.682 | ND | 0.00141 | ND | 0.00094 | 0.0312 | 5.06e-05 | -0.242 | 0.672 | 0.01178 | 0.001474 | ND | 0.00093 | 0.031 | 4.96e-05 | -0.23
PSVU45 | Collar Saddle Safe | 913610 | 7319660105745 | Galvanized steel | 280 | 100 | 0.47 | 1.6027 | 0.027918 | 0.0033135 | 0 | 0.002209 | 0.07332 | 0.00011891 | -0.5687 | 1.6027 | ND | 0.0033135 | ND | 0.002209 | 0.07332 | 0.00011891 | -0.5687 | 1.5792 | 0.027683 | 0.0034639 | ND | 0.0021855 | 0.07285 | 0.00011656 | -0.5405
PSVU45 | Collar Saddle Safe | 772479 | 7319667724796 | Galvanized steel | 280 | 224 | 1.2 | 4.092 | 0.07128 | 0.00846 | 0 | 0.00564 | 0.1872 | 0.0003036 | -1.452 | 4.092 | ND | 0.00846 | ND | 0.00564 | 0.1872 | 0.0003036 | -1.452 | 4.032 | 0.07068 | 0.008844 | ND | 0.00558 | 0.186 | 0.0002976 | -1.38
PSVU45 | Collar Saddle Safe | 893906 | 7319668939069 | Galvanized steel | 300 | 160 | 0.6 | 2.046 | 0.03564 | 0.00423 | 0 | 0.00282 | 0.0936 | 0.0001518 | -0.726 | 2.046 | ND | 0.00423 | ND | 0.00282 | 0.0936 | 0.0001518 | -0.726 | 2.016 | 0.03534 | 0.004422 | ND | 0.00279 | 0.093 | 0.0001488 | -0.69
PSVU45 | Collar Saddle Safe | 893905 | 7319668939052 | Galvanized steel | 300 | 200 | 1 | 3.41 | 0.0594 | 0.00705 | 0 | 0.0047 | 0.156 | 0.000253 | -1.21 | 3.41 | ND | 0.00705 | ND | 0.0047 | 0.156 | 0.000253 | -1.21 | 3.36 | 0.0589 | 0.00737 | ND | 0.00465 | 0.155 | 0.000248 | -1.15
PSVU45 | Collar Saddle Safe | 893904 | 7319668939045 | Galvanized steel | 300 | 250 | 1.6 | 5.456 | 0.09504 | 0.01128 | 0 | 0.00752 | 0.2496 | 0.0004048 | -1.936 | 5.456 | ND | 0.01128 | ND | 0.00752 | 0.2496 | 0.0004048 | -1.936 | 5.376 | 0.09424 | 0.011792 | ND | 0.00744 | 0.248 | 0.0003968 | -1.84
PSVU45 | Collar saddle safe | 101416 | 7319661014169 | Galvanized steel | 315 | 160 | 0.6 | 2.046 | 0.03564 | 0.00423 | 0 | 0.00282 | 0.0936 | 0.0001518 | -0.726 | 2.046 | ND | 0.00423 | ND | 0.00282 | 0.0936 | 0.0001518 | -0.726 | 2.016 | 0.03534 | 0.004422 | ND | 0.00279 | 0.093 | 0.0001488 | -0.69
PSVU45 | Collar saddle safe | 101417 | 7319661014176 | Galvanized steel | 315 | 200 | 1 | 3.41 | 0.0594 | 0.00705 | 0 | 0.0047 | 0.156 | 0.000253 | -1.21 | 3.41 | ND | 0.00705 | ND | 0.0047 | 0.156 | 0.000253 | -1.21 | 3.36 | 0.0589 | 0.00737 | ND | 0.00465 | 0.155 | 0.000248 | -1.15
PSVU45 | Collar saddle safe | 101414 | 7319661014145 | Galvanized steel | 315 | 125 | 0.4 | 1.364 | 0.02376 | 0.00282 | 0 | 0.00188 | 0.0624 | 0.0001012 | -0.484 | 1.364 | ND | 0.00282 | ND | 0.00188 | 0.0624 | 0.0001012 | -0.484 | 1.344 | 0.02356 | 0.002948 | ND | 0.00186 | 0.062 | 9.92e-05 | -0.46
PSVU45 | Collar saddle safe | 101418 | 7319661014183 | Galvanized steel | 315 | 250 | 1.6 | 5.456 | 0.09504 | 0.01128 | 0 | 0.00752 | 0.2496 | 0.0004048 | -1.936 | 5.456 | ND | 0.01128 | ND | 0.00752 | 0.2496 | 0.0004048 | -1.936 | 5.376 | 0.09424 | 0.011792 | ND | 0.00744 | 0.248 | 0.0003968 | -1.84
PSVU45 | Collar saddle safe | 101419 | 7319661014190 | Galvanized steel | 315 | 315 | 2.4 | 8.184 | 0.14256 | 0.01692 | 0 | 0.01128 | 0.3744 | 0.0006072 | -2.904 | 8.184 | ND | 0.01692 | ND | 0.01128 | 0.3744 | 0.0006072 | -2.904 | 8.064 | 0.14136 | 0.017688 | ND | 0.01116 | 0.372 | 0.0005952 | -2.76
PSVU45 | Collar saddle safe | 101413 | 7319661014138 | Galvanized steel | 315 | 100 | 0.3 | 1.023 | 0.01782 | 0.002115 | 0 | 0.00141 | 0.0468 | 7.59e-05 | -0.363 | 1.023 | ND | 0.002115 | ND | 0.00141 | 0.0468 | 7.59e-05 | -0.363 | 1.008 | 0.01767 | 0.002211 | ND | 0.001395 | 0.0465 | 7.44e-05 | -0.345
PSVU45 | Collar saddle safe | 101412 | 7319661014121 | Galvanized steel | 315 | 80 | 0.2 | 0.682 | 0.01188 | 0.00141 | 0 | 0.00094 | 0.0312 | 5.06e-05 | -0.242 | 0.682 | ND | 0.00141 | ND | 0.00094 | 0.0312 | 5.06e-05 | -0.242 | 0.672 | 0.01178 | 0.001474 | ND | 0.00093 | 0.031 | 4.96e-05 | -0.23
PSVU45 | Collar saddle safe | 101427 | 7319661014275 | Galvanized steel | 355 | 250 | 1.6 | 5.456 | 0.09504 | 0.01128 | 0 | 0.00752 | 0.2496 | 0.0004048 | -1.936 | 5.456 | ND | 0.01128 | ND | 0.00752 | 0.2496 | 0.0004048 | -1.936 | 5.376 | 0.09424 | 0.011792 | ND | 0.00744 | 0.248 | 0.0003968 | -1.84
PSVU45 | Collar saddle safe | 101424 | 7319661014244 | Galvanized steel | 355 | 160 | 0.6 | 2.046 | 0.03564 | 0.00423 | 0 | 0.00282 | 0.0936 | 0.0001518 | -0.726 | 2.046 | ND | 0.00423 | ND | 0.00282 | 0.0936 | 0.0001518 | -0.726 | 2.016 | 0.03534 | 0.004422 | ND | 0.00279 | 0.093 | 0.0001488 | -0.69
PSVU45 | Collar saddle safe | 101426 | 7319661014268 | Galvanized steel | 355 | 200 | 1 | 3.41 | 0.0594 | 0.00705 | 0 | 0.0047 | 0.156 | 0.000253 | -1.21 | 3.41 | ND | 0.00705 | ND | 0.0047 | 0.156 | 0.000253 | -1.21 | 3.36 | 0.0589 | 0.00737 | ND | 0.00465 | 0.155 | 0.000248 | -1.15
PSVU45 | Collar saddle safe | 101423 | 7319661014237 | Galvanized steel | 355 | 125 | 0.4 | 1.364 | 0.02376 | 0.00282 | 0 | 0.00188 | 0.0624 | 0.0001012 | -0.484 | 1.364 | ND | 0.00282 | ND | 0.00188 | 0.0624 | 0.0001012 | -0.484 | 1.344 | 0.02356 | 0.002948 | ND | 0.00186 | 0.062 | 9.92e-05 | -0.46
PSVU45 | Collar saddle safe | 101429 | 7319661014299 | Galvanized steel | 355 | 315 | 2.3 | 7.843 | 0.13662 | 0.016215 | 0 | 0.01081 | 0.3588 | 0.0005819 | -2.783 | 7.843 | ND | 0.016215 | ND | 0.01081 | 0.3588 | 0.0005819 | -2.783 | 7.728 | 0.13547 | 0.016951 | ND | 0.010695 | 0.3565 | 0.0005704 | -2.645
PSVU45 | Collar saddle safe | 101422 | 7319661014220 | Galvanized steel | 355 | 100 | 0.3 | 1.023 | 0.01782 | 0.002115 | 0 | 0.00141 | 0.0468 | 7.59e-05 | -0.363 | 1.023 | ND | 0.002115 | ND | 0.00141 | 0.0468 | 7.59e-05 | -0.363 | 1.008 | 0.01767 | 0.002211 | ND | 0.001395 | 0.0465 | 7.44e-05 | -0.345
PSVU45 | Collar Saddle Safe | 893895 | 7319668938956 | Galvanized steel | 355 | 355 | 2.8 | 9.548 | 0.16632 | 0.01974 | 0 | 0.01316 | 0.4368 | 0.0007084 | -3.388 | 9.548 | ND | 0.01974 | ND | 0.01316 | 0.4368 | 0.0007084 | -3.388 | 9.408 | 0.16492 | 0.020636 | ND | 0.01302 | 0.434 | 0.0006944 | -3.22
PSVU45 | Collar saddle safe | 101421 | 7319661014213 | Galvanized steel | 355 | 80 | 0.2 | 0.682 | 0.01188 | 0.00141 | 0 | 0.00094 | 0.0312 | 5.06e-05 | -0.242 | 0.682 | ND | 0.00141 | ND | 0.00094 | 0.0312 | 5.06e-05 | -0.242 | 0.672 | 0.01178 | 0.001474 | ND | 0.00093 | 0.031 | 4.96e-05 | -0.23
PSVU45 | Collar saddle safe | 101428 | 7319661014282 | Galvanized steel | 355 | 300 | 2.2 | 7.502 | 0.13068 | 0.01551 | 0 | 0.01034 | 0.3432 | 0.0005566 | -2.662 | 7.502 | ND | 0.01551 | ND | 0.01034 | 0.3432 | 0.0005566 | -2.662 | 7.392 | 0.12958 | 0.016214 | ND | 0.01023 | 0.341 | 0.0005456 | -2.53
PSVU45 | Collar Saddle Safe | 772499 | 7319667724994 | Galvanized steel | 355 | 63 | 0.2193 | 0.74781 | 0.013026 | 0.0015461 | 0 | 0.0010307 | 0.034211 | 5.5483e-05 | -0.26535 | 0.74781 | ND | 0.0015461 | ND | 0.0010307 | 0.034211 | 5.5483e-05 | -0.26535 | 0.73685 | 0.012917 | 0.0016162 | ND | 0.0010197 | 0.033992 | 5.4386e-05 | -0.2522
PSVU45 | Collar saddle safe | 101435 | 7319661014350 | Galvanized steel | 400 | 250 | 1.6 | 5.456 | 0.09504 | 0.01128 | 0 | 0.00752 | 0.2496 | 0.0004048 | -1.936 | 5.456 | ND | 0.01128 | ND | 0.00752 | 0.2496 | 0.0004048 | -1.936 | 5.376 | 0.09424 | 0.011792 | ND | 0.00744 | 0.248 | 0.0003968 | -1.84
PSVU45 | Collar saddle safe | 101433 | 7319661014336 | Galvanized steel | 400 | 160 | 0.6 | 2.046 | 0.03564 | 0.00423 | 0 | 0.00282 | 0.0936 | 0.0001518 | -0.726 | 2.046 | ND | 0.00423 | ND | 0.00282 | 0.0936 | 0.0001518 | -0.726 | 2.016 | 0.03534 | 0.004422 | ND | 0.00279 | 0.093 | 0.0001488 | -0.69
PSVU45 | Collar saddle safe | 101436 | 7319661014367 | Galvanized steel | 400 | 315 | 2.3 | 7.843 | 0.13662 | 0.016215 | 0 | 0.01081 | 0.3588 | 0.0005819 | -2.783 | 7.843 | ND | 0.016215 | ND | 0.01081 | 0.3588 | 0.0005819 | -2.783 | 7.728 | 0.13547 | 0.016951 | ND | 0.010695 | 0.3565 | 0.0005704 | -2.645
PSVU45 | Collar saddle safe | 101434 | 7319661014343 | Galvanized steel | 400 | 200 | 1 | 3.41 | 0.0594 | 0.00705 | 0 | 0.0047 | 0.156 | 0.000253 | -1.21 | 3.41 | ND | 0.00705 | ND | 0.0047 | 0.156 | 0.000253 | -1.21 | 3.36 | 0.0589 | 0.00737 | ND | 0.00465 | 0.155 | 0.000248 | -1.15
PSVU45 | Collar saddle safe | 101432 | 7319661014329 | Galvanized steel | 400 | 125 | 0.4 | 1.364 | 0.02376 | 0.00282 | 0 | 0.00188 | 0.0624 | 0.0001012 | -0.484 | 1.364 | ND | 0.00282 | ND | 0.00188 | 0.0624 | 0.0001012 | -0.484 | 1.344 | 0.02356 | 0.002948 | ND | 0.00186 | 0.062 | 9.92e-05 | -0.46
PSVU45 | Collar Saddle Safe | 893889 | 7319668938895 | Galvanized steel | 400 | 355 | 2.8 | 9.548 | 0.16632 | 0.01974 | 0 | 0.01316 | 0.4368 | 0.0007084 | -3.388 | 9.548 | ND | 0.01974 | ND | 0.01316 | 0.4368 | 0.0007084 | -3.388 | 9.408 | 0.16492 | 0.020636 | ND | 0.01302 | 0.434 | 0.0006944 | -3.22
PSVU45 | Collar Saddle Safe | 893888 | 7319668938888 | Galvanized steel | 400 | 400 | 4.3 | 14.663 | 0.25542 | 0.030315 | 0 | 0.02021 | 0.6708 | 0.0010879 | -5.203 | 14.663 | ND | 0.030315 | ND | 0.02021 | 0.6708 | 0.0010879 | -5.203 | 14.448 | 0.25327 | 0.031691 | ND | 0.019995 | 0.6665 | 0.0010664 | -4.945
PSVU45 | Collar saddle safe | 101431 | 7319661014312 | Galvanized steel | 400 | 100 | 0.3 | 1.023 | 0.01782 | 0.002115 | 0 | 0.00141 | 0.0468 | 7.59e-05 | -0.363 | 1.023 | ND | 0.002115 | ND | 0.00141 | 0.0468 | 7.59e-05 | -0.363 | 1.008 | 0.01767 | 0.002211 | ND | 0.001395 | 0.0465 | 7.44e-05 | -0.345
PSVU45 | Collar Saddle Safe | 893891 | 7319668938918 | Galvanized steel | 400 | 300 | 2.2 | 7.502 | 0.13068 | 0.01551 | 0 | 0.01034 | 0.3432 | 0.0005566 | -2.662 | 7.502 | ND | 0.01551 | ND | 0.01034 | 0.3432 | 0.0005566 | -2.662 | 7.392 | 0.12958 | 0.016214 | ND | 0.01023 | 0.341 | 0.0005456 | -2.53
PSVU45 | Collar saddle safe | 101430 | 7319661014305 | Galvanized steel | 400 | 80 | 0.2 | 0.682 | 0.01188 | 0.00141 | 0 | 0.00094 | 0.0312 | 5.06e-05 | -0.242 | 0.682 | ND | 0.00141 | ND | 0.00094 | 0.0312 | 5.06e-05 | -0.242 | 0.672 | 0.01178 | 0.001474 | ND | 0.00093 | 0.031 | 4.96e-05 | -0.23
PSVU45 | Collar Saddle Safe | 893887 | 7319668938871 | Galvanized steel | 450 | 200 | 1 | 3.41 | 0.0594 | 0.00705 | 0 | 0.0047 | 0.156 | 0.000253 | -1.21 | 3.41 | ND | 0.00705 | ND | 0.0047 | 0.156 | 0.000253 | -1.21 | 3.36 | 0.0589 | 0.00737 | ND | 0.00465 | 0.155 | 0.000248 | -1.15
PSVU45 | Collar Saddle Safe | 772515 | 7319667725151 | Galvanized steel | 450 | 80 | 0.2565 | 0.87467 | 0.015236 | 0.0018083 | 0 | 0.0012055 | 0.040014 | 6.4895e-05 | -0.31037 | 0.87467 | ND | 0.0018083 | ND | 0.0012055 | 0.040014 | 6.4895e-05 | -0.31037 | 0.86184 | 0.015108 | 0.0018904 | ND | 0.0011927 | 0.039758 | 6.3612e-05 | -0.29497
PSVU45 | Collar Saddle Safe | 101442 | 7319661014428 | Galvanized steel | 500 | 315 | 2.4 | 8.184 | 0.14256 | 0.01692 | 0 | 0.01128 | 0.3744 | 0.0006072 | -2.904 | 8.184 | ND | 0.01692 | ND | 0.01128 | 0.3744 | 0.0006072 | -2.904 | 8.064 | 0.14136 | 0.017688 | ND | 0.01116 | 0.372 | 0.0005952 | -2.76
PSVU45 | Collar Saddle Safe | 893884 | 7319668938840 | Galvanized steel | 500 | 200 | 1 | 3.41 | 0.0594 | 0.00705 | 0 | 0.0047 | 0.156 | 0.000253 | -1.21 | 3.41 | ND | 0.00705 | ND | 0.0047 | 0.156 | 0.000253 | -1.21 | 3.36 | 0.0589 | 0.00737 | ND | 0.00465 | 0.155 | 0.000248 | -1.15
PSVU45 | Collar Saddle Safe | 101441 | 7319661014411 | Galvanized steel | 500 | 250 | 1.6 | 5.456 | 0.09504 | 0.01128 | 0 | 0.00752 | 0.2496 | 0.0004048 | -1.936 | 5.456 | ND | 0.01128 | ND | 0.00752 | 0.2496 | 0.0004048 | -1.936 | 5.376 | 0.09424 | 0.011792 | ND | 0.00744 | 0.248 | 0.0003968 | -1.84
PSVU45 | Collar Saddle Safe | 101440 | 7319661014404 | Galvanized steel | 500 | 160 | 0.6 | 2.046 | 0.03564 | 0.00423 | 0 | 0.00282 | 0.0936 | 0.0001518 | -0.726 | 2.046 | ND | 0.00423 | ND | 0.00282 | 0.0936 | 0.0001518 | -0.726 | 2.016 | 0.03534 | 0.004422 | ND | 0.00279 | 0.093 | 0.0001488 | -0.69
PSVU45 | Collar Saddle Safe | 893882 | 7319668938826 | Galvanized steel | 500 | 400 | 4.3 | 14.663 | 0.25542 | 0.030315 | 0 | 0.02021 | 0.6708 | 0.0010879 | -5.203 | 14.663 | ND | 0.030315 | ND | 0.02021 | 0.6708 | 0.0010879 | -5.203 | 14.448 | 0.25327 | 0.031691 | ND | 0.019995 | 0.6665 | 0.0010664 | -4.945
PSVU45 | Collar Saddle Safe | 913618 | 7319660105820 | Galvanized steel | 500 | 224 | 1.2 | 4.092 | 0.07128 | 0.00846 | 0 | 0.00564 | 0.1872 | 0.0003036 | -1.452 | 4.092 | ND | 0.00846 | ND | 0.00564 | 0.1872 | 0.0003036 | -1.452 | 4.032 | 0.07068 | 0.008844 | ND | 0.00558 | 0.186 | 0.0002976 | -1.38
PSVU45 | Collar Saddle Safe | 101437 | 7319661014374 | Galvanized steel | 500 | 80 | 0.2 | 0.682 | 0.01188 | 0.00141 | 0 | 0.00094 | 0.0312 | 5.06e-05 | -0.242 | 0.682 | ND | 0.00141 | ND | 0.00094 | 0.0312 | 5.06e-05 | -0.242 | 0.672 | 0.01178 | 0.001474 | ND | 0.00093 | 0.031 | 4.96e-05 | -0.23
PSVU45 | Collar Saddle Safe | 101438 | 7319661014381 | Galvanized steel | 500 | 100 | 0.3 | 1.023 | 0.01782 | 0.002115 | 0 | 0.00141 | 0.0468 | 7.59e-05 | -0.363 | 1.023 | ND | 0.002115 | ND | 0.00141 | 0.0468 | 7.59e-05 | -0.363 | 1.008 | 0.01767 | 0.002211 | ND | 0.001395 | 0.0465 | 7.44e-05 | -0.345
PSVU45 | Collar Saddle Safe | 101439 | 7319661014398 | Galvanized steel | 500 | 125 | 0.4 | 1.364 | 0.02376 | 0.00282 | 0 | 0.00188 | 0.0624 | 0.0001012 | -0.484 | 1.364 | ND | 0.00282 | ND | 0.00188 | 0.0624 | 0.0001012 | -0.484 | 1.344 | 0.02356 | 0.002948 | ND | 0.00186 | 0.062 | 9.92e-05 | -0.46
PSVU45 | Collar Saddle Safe | 893886 | 7319668938864 | Galvanized steel | 500 | 150 | 0.6979 | 2.3798 | 0.041455 | 0.0049202 | 0 | 0.0032801 | 0.10887 | 0.00017657 | -0.84446 | 2.3798 | ND | 0.0049202 | ND | 0.0032801 | 0.10887 | 0.00017657 | -0.84446 | 2.3449 | 0.041106 | 0.0051435 | ND | 0.0032452 | 0.10817 | 0.00017308 | -0.80258
PSVU45 | Collar Saddle Safe | 893883 | 7319668938833 | Galvanized steel | 500 | 300 | 2.2 | 7.502 | 0.13068 | 0.01551 | 0 | 0.01034 | 0.3432 | 0.0005566 | -2.662 | 7.502 | ND | 0.01551 | ND | 0.01034 | 0.3432 | 0.0005566 | -2.662 | 7.392 | 0.12958 | 0.016214 | ND | 0.01023 | 0.341 | 0.0005456 | -2.53
PSVU45 | Collar Saddle Safe | 101443 | 7319661014435 | Galvanized steel | 560 | 160 | 0.6 | 2.046 | 0.03564 | 0.00423 | 0 | 0.00282 | 0.0936 | 0.0001518 | -0.726 | 2.046 | ND | 0.00423 | ND | 0.00282 | 0.0936 | 0.0001518 | -0.726 | 2.016 | 0.03534 | 0.004422 | ND | 0.00279 | 0.093 | 0.0001488 | -0.69
PSVU45 | Collar Saddle Safe | 893881 | 7319668938819 | Galvanized steel | 560 | 355 | 2.8 | 9.548 | 0.16632 | 0.01974 | 0 | 0.01316 | 0.4368 | 0.0007084 | -3.388 | 9.548 | ND | 0.01974 | ND | 0.01316 | 0.4368 | 0.0007084 | -3.388 | 9.408 | 0.16492 | 0.020636 | ND | 0.01302 | 0.434 | 0.0006944 | -3.22
PSVU45 | Collar Saddle Safe | 893880 | 7319668938802 | Galvanized steel | 630 | 200 | 1.0093 | 3.4417 | 0.059952 | 0.0071156 | 0 | 0.0047437 | 0.15745 | 0.00025535 | -1.2213 | 3.4417 | ND | 0.0071156 | ND | 0.0047437 | 0.15745 | 0.00025535 | -1.2213 | 3.3912 | 0.059448 | 0.0074385 | ND | 0.0046932 | 0.15644 | 0.00025031 | -1.1607
PSVU45 | Collar Saddle Safe | 101444 | 7319661014442 | Galvanized steel | 630 | 315 | 2.3 | 7.843 | 0.13662 | 0.016215 | 0 | 0.01081 | 0.3588 | 0.0005819 | -2.783 | 7.843 | ND | 0.016215 | ND | 0.01081 | 0.3588 | 0.0005819 | -2.783 | 7.728 | 0.13547 | 0.016951 | ND | 0.010695 | 0.3565 | 0.0005704 | -2.645
PSVU45 | Collar Saddle Safe | 101445 | 7319661014459 | Galvanized steel | 630 | 500 | 6.3 | 21.483 | 0.37422 | 0.044415 | 0 | 0.02961 | 0.9828 | 0.0015939 | -7.623 | 21.483 | ND | 0.044415 | ND | 0.02961 | 0.9828 | 0.0015939 | -7.623 | 21.168 | 0.37107 | 0.046431 | ND | 0.029295 | 0.9765 | 0.0015624 | -7.245
PSVU45 | Collar Saddle Safe | 772580 | 7319667725809 | Galvanized steel | 710 | 160 | 0.7075 | 2.4126 | 0.042026 | 0.0049879 | 0 | 0.0033253 | 0.11037 | 0.000179 | -0.85608 | 2.4126 | ND | 0.0049879 | ND | 0.0033253 | 0.11037 | 0.000179 | -0.85608 | 2.3772 | 0.041672 | 0.0052143 | ND | 0.0032899 | 0.10966 | 0.00017546 | -0.81363
PSVU45 | Collar Saddle Safe | 772592 | 7319667725922 | Galvanized steel | 710 | 560 | 7.6 | 25.916 | 0.45144 | 0.05358 | 0 | 0.03572 | 1.1856 | 0.0019228 | -9.196 | 25.916 | ND | 0.05358 | ND | 0.03572 | 1.1856 | 0.0019228 | -9.196 | 25.536 | 0.44764 | 0.056012 | ND | 0.03534 | 1.178 | 0.0018848 | -8.74
PSVU45 | Collar Saddle Safe | 772595 | 7319667725953 | Galvanized steel | 710 | 630 | 9.3 | 31.713 | 0.55242 | 0.065565 | 0 | 0.04371 | 1.4508 | 0.0023529 | -11.253 | 31.713 | ND | 0.065565 | ND | 0.04371 | 1.4508 | 0.0023529 | -11.253 | 31.248 | 0.54777 | 0.068541 | ND | 0.043245 | 1.4415 | 0.0023064 | -10.695
PSVU45 | Collar Saddle Safe | 772596 | 7319667725960 | Galvanized steel | 710 | 710 | 15.5 | 52.855 | 0.9207 | 0.10927 | 0 | 0.07285 | 2.418 | 0.0039215 | -18.755 | 52.855 | ND | 0.10927 | ND | 0.07285 | 2.418 | 0.0039215 | -18.755 | 52.08 | 0.91295 | 0.11424 | ND | 0.072075 | 2.4025 | 0.003844 | -17.825
PSVU45 | Collar Saddle Safe | 499264 | 7319660769947 | Galvanized steel | 800 | 224 | 1.5793 | 5.3854 | 0.09381 | 0.011134 | 0 | 0.0074227 | 0.24637 | 0.00039956 | -1.911 | 5.3854 | ND | 0.011134 | ND | 0.0074227 | 0.24637 | 0.00039956 | -1.911 | 5.3064 | 0.093021 | 0.011639 | ND | 0.0073437 | 0.24479 | 0.00039167 | -1.8162
PSVU45 | Collar Saddle Safe | 772608 | 7319667726080 | Galvanized steel | 800 | 450 | 5.2 | 17.732 | 0.30888 | 0.03666 | 0 | 0.02444 | 0.8112 | 0.0013156 | -6.292 | 17.732 | ND | 0.03666 | ND | 0.02444 | 0.8112 | 0.0013156 | -6.292 | 17.472 | 0.30628 | 0.038324 | ND | 0.02418 | 0.806 | 0.0012896 | -5.98
PSVU45 | Collar Saddle Safe | 499265 | 7319660769954 | Galvanized steel | 1000 | 100 | 0.3798 | 1.2951 | 0.02256 | 0.0026776 | 0 | 0.0017851 | 0.059249 | 9.6089e-05 | -0.45956 | 1.2951 | ND | 0.0026776 | ND | 0.0017851 | 0.059249 | 9.6089e-05 | -0.45956 | 1.2761 | 0.02237 | 0.0027991 | ND | 0.0017661 | 0.058869 | 9.419e-05 | -0.43677
PSVU45 | Collar Saddle Safe | 591081 | 7319660811035 | Galvanized steel | 1120 | 450 | 5.4294 | 18.5143 | 0.32251 | 0.038277 | 0 | 0.025518 | 0.84699 | 0.0013736 | -6.5696 | 18.5143 | ND | 0.038277 | ND | 0.025518 | 0.84699 | 0.0013736 | -6.5696 | 18.2428 | 0.31979 | 0.040015 | ND | 0.025247 | 0.84156 | 0.0013465 | -6.2438
PSVU45 | Collar Saddle Safe | 772647 | 7319667726479 | Galvanized steel | 1120 | 500 | 6.3 | 21.483 | 0.37422 | 0.044415 | 0 | 0.02961 | 0.9828 | 0.0015939 | -7.623 | 21.483 | ND | 0.044415 | ND | 0.02961 | 0.9828 | 0.0015939 | -7.623 | 21.168 | 0.37107 | 0.046431 | ND | 0.029295 | 0.9765 | 0.0015624 | -7.245
PSVU45 | Collar Saddle Safe | 591082 | 7319660811042 | Galvanized steel | 1120 | 560 | 7.8 | 26.598 | 0.46332 | 0.05499 | 0 | 0.03666 | 1.2168 | 0.0019734 | -9.438 | 26.598 | ND | 0.05499 | ND | 0.03666 | 1.2168 | 0.0019734 | -9.438 | 26.208 | 0.45942 | 0.057486 | ND | 0.03627 | 1.209 | 0.0019344 | -8.97
PSVU45 | Collar Saddle Safe | 591083 | 7319660811059 | Galvanized steel | 1250 | 450 | 5.4294 | 18.5143 | 0.32251 | 0.038277 | 0 | 0.025518 | 0.84699 | 0.0013736 | -6.5696 | 18.5143 | ND | 0.038277 | ND | 0.025518 | 0.84699 | 0.0013736 | -6.5696 | 18.2428 | 0.31979 | 0.040015 | ND | 0.025247 | 0.84156 | 0.0013465 | -6.2438
PSVU45 | Collar Saddle Safe | 591084 | 7319660811066 | Galvanized steel | 1250 | 560 | 7.8 | 26.598 | 0.46332 | 0.05499 | 0 | 0.03666 | 1.2168 | 0.0019734 | -9.438 | 26.598 | ND | 0.05499 | ND | 0.03666 | 1.2168 | 0.0019734 | -9.438 | 26.208 | 0.45942 | 0.057486 | ND | 0.03627 | 1.209 | 0.0019344 | -8.97
RCFLU | Reducer centric female end long | 256305 | 7319662563055 | Galvanized steel | 80 | 63 | 0.14 | 0.4774 | 0.008316 | 0.000987 | 0 | 0.000658 | 0.02184 | 3.542e-05 | -0.1694 | 0.4774 | ND | 0.000987 | ND | 0.000658 | 0.02184 | 3.542e-05 | -0.1694 | 0.4704 | 0.008246 | 0.0010318 | ND | 0.000651 | 0.0217 | 3.472e-05 | -0.161
RCFLU | Reducer centric female end long | 256306 | 7319662563062 | Galvanized steel | 100 | 63 | 0.2 | 0.682 | 0.01188 | 0.00141 | 0 | 0.00094 | 0.0312 | 5.06e-05 | -0.242 | 0.682 | ND | 0.00141 | ND | 0.00094 | 0.0312 | 5.06e-05 | -0.242 | 0.672 | 0.01178 | 0.001474 | ND | 0.00093 | 0.031 | 4.96e-05 | -0.23
RCFLU | Reducer centric female end long | 256307 | 7319662563079 | Galvanized steel | 100 | 80 | 0.18 | 0.6138 | 0.010692 | 0.001269 | 0 | 0.000846 | 0.02808 | 4.554e-05 | -0.2178 | 0.6138 | ND | 0.001269 | ND | 0.000846 | 0.02808 | 4.554e-05 | -0.2178 | 0.6048 | 0.010602 | 0.0013266 | ND | 0.000837 | 0.0279 | 4.464e-05 | -0.207
RCFLU | Reducer centric female end long | 256310 | 7319662563109 | Galvanized steel | 125 | 100 | 0.24 | 0.8184 | 0.014256 | 0.001692 | 0 | 0.001128 | 0.03744 | 6.072e-05 | -0.2904 | 0.8184 | ND | 0.001692 | ND | 0.001128 | 0.03744 | 6.072e-05 | -0.2904 | 0.8064 | 0.014136 | 0.0017688 | ND | 0.001116 | 0.0372 | 5.952e-05 | -0.276
RCFLU | Reducer centric female end long | 256308 | 7319662563086 | Galvanized steel | 125 | 63 | 0.28 | 0.9548 | 0.016632 | 0.001974 | 0 | 0.001316 | 0.04368 | 7.084e-05 | -0.3388 | 0.9548 | ND | 0.001974 | ND | 0.001316 | 0.04368 | 7.084e-05 | -0.3388 | 0.9408 | 0.016492 | 0.0020636 | ND | 0.001302 | 0.0434 | 6.944e-05 | -0.322
RCFLU | Reducer centric female end long | 256309 | 7319662563093 | Galvanized steel | 125 | 80 | 0.26 | 0.8866 | 0.015444 | 0.001833 | 0 | 0.001222 | 0.04056 | 6.578e-05 | -0.3146 | 0.8866 | ND | 0.001833 | ND | 0.001222 | 0.04056 | 6.578e-05 | -0.3146 | 0.8736 | 0.015314 | 0.0019162 | ND | 0.001209 | 0.0403 | 6.448e-05 | -0.299
RCFLU | Reducer centric female end long | 492543 | 7319660238160 | Galvanized steel | 140 | 100 | 0.3 | 1.023 | 0.01782 | 0.002115 | 0 | 0.00141 | 0.0468 | 7.59e-05 | -0.363 | 1.023 | ND | 0.002115 | ND | 0.00141 | 0.0468 | 7.59e-05 | -0.363 | 1.008 | 0.01767 | 0.002211 | ND | 0.001395 | 0.0465 | 7.44e-05 | -0.345
RCFLU | Reducer centric female end long | 772884 | 7319667728848 | Galvanized steel | 140 | 125 | 0.27 | 0.9207 | 0.016038 | 0.0019035 | 0 | 0.001269 | 0.04212 | 6.831e-05 | -0.3267 | 0.9207 | ND | 0.0019035 | ND | 0.001269 | 0.04212 | 6.831e-05 | -0.3267 | 0.9072 | 0.015903 | 0.0019899 | ND | 0.0012555 | 0.04185 | 6.696e-05 | -0.3105
RCFLU | Reducer centric female end long | 772882 | 7319667728824 | Galvanized steel | 140 | 80 | 0.33 | 1.1253 | 0.019602 | 0.0023265 | 0 | 0.001551 | 0.05148 | 8.349e-05 | -0.3993 | 1.1253 | ND | 0.0023265 | ND | 0.001551 | 0.05148 | 8.349e-05 | -0.3993 | 1.1088 | 0.019437 | 0.0024321 | ND | 0.0015345 | 0.05115 | 8.184e-05 | -0.3795
RCFLU | Reducer centric female end long | 256311 | 7319662563116 | Galvanized steel | 150 | 100 | 0.34 | 1.1594 | 0.020196 | 0.002397 | 0 | 0.001598 | 0.05304 | 8.602e-05 | -0.4114 | 1.1594 | ND | 0.002397 | ND | 0.001598 | 0.05304 | 8.602e-05 | -0.4114 | 1.1424 | 0.020026 | 0.0025058 | ND | 0.001581 | 0.0527 | 8.432e-05 | -0.391
RCFLU | Reducer centric female end long | 256390 | 7319662563901 | Galvanized steel | 150 | 80 | 0.37 | 1.2617 | 0.021978 | 0.0026085 | 0 | 0.001739 | 0.05772 | 9.361e-05 | -0.4477 | 1.2617 | ND | 0.0026085 | ND | 0.001739 | 0.05772 | 9.361e-05 | -0.4477 | 1.2432 | 0.021793 | 0.0027269 | ND | 0.0017205 | 0.05735 | 9.176e-05 | -0.4255
RCFLU | Reducer centric female end long | 256312 | 7319662563123 | Galvanized steel | 150 | 125 | 0.3 | 1.023 | 0.01782 | 0.002115 | 0 | 0.00141 | 0.0468 | 7.59e-05 | -0.363 | 1.023 | ND | 0.002115 | ND | 0.00141 | 0.0468 | 7.59e-05 | -0.363 | 1.008 | 0.01767 | 0.002211 | ND | 0.001395 | 0.0465 | 7.44e-05 | -0.345
RCFLU | Reducer centric female end long | 772887 | 7319667728879 | Galvanized steel | 150 | 140 | 0.28 | 0.9548 | 0.016632 | 0.001974 | 0 | 0.001316 | 0.04368 | 7.084e-05 | -0.3388 | 0.9548 | ND | 0.001974 | ND | 0.001316 | 0.04368 | 7.084e-05 | -0.3388 | 0.9408 | 0.016492 | 0.0020636 | ND | 0.001302 | 0.0434 | 6.944e-05 | -0.322
RCFLU | Reducer centric female end long | 778750 | 7319667787500 | Galvanized steel | 160 | 140 | 0.34 | 1.1594 | 0.020196 | 0.002397 | 0 | 0.001598 | 0.05304 | 8.602e-05 | -0.4114 | 1.1594 | ND | 0.002397 | ND | 0.001598 | 0.05304 | 8.602e-05 | -0.4114 | 1.1424 | 0.020026 | 0.0025058 | ND | 0.001581 | 0.0527 | 8.432e-05 | -0.391
RCFLU | Reducer centric female end long | 256316 | 7319662563161 | Galvanized steel | 160 | 150 | 0.32 | 1.0912 | 0.019008 | 0.002256 | 0 | 0.001504 | 0.04992 | 8.096e-05 | -0.3872 | 1.0912 | ND | 0.002256 | ND | 0.001504 | 0.04992 | 8.096e-05 | -0.3872 | 1.0752 | 0.018848 | 0.0023584 | ND | 0.001488 | 0.0496 | 7.936e-05 | -0.368
RCFLU | Reducer centric female end long | 778749 | 7319667787494 | Galvanized steel | 160 | 63 | 0.36 | 1.2276 | 0.021384 | 0.002538 | 0 | 0.001692 | 0.05616 | 9.108e-05 | -0.4356 | 1.2276 | ND | 0.002538 | ND | 0.001692 | 0.05616 | 9.108e-05 | -0.4356 | 1.2096 | 0.021204 | 0.0026532 | ND | 0.001674 | 0.0558 | 8.928e-05 | -0.414
RCFLU | Reducer centric female end long | 256314 | 7319662563147 | Galvanized steel | 160 | 100 | 0.4 | 1.364 | 0.02376 | 0.00282 | 0 | 0.00188 | 0.0624 | 0.0001012 | -0.484 | 1.364 | ND | 0.00282 | ND | 0.00188 | 0.0624 | 0.0001012 | -0.484 | 1.344 | 0.02356 | 0.002948 | ND | 0.00186 | 0.062 | 9.92e-05 | -0.46
RCFLU | Reducer centric female end long | 256315 | 7319662563154 | Galvanized steel | 160 | 125 | 0.36 | 1.2276 | 0.021384 | 0.002538 | 0 | 0.001692 | 0.05616 | 9.108e-05 | -0.4356 | 1.2276 | ND | 0.002538 | ND | 0.001692 | 0.05616 | 9.108e-05 | -0.4356 | 1.2096 | 0.021204 | 0.0026532 | ND | 0.001674 | 0.0558 | 8.928e-05 | -0.414
RCFLU | Reducer centric female end long | 256313 | 7319662563130 | Galvanized steel | 160 | 80 | 0.43 | 1.4663 | 0.025542 | 0.0030315 | 0 | 0.002021 | 0.06708 | 0.00010879 | -0.5203 | 1.4663 | ND | 0.0030315 | ND | 0.002021 | 0.06708 | 0.00010879 | -0.5203 | 1.4448 | 0.025327 | 0.0031691 | ND | 0.0019995 | 0.06665 | 0.00010664 | -0.4945
RCFLU | Reducer centric female end long | 772898 | 7319667728985 | Galvanized steel | 180 | 140 | 0.43 | 1.4663 | 0.025542 | 0.0030315 | 0 | 0.002021 | 0.06708 | 0.00010879 | -0.5203 | 1.4663 | ND | 0.0030315 | ND | 0.002021 | 0.06708 | 0.00010879 | -0.5203 | 1.4448 | 0.025327 | 0.0031691 | ND | 0.0019995 | 0.06665 | 0.00010664 | -0.4945
RCFLU | Reducer centric female end long | 256320 | 7319662563208 | Galvanized steel | 180 | 160 | 0.41 | 1.3981 | 0.024354 | 0.0028905 | 0 | 0.001927 | 0.06396 | 0.00010373 | -0.4961 | 1.3981 | ND | 0.0028905 | ND | 0.001927 | 0.06396 | 0.00010373 | -0.4961 | 1.3776 | 0.024149 | 0.0030217 | ND | 0.0019065 | 0.06355 | 0.00010168 | -0.4715
RCFLU | Reducer centric female end long | 256317 | 7319662563178 | Galvanized steel | 180 | 100 | 0.49 | 1.6709 | 0.029106 | 0.0034545 | 0 | 0.002303 | 0.07644 | 0.00012397 | -0.5929 | 1.6709 | ND | 0.0034545 | ND | 0.002303 | 0.07644 | 0.00012397 | -0.5929 | 1.6464 | 0.028861 | 0.0036113 | ND | 0.0022785 | 0.07595 | 0.00012152 | -0.5635
RCFLU | Reducer centric female end long | 256319 | 7319662563192 | Galvanized steel | 180 | 150 | 0.41 | 1.3981 | 0.024354 | 0.0028905 | 0 | 0.001927 | 0.06396 | 0.00010373 | -0.4961 | 1.3981 | ND | 0.0028905 | ND | 0.001927 | 0.06396 | 0.00010373 | -0.4961 | 1.3776 | 0.024149 | 0.0030217 | ND | 0.0019065 | 0.06355 | 0.00010168 | -0.4715
RCFLU | Reducer centric female end long | 256318 | 7319662563185 | Galvanized steel | 180 | 125 | 0.46 | 1.5686 | 0.027324 | 0.003243 | 0 | 0.002162 | 0.07176 | 0.00011638 | -0.5566 | 1.5686 | ND | 0.003243 | ND | 0.002162 | 0.07176 | 0.00011638 | -0.5566 | 1.5456 | 0.027094 | 0.0033902 | ND | 0.002139 | 0.0713 | 0.00011408 | -0.529
RCFLU | Reducer centric female end long | 772906 | 7319667729067 | Galvanized steel | 200 | 140 | 0.53 | 1.8073 | 0.031482 | 0.0037365 | 0 | 0.002491 | 0.08268 | 0.00013409 | -0.6413 | 1.8073 | ND | 0.0037365 | ND | 0.002491 | 0.08268 | 0.00013409 | -0.6413 | 1.7808 | 0.031217 | 0.0039061 | ND | 0.0024645 | 0.08215 | 0.00013144 | -0.6095
RCFLU | Reducer centric female end long | 256325 | 7319662563253 | Galvanized steel | 200 | 180 | 0.46 | 1.5686 | 0.027324 | 0.003243 | 0 | 0.002162 | 0.07176 | 0.00011638 | -0.5566 | 1.5686 | ND | 0.003243 | ND | 0.002162 | 0.07176 | 0.00011638 | -0.5566 | 1.5456 | 0.027094 | 0.0033902 | ND | 0.002139 | 0.0713 | 0.00011408 | -0.529
RCFLU | Reducer centric female end long | 256324 | 7319662563246 | Galvanized steel | 200 | 160 | 0.5 | 1.705 | 0.0297 | 0.003525 | 0 | 0.00235 | 0.078 | 0.0001265 | -0.605 | 1.705 | ND | 0.003525 | ND | 0.00235 | 0.078 | 0.0001265 | -0.605 | 1.68 | 0.02945 | 0.003685 | ND | 0.002325 | 0.0775 | 0.000124 | -0.575
RCFLU | Reducer centric female end long | 256323 | 7319662563239 | Galvanized steel | 200 | 150 | 0.51 | 1.7391 | 0.030294 | 0.0035955 | 0 | 0.002397 | 0.07956 | 0.00012903 | -0.6171 | 1.7391 | ND | 0.0035955 | ND | 0.002397 | 0.07956 | 0.00012903 | -0.6171 | 1.7136 | 0.030039 | 0.0037587 | ND | 0.0023715 | 0.07905 | 0.00012648 | -0.5865
RCFLU | Reducer centric female end long | 256321 | 7319662563215 | Galvanized steel | 200 | 100 | 0.59 | 2.0119 | 0.035046 | 0.0041595 | 0 | 0.002773 | 0.09204 | 0.00014927 | -0.7139 | 2.0119 | ND | 0.0041595 | ND | 0.002773 | 0.09204 | 0.00014927 | -0.7139 | 1.9824 | 0.034751 | 0.0043483 | ND | 0.0027435 | 0.09145 | 0.00014632 | -0.6785
RCFLU | Reducer centric female end long | 256322 | 7319662563222 | Galvanized steel | 200 | 125 | 0.55 | 1.8755 | 0.03267 | 0.0038775 | 0 | 0.002585 | 0.0858 | 0.00013915 | -0.6655 | 1.8755 | ND | 0.0038775 | ND | 0.002585 | 0.0858 | 0.00013915 | -0.6655 | 1.848 | 0.032395 | 0.0040535 | ND | 0.0025575 | 0.08525 | 0.0001364 | -0.6325
RCFLU | Reducer centric female end long | 778752 | 7319667787524 | Galvanized steel | 200 | 80 | 0.51 | 1.7391 | 0.030294 | 0.0035955 | 0 | 0.002397 | 0.07956 | 0.00012903 | -0.6171 | 1.7391 | ND | 0.0035955 | ND | 0.002397 | 0.07956 | 0.00012903 | -0.6171 | 1.7136 | 0.030039 | 0.0037587 | ND | 0.0023715 | 0.07905 | 0.00012648 | -0.5865
RCFLU | Reducer centric female end long | 497403 | 7319660721655 | Galvanized steel | 200 | 112 | 0.57 | 1.9437 | 0.033858 | 0.0040185 | 0 | 0.002679 | 0.08892 | 0.00014421 | -0.6897 | 1.9437 | ND | 0.0040185 | ND | 0.002679 | 0.08892 | 0.00014421 | -0.6897 | 1.9152 | 0.033573 | 0.0042009 | ND | 0.0026505 | 0.08835 | 0.00014136 | -0.6555
RCFLU | Reducer centric female end long | 256331 | 7319662563314 | Galvanized steel | 224 | 200 | 0.53 | 1.8073 | 0.031482 | 0.0037365 | 0 | 0.002491 | 0.08268 | 0.00013409 | -0.6413 | 1.8073 | ND | 0.0037365 | ND | 0.002491 | 0.08268 | 0.00013409 | -0.6413 | 1.7808 | 0.031217 | 0.0039061 | ND | 0.0024645 | 0.08215 | 0.00013144 | -0.6095
RCFLU | Reducer centric female end long | 256329 | 7319662563291 | Galvanized steel | 224 | 160 | 0.63 | 2.1483 | 0.037422 | 0.0044415 | 0 | 0.002961 | 0.09828 | 0.00015939 | -0.7623 | 2.1483 | ND | 0.0044415 | ND | 0.002961 | 0.09828 | 0.00015939 | -0.7623 | 2.1168 | 0.037107 | 0.0046431 | ND | 0.0029295 | 0.09765 | 0.00015624 | -0.7245
RCFLU | Reducer centric female end long | 256326 | 7319662563260 | Galvanized steel | 224 | 100 | 0.72 | 2.4552 | 0.042768 | 0.005076 | 0 | 0.003384 | 0.11232 | 0.00018216 | -0.8712 | 2.4552 | ND | 0.005076 | ND | 0.003384 | 0.11232 | 0.00018216 | -0.8712 | 2.4192 | 0.042408 | 0.0053064 | ND | 0.003348 | 0.1116 | 0.00017856 | -0.828
RCFLU | Reducer centric female end long | 256327 | 7319662563277 | Galvanized steel | 224 | 125 | 0.68 | 2.3188 | 0.040392 | 0.004794 | 0 | 0.003196 | 0.10608 | 0.00017204 | -0.8228 | 2.3188 | ND | 0.004794 | ND | 0.003196 | 0.10608 | 0.00017204 | -0.8228 | 2.2848 | 0.040052 | 0.0050116 | ND | 0.003162 | 0.1054 | 0.00016864 | -0.782
RCFLU | Reducer centric female end long | 772911 | 7319667729111 | Galvanized steel | 224 | 140 | 0.65 | 2.2165 | 0.03861 | 0.0045825 | 0 | 0.003055 | 0.1014 | 0.00016445 | -0.7865 | 2.2165 | ND | 0.0045825 | ND | 0.003055 | 0.1014 | 0.00016445 | -0.7865 | 2.184 | 0.038285 | 0.0047905 | ND | 0.0030225 | 0.10075 | 0.0001612 | -0.7475
RCFLU | Reducer centric female end long | 256328 | 7319662563284 | Galvanized steel | 224 | 150 | 0.64 | 2.1824 | 0.038016 | 0.004512 | 0 | 0.003008 | 0.09984 | 0.00016192 | -0.7744 | 2.1824 | ND | 0.004512 | ND | 0.003008 | 0.09984 | 0.00016192 | -0.7744 | 2.1504 | 0.037696 | 0.0047168 | ND | 0.002976 | 0.0992 | 0.00015872 | -0.736
RCFLU | Reducer centric female end long | 256330 | 7319662563307 | Galvanized steel | 224 | 180 | 0.58 | 1.9778 | 0.034452 | 0.004089 | 0 | 0.002726 | 0.09048 | 0.00014674 | -0.7018 | 1.9778 | ND | 0.004089 | ND | 0.002726 | 0.09048 | 0.00014674 | -0.7018 | 1.9488 | 0.034162 | 0.0042746 | ND | 0.002697 | 0.0899 | 0.00014384 | -0.667
RCFLU | Reducer centric female end long | 256338 | 7319662563383 | Galvanized steel | 250 | 224 | 0.67 | 2.2847 | 0.039798 | 0.0047235 | 0 | 0.003149 | 0.10452 | 0.00016951 | -0.8107 | 2.2847 | ND | 0.0047235 | ND | 0.003149 | 0.10452 | 0.00016951 | -0.8107 | 2.2512 | 0.039463 | 0.0049379 | ND | 0.0031155 | 0.10385 | 0.00016616 | -0.7705
RCFLU | Reducer centric female end long | 256334 | 7319662563345 | Galvanized steel | 250 | 150 | 0.87 | 2.9667 | 0.051678 | 0.0061335 | 0 | 0.004089 | 0.13572 | 0.00022011 | -1.0527 | 2.9667 | ND | 0.0061335 | ND | 0.004089 | 0.13572 | 0.00022011 | -1.0527 | 2.9232 | 0.051243 | 0.0064119 | ND | 0.0040455 | 0.13485 | 0.00021576 | -1.0005
RCFLU | Reducer centric female end long | 256332 | 7319662563321 | Galvanized steel | 250 | 100 | 0.94 | 3.2054 | 0.055836 | 0.006627 | 0 | 0.004418 | 0.14664 | 0.00023782 | -1.1374 | 3.2054 | ND | 0.006627 | ND | 0.004418 | 0.14664 | 0.00023782 | -1.1374 | 3.1584 | 0.055366 | 0.0069278 | ND | 0.004371 | 0.1457 | 0.00023312 | -1.081
RCFLU | Reducer centric female end long | 256337 | 7319662563376 | Galvanized steel | 250 | 200 | 0.75 | 2.5575 | 0.04455 | 0.0052875 | 0 | 0.003525 | 0.117 | 0.00018975 | -0.9075 | 2.5575 | ND | 0.0052875 | ND | 0.003525 | 0.117 | 0.00018975 | -0.9075 | 2.52 | 0.044175 | 0.0055275 | ND | 0.0034875 | 0.11625 | 0.000186 | -0.8625
RCFLU | Reducer centric female end long | 256335 | 7319662563352 | Galvanized steel | 250 | 160 | 0.87 | 2.9667 | 0.051678 | 0.0061335 | 0 | 0.004089 | 0.13572 | 0.00022011 | -1.0527 | 2.9667 | ND | 0.0061335 | ND | 0.004089 | 0.13572 | 0.00022011 | -1.0527 | 2.9232 | 0.051243 | 0.0064119 | ND | 0.0040455 | 0.13485 | 0.00021576 | -1.0005
RCFLU | Reducer centric female end long | 772916 | 7319667729166 | Galvanized steel | 250 | 140 | 0.89 | 3.0349 | 0.052866 | 0.0062745 | 0 | 0.004183 | 0.13884 | 0.00022517 | -1.0769 | 3.0349 | ND | 0.0062745 | ND | 0.004183 | 0.13884 | 0.00022517 | -1.0769 | 2.9904 | 0.052421 | 0.0065593 | ND | 0.0041385 | 0.13795 | 0.00022072 | -1.0235
RCFLU | Reducer centric female end long | 256336 | 7319662563369 | Galvanized steel | 250 | 180 | 0.8 | 2.728 | 0.04752 | 0.00564 | 0 | 0.00376 | 0.1248 | 0.0002024 | -0.968 | 2.728 | ND | 0.00564 | ND | 0.00376 | 0.1248 | 0.0002024 | -0.968 | 2.688 | 0.04712 | 0.005896 | ND | 0.00372 | 0.124 | 0.0001984 | -0.92
RCFLU | Reducer centric female end long | 256333 | 7319662563338 | Galvanized steel | 250 | 125 | 0.9 | 3.069 | 0.05346 | 0.006345 | 0 | 0.00423 | 0.1404 | 0.0002277 | -1.089 | 3.069 | ND | 0.006345 | ND | 0.00423 | 0.1404 | 0.0002277 | -1.089 | 3.024 | 0.05301 | 0.006633 | ND | 0.004185 | 0.1395 | 0.0002232 | -1.035
RCFLU | Reducer centric female end long | 778753 | 7319667787531 | Galvanized steel | 250 | 80 | 0.5484 | 1.87 | 0.032575 | 0.0038662 | 0 | 0.0025775 | 0.08555 | 0.00013875 | -0.66356 | 1.87 | ND | 0.0038662 | ND | 0.0025775 | 0.08555 | 0.00013875 | -0.66356 | 1.8426 | 0.032301 | 0.0040417 | ND | 0.0025501 | 0.085002 | 0.000136 | -0.63066
RCFLU | Reducer centric female end long | 256345 | 7319662563451 | Galvanized steel | 280 | 250 | 0.84 | 2.8644 | 0.049896 | 0.005922 | 0 | 0.003948 | 0.13104 | 0.00021252 | -1.0164 | 2.8644 | ND | 0.005922 | ND | 0.003948 | 0.13104 | 0.00021252 | -1.0164 | 2.8224 | 0.049476 | 0.0061908 | ND | 0.003906 | 0.1302 | 0.00020832 | -0.966
RCFLU | Reducer centric female end long | 256343 | 7319662563437 | Galvanized steel | 280 | 200 | 0.95 | 3.2395 | 0.05643 | 0.0066975 | 0 | 0.004465 | 0.1482 | 0.00024035 | -1.1495 | 3.2395 | ND | 0.0066975 | ND | 0.004465 | 0.1482 | 0.00024035 | -1.1495 | 3.192 | 0.055955 | 0.0070015 | ND | 0.0044175 | 0.14725 | 0.0002356 | -1.0925
RCFLU | Reducer centric female end long | 256344 | 7319662563444 | Galvanized steel | 280 | 224 | 0.87 | 2.9667 | 0.051678 | 0.0061335 | 0 | 0.004089 | 0.13572 | 0.00022011 | -1.0527 | 2.9667 | ND | 0.0061335 | ND | 0.004089 | 0.13572 | 0.00022011 | -1.0527 | 2.9232 | 0.051243 | 0.0064119 | ND | 0.0040455 | 0.13485 | 0.00021576 | -1.0005
RCFLU | Reducer centric female end long | 256341 | 7319662563413 | Galvanized steel | 280 | 160 | 1.05 | 3.5805 | 0.06237 | 0.0074025 | 0 | 0.004935 | 0.1638 | 0.00026565 | -1.2705 | 3.5805 | ND | 0.0074025 | ND | 0.004935 | 0.1638 | 0.00026565 | -1.2705 | 3.528 | 0.061845 | 0.0077385 | ND | 0.0048825 | 0.16275 | 0.0002604 | -1.2075
RCFLU | Reducer centric female end long | 256340 | 7319662563406 | Galvanized steel | 280 | 150 | 1.06 | 3.6146 | 0.062964 | 0.007473 | 0 | 0.004982 | 0.16536 | 0.00026818 | -1.2826 | 3.6146 | ND | 0.007473 | ND | 0.004982 | 0.16536 | 0.00026818 | -1.2826 | 3.5616 | 0.062434 | 0.0078122 | ND | 0.004929 | 0.1643 | 0.00026288 | -1.219
RCFLU | Reducer centric female end long | 256339 | 7319662563390 | Galvanized steel | 280 | 125 | 1.1 | 3.751 | 0.06534 | 0.007755 | 0 | 0.00517 | 0.1716 | 0.0002783 | -1.331 | 3.751 | ND | 0.007755 | ND | 0.00517 | 0.1716 | 0.0002783 | -1.331 | 3.696 | 0.06479 | 0.008107 | ND | 0.005115 | 0.1705 | 0.0002728 | -1.265
RCFLU | Reducer centric female end long | 256342 | 7319662563420 | Galvanized steel | 280 | 180 | 1 | 3.41 | 0.0594 | 0.00705 | 0 | 0.0047 | 0.156 | 0.000253 | -1.21 | 3.41 | ND | 0.00705 | ND | 0.0047 | 0.156 | 0.000253 | -1.21 | 3.36 | 0.0589 | 0.00737 | ND | 0.00465 | 0.155 | 0.000248 | -1.15
RCFLU | Reducer centric female end long | 772922 | 7319667729227 | Galvanized steel | 300 | 160 | 1.2 | 4.092 | 0.07128 | 0.00846 | 0 | 0.00564 | 0.1872 | 0.0003036 | -1.452 | 4.092 | ND | 0.00846 | ND | 0.00564 | 0.1872 | 0.0003036 | -1.452 | 4.032 | 0.07068 | 0.008844 | ND | 0.00558 | 0.186 | 0.0002976 | -1.38
RCFLU | Reducer centric female end long | 772927 | 7319667729272 | Galvanized steel | 300 | 280 | 0.86 | 2.9326 | 0.051084 | 0.006063 | 0 | 0.004042 | 0.13416 | 0.00021758 | -1.0406 | 2.9326 | ND | 0.006063 | ND | 0.004042 | 0.13416 | 0.00021758 | -1.0406 | 2.8896 | 0.050654 | 0.0063382 | ND | 0.003999 | 0.1333 | 0.00021328 | -0.989
RCFLU | Reducer centric female end long | 884237 | 7319668842376 | Galvanized steel | 300 | 250 | 0.98 | 3.3418 | 0.058212 | 0.006909 | 0 | 0.004606 | 0.15288 | 0.00024794 | -1.1858 | 3.3418 | ND | 0.006909 | ND | 0.004606 | 0.15288 | 0.00024794 | -1.1858 | 3.2928 | 0.057722 | 0.0072226 | ND | 0.004557 | 0.1519 | 0.00024304 | -1.127
RCFLU | Reducer centric female end long | 884238 | 7319668842383 | Galvanized steel | 300 | 200 | 1.09 | 3.7169 | 0.064746 | 0.0076845 | 0 | 0.005123 | 0.17004 | 0.00027577 | -1.3189 | 3.7169 | ND | 0.0076845 | ND | 0.005123 | 0.17004 | 0.00027577 | -1.3189 | 3.6624 | 0.064201 | 0.0080333 | ND | 0.0050685 | 0.16895 | 0.00027032 | -1.2535
RCFLU | Reducer centric female end long | 772923 | 7319667729234 | Galvanized steel | 300 | 180 | 1.15 | 3.9215 | 0.06831 | 0.0081075 | 0 | 0.005405 | 0.1794 | 0.00029095 | -1.3915 | 3.9215 | ND | 0.0081075 | ND | 0.005405 | 0.1794 | 0.00029095 | -1.3915 | 3.864 | 0.067735 | 0.0084755 | ND | 0.0053475 | 0.17825 | 0.0002852 | -1.3225
RCFLU | Reducer centric female end long | 884239 | 7319668842390 | Galvanized steel | 300 | 150 | 1.2 | 4.092 | 0.07128 | 0.00846 | 0 | 0.00564 | 0.1872 | 0.0003036 | -1.452 | 4.092 | ND | 0.00846 | ND | 0.00564 | 0.1872 | 0.0003036 | -1.452 | 4.032 | 0.07068 | 0.008844 | ND | 0.00558 | 0.186 | 0.0002976 | -1.38
RCFLU | Reducer centric female end long | 772920 | 7319667729203 | Galvanized steel | 300 | 125 | 1.25 | 4.2625 | 0.07425 | 0.0088125 | 0 | 0.005875 | 0.195 | 0.00031625 | -1.5125 | 4.2625 | ND | 0.0088125 | ND | 0.005875 | 0.195 | 0.00031625 | -1.5125 | 4.2 | 0.073625 | 0.0092125 | ND | 0.0058125 | 0.19375 | 0.00031 | -1.4375
RCFLU | Reducer centric female end long | 256352 | 7319662563529 | Galvanized steel | 315 | 250 | 1.09 | 3.7169 | 0.064746 | 0.0076845 | 0 | 0.005123 | 0.17004 | 0.00027577 | -1.3189 | 3.7169 | ND | 0.0076845 | ND | 0.005123 | 0.17004 | 0.00027577 | -1.3189 | 3.6624 | 0.064201 | 0.0080333 | ND | 0.0050685 | 0.16895 | 0.00027032 | -1.2535
RCFLU | Reducer centric female end long | 256353 | 7319662563536 | Galvanized steel | 315 | 280 | 0.97 | 3.3077 | 0.057618 | 0.0068385 | 0 | 0.004559 | 0.15132 | 0.00024541 | -1.1737 | 3.3077 | ND | 0.0068385 | ND | 0.004559 | 0.15132 | 0.00024541 | -1.1737 | 3.2592 | 0.057133 | 0.0071489 | ND | 0.0045105 | 0.15035 | 0.00024056 | -1.1155
RCFLU | Reducer centric female end long | 256350 | 7319662563505 | Galvanized steel | 315 | 200 | 1.21 | 4.1261 | 0.071874 | 0.0085305 | 0 | 0.005687 | 0.18876 | 0.00030613 | -1.4641 | 4.1261 | ND | 0.0085305 | ND | 0.005687 | 0.18876 | 0.00030613 | -1.4641 | 4.0656 | 0.071269 | 0.0089177 | ND | 0.0056265 | 0.18755 | 0.00030008 | -1.3915
RCFLU | Reducer centric female end long | 256346 | 7319662563468 | Galvanized steel | 315 | 125 | 1.36 | 4.6376 | 0.080784 | 0.009588 | 0 | 0.006392 | 0.21216 | 0.00034408 | -1.6456 | 4.6376 | ND | 0.009588 | ND | 0.006392 | 0.21216 | 0.00034408 | -1.6456 | 4.5696 | 0.080104 | 0.010023 | ND | 0.006324 | 0.2108 | 0.00033728 | -1.564
RCFLU | Reducer centric female end long | 256351 | 7319662563512 | Galvanized steel | 315 | 224 | 1.13 | 3.8533 | 0.067122 | 0.0079665 | 0 | 0.005311 | 0.17628 | 0.00028589 | -1.3673 | 3.8533 | ND | 0.0079665 | ND | 0.005311 | 0.17628 | 0.00028589 | -1.3673 | 3.7968 | 0.066557 | 0.0083281 | ND | 0.0052545 | 0.17515 | 0.00028024 | -1.2995
RCFLU | Reducer centric female end long | 884236 | 7319668842369 | Galvanized steel | 315 | 300 | 0.88 | 3.0008 | 0.052272 | 0.006204 | 0 | 0.004136 | 0.13728 | 0.00022264 | -1.0648 | 3.0008 | ND | 0.006204 | ND | 0.004136 | 0.13728 | 0.00022264 | -1.0648 | 2.9568 | 0.051832 | 0.0064856 | ND | 0.004092 | 0.1364 | 0.00021824 | -1.012
RCFLU | Reducer centric female end long | 256349 | 7319662563499 | Galvanized steel | 315 | 180 | 1.26 | 4.2966 | 0.074844 | 0.008883 | 0 | 0.005922 | 0.19656 | 0.00031878 | -1.5246 | 4.2966 | ND | 0.008883 | ND | 0.005922 | 0.19656 | 0.00031878 | -1.5246 | 4.2336 | 0.074214 | 0.0092862 | ND | 0.005859 | 0.1953 | 0.00031248 | -1.449
RCFLU | Reducer centric female end long | 256348 | 7319662563482 | Galvanized steel | 315 | 160 | 1.31 | 4.4671 | 0.077814 | 0.0092355 | 0 | 0.006157 | 0.20436 | 0.00033143 | -1.5851 | 4.4671 | ND | 0.0092355 | ND | 0.006157 | 0.20436 | 0.00033143 | -1.5851 | 4.4016 | 0.077159 | 0.0096547 | ND | 0.0060915 | 0.20305 | 0.00032488 | -1.5065
RCFLU | Reducer centric female end long | 778754 | 7319667787548 | Galvanized steel | 315 | 100 | 1.489 | 5.0775 | 0.088447 | 0.010497 | 0 | 0.0069983 | 0.23228 | 0.00037672 | -1.8017 | 5.0775 | ND | 0.010497 | ND | 0.0069983 | 0.23228 | 0.00037672 | -1.8017 | 5.003 | 0.087702 | 0.010974 | ND | 0.0069238 | 0.2308 | 0.00036927 | -1.7124
RCFLU | Reducer centric female end long | 256347 | 7319662563475 | Galvanized steel | 315 | 150 | 1.32 | 4.5012 | 0.078408 | 0.009306 | 0 | 0.006204 | 0.20592 | 0.00033396 | -1.5972 | 4.5012 | ND | 0.009306 | ND | 0.006204 | 0.20592 | 0.00033396 | -1.5972 | 4.4352 | 0.077748 | 0.0097284 | ND | 0.006138 | 0.2046 | 0.00032736 | -1.518
RCFLU | Reducer centric female end long | 256360 | 7319662563604 | Galvanized steel | 355 | 315 | 1.21 | 4.1261 | 0.071874 | 0.0085305 | 0 | 0.005687 | 0.18876 | 0.00030613 | -1.4641 | 4.1261 | ND | 0.0085305 | ND | 0.005687 | 0.18876 | 0.00030613 | -1.4641 | 4.0656 | 0.071269 | 0.0089177 | ND | 0.0056265 | 0.18755 | 0.00030008 | -1.3915
RCFLU | Reducer centric female end long | 256358 | 7319662563581 | Galvanized steel | 355 | 250 | 1.56 | 5.3196 | 0.092664 | 0.010998 | 0 | 0.007332 | 0.24336 | 0.00039468 | -1.8876 | 5.3196 | ND | 0.010998 | ND | 0.007332 | 0.24336 | 0.00039468 | -1.8876 | 5.2416 | 0.091884 | 0.011497 | ND | 0.007254 | 0.2418 | 0.00038688 | -1.794
RCFLU | Reducer centric female end long | 256359 | 7319662563598 | Galvanized steel | 355 | 280 | 1.41 | 4.8081 | 0.083754 | 0.0099405 | 0 | 0.006627 | 0.21996 | 0.00035673 | -1.7061 | 4.8081 | ND | 0.0099405 | ND | 0.006627 | 0.21996 | 0.00035673 | -1.7061 | 4.7376 | 0.083049 | 0.010392 | ND | 0.0065565 | 0.21855 | 0.00034968 | -1.6215
RCFLU | Reducer centric female end long | 256354 | 7319662563543 | Galvanized steel | 355 | 160 | 1.84 | 6.2744 | 0.1093 | 0.012972 | 0 | 0.008648 | 0.28704 | 0.00046552 | -2.2264 | 6.2744 | ND | 0.012972 | ND | 0.008648 | 0.28704 | 0.00046552 | -2.2264 | 6.1824 | 0.10838 | 0.013561 | ND | 0.008556 | 0.2852 | 0.00045632 | -2.116
RCFLU | Reducer centric female end long | 256356 | 7319662563567 | Galvanized steel | 355 | 200 | 1.71 | 5.8311 | 0.10157 | 0.012056 | 0 | 0.008037 | 0.26676 | 0.00043263 | -2.0691 | 5.8311 | ND | 0.012056 | ND | 0.008037 | 0.26676 | 0.00043263 | -2.0691 | 5.7456 | 0.10072 | 0.012603 | ND | 0.0079515 | 0.26505 | 0.00042408 | -1.9665
RCFLU | Reducer centric female end long | 256355 | 7319662563550 | Galvanized steel | 355 | 180 | 1.77 | 6.0357 | 0.10514 | 0.012479 | 0 | 0.008319 | 0.27612 | 0.00044781 | -2.1417 | 6.0357 | ND | 0.012479 | ND | 0.008319 | 0.27612 | 0.00044781 | -2.1417 | 5.9472 | 0.10425 | 0.013045 | ND | 0.0082305 | 0.27435 | 0.00043896 | -2.0355
RCFLU | Reducer centric female end long | 256357 | 7319662563574 | Galvanized steel | 355 | 224 | 1.61 | 5.4901 | 0.095634 | 0.01135 | 0 | 0.007567 | 0.25116 | 0.00040733 | -1.9481 | 5.4901 | ND | 0.01135 | ND | 0.007567 | 0.25116 | 0.00040733 | -1.9481 | 5.4096 | 0.094829 | 0.011866 | ND | 0.0074865 | 0.24955 | 0.00039928 | -1.8515
RCFLU | Reducer centric female end long | 691644 | 7319660295613 | Galvanized steel | 355 | 300 | 1.3 | 4.433 | 0.07722 | 0.009165 | 0 | 0.00611 | 0.2028 | 0.0003289 | -1.573 | 4.433 | ND | 0.009165 | ND | 0.00611 | 0.2028 | 0.0003289 | -1.573 | 4.368 | 0.07657 | 0.009581 | ND | 0.006045 | 0.2015 | 0.0003224 | -1.495
RCFLU | Reducer centric female end long | 256391 | 7319662563918 | Galvanized steel | 355 | 150 | 1.85 | 6.3085 | 0.10989 | 0.013043 | 0 | 0.008695 | 0.2886 | 0.00046805 | -2.2385 | 6.3085 | ND | 0.013043 | ND | 0.008695 | 0.2886 | 0.00046805 | -2.2385 | 6.216 | 0.10897 | 0.013635 | ND | 0.0086025 | 0.28675 | 0.0004588 | -2.1275
RCFLU | Reducer centric female end long | 693077 | 7319660304711 | Galvanized steel | 355 | 125 | 1.9453 | 6.6335 | 0.11555 | 0.013714 | 0 | 0.0091429 | 0.30347 | 0.00049216 | -2.3538 | 6.6335 | ND | 0.013714 | ND | 0.0091429 | 0.30347 | 0.00049216 | -2.3538 | 6.5362 | 0.11458 | 0.014337 | ND | 0.0090456 | 0.30152 | 0.00048243 | -2.2371
RCFLU | Reducer centric female end long | 498566 | 7319660755964 | Galvanized steel | 355 | 100 | 2.0281 | 6.9158 | 0.12047 | 0.014298 | 0 | 0.0095321 | 0.31638 | 0.00051311 | -2.454 | 6.9158 | ND | 0.014298 | ND | 0.0095321 | 0.31638 | 0.00051311 | -2.454 | 6.8144 | 0.11946 | 0.014947 | ND | 0.0094307 | 0.31436 | 0.00050297 | -2.3323
RCFLU | Reducer centric female end long | 256368 | 7319662563680 | Galvanized steel | 400 | 355 | 1.55 | 5.2855 | 0.09207 | 0.010927 | 0 | 0.007285 | 0.2418 | 0.00039215 | -1.8755 | 5.2855 | ND | 0.010927 | ND | 0.007285 | 0.2418 | 0.00039215 | -1.8755 | 5.208 | 0.091295 | 0.011423 | ND | 0.0072075 | 0.24025 | 0.0003844 | -1.7825
RCFLU | Reducer centric female end long | 256361 | 7319662563611 | Galvanized steel | 400 | 160 | 2.44 | 8.3204 | 0.14494 | 0.017202 | 0 | 0.011468 | 0.38064 | 0.00061732 | -2.9524 | 8.3204 | ND | 0.017202 | ND | 0.011468 | 0.38064 | 0.00061732 | -2.9524 | 8.1984 | 0.14372 | 0.017983 | ND | 0.011346 | 0.3782 | 0.00060512 | -2.806
RCFLU | Reducer centric female end long | 256367 | 7319662563673 | Galvanized steel | 400 | 315 | 1.86 | 6.3426 | 0.11048 | 0.013113 | 0 | 0.008742 | 0.29016 | 0.00047058 | -2.2506 | 6.3426 | ND | 0.013113 | ND | 0.008742 | 0.29016 | 0.00047058 | -2.2506 | 6.2496 | 0.10955 | 0.013708 | ND | 0.008649 | 0.2883 | 0.00046128 | -2.139
RCFLU | Reducer centric female end long | 256365 | 7319662563659 | Galvanized steel | 400 | 250 | 2.2 | 7.502 | 0.13068 | 0.01551 | 0 | 0.01034 | 0.3432 | 0.0005566 | -2.662 | 7.502 | ND | 0.01551 | ND | 0.01034 | 0.3432 | 0.0005566 | -2.662 | 7.392 | 0.12958 | 0.016214 | ND | 0.01023 | 0.341 | 0.0005456 | -2.53
RCFLU | Reducer centric female end long | 256366 | 7319662563666 | Galvanized steel | 400 | 280 | 2.01 | 6.8541 | 0.11939 | 0.014171 | 0 | 0.009447 | 0.31356 | 0.00050853 | -2.4321 | 6.8541 | ND | 0.014171 | ND | 0.009447 | 0.31356 | 0.00050853 | -2.4321 | 6.7536 | 0.11839 | 0.014814 | ND | 0.0093465 | 0.31155 | 0.00049848 | -2.3115
RCFLU | Reducer centric female end long | 256363 | 7319662563635 | Galvanized steel | 400 | 200 | 2.31 | 7.8771 | 0.13721 | 0.016286 | 0 | 0.010857 | 0.36036 | 0.00058443 | -2.7951 | 7.8771 | ND | 0.016286 | ND | 0.010857 | 0.36036 | 0.00058443 | -2.7951 | 7.7616 | 0.13606 | 0.017025 | ND | 0.010741 | 0.35805 | 0.00057288 | -2.6565
RCFLU | Reducer centric female end long | 692325 | 7319660300225 | Galvanized steel | 400 | 150 | 2.4801 | 8.4571 | 0.14732 | 0.017485 | 0 | 0.011656 | 0.3869 | 0.00062747 | -3.0009 | 8.4571 | ND | 0.017485 | ND | 0.011656 | 0.3869 | 0.00062747 | -3.0009 | 8.3331 | 0.14608 | 0.018278 | ND | 0.011532 | 0.38442 | 0.00061506 | -2.8521
RCFLU | Reducer centric female end long | 772939 | 7319667729395 | Galvanized steel | 400 | 300 | 1.9 | 6.479 | 0.11286 | 0.013395 | 0 | 0.00893 | 0.2964 | 0.0004807 | -2.299 | 6.479 | ND | 0.013395 | ND | 0.00893 | 0.2964 | 0.0004807 | -2.299 | 6.384 | 0.11191 | 0.014003 | ND | 0.008835 | 0.2945 | 0.0004712 | -2.185
RCFLU | Reducer centric female end long | 498573 | 7319660756039 | Galvanized steel | 400 | 125 | 1.7826 | 6.0787 | 0.10589 | 0.012567 | 0 | 0.0083782 | 0.27809 | 0.000451 | -2.1569 | 6.0787 | ND | 0.012567 | ND | 0.0083782 | 0.27809 | 0.000451 | -2.1569 | 5.9895 | 0.105 | 0.013138 | ND | 0.0082891 | 0.2763 | 0.00044208 | -2.05
RCFLU | Reducer centric female end long | 256364 | 7319662563642 | Galvanized steel | 400 | 224 | 2.23 | 7.6043 | 0.13246 | 0.015721 | 0 | 0.010481 | 0.34788 | 0.00056419 | -2.6983 | 7.6043 | ND | 0.015721 | ND | 0.010481 | 0.34788 | 0.00056419 | -2.6983 | 7.4928 | 0.13135 | 0.016435 | ND | 0.01037 | 0.34565 | 0.00055304 | -2.5645
RCFLU | Reducer centric female end long | 256362 | 7319662563628 | Galvanized steel | 400 | 180 | 2.38 | 8.1158 | 0.14137 | 0.016779 | 0 | 0.011186 | 0.37128 | 0.00060214 | -2.8798 | 8.1158 | ND | 0.016779 | ND | 0.011186 | 0.37128 | 0.00060214 | -2.8798 | 7.9968 | 0.14018 | 0.017541 | ND | 0.011067 | 0.3689 | 0.00059024 | -2.737
RCFLU | Reducer centric female end long | 778756 | 7319667787562 | Galvanized steel | 450 | 400 | 2.64 | 9.0024 | 0.15682 | 0.018612 | 0 | 0.012408 | 0.41184 | 0.00066792 | -3.1944 | 9.0024 | ND | 0.018612 | ND | 0.012408 | 0.41184 | 0.00066792 | -3.1944 | 8.8704 | 0.1555 | 0.019457 | ND | 0.012276 | 0.4092 | 0.00065472 | -3.036
RCFLU | Reducer centric female end long | 497361 | 7319660701350 | Galvanized steel | 450 | 315 | 2.5 | 8.525 | 0.1485 | 0.017625 | 0 | 0.01175 | 0.39 | 0.0006325 | -3.025 | 8.525 | ND | 0.017625 | ND | 0.01175 | 0.39 | 0.0006325 | -3.025 | 8.4 | 0.14725 | 0.018425 | ND | 0.011625 | 0.3875 | 0.00062 | -2.875
RCFLU | Reducer centric female end long | 693799 | 7319660309365 | Galvanized steel | 450 | 355 | 2.24 | 7.6384 | 0.13306 | 0.015792 | 0 | 0.010528 | 0.34944 | 0.00056672 | -2.7104 | 7.6384 | ND | 0.015792 | ND | 0.010528 | 0.34944 | 0.00056672 | -2.7104 | 7.5264 | 0.13194 | 0.016509 | ND | 0.010416 | 0.3472 | 0.00055552 | -2.576
RCFLU | Reducer centric female end long | 693800 | 7319660309372 | Galvanized steel | 450 | 250 | 2.85 | 9.7185 | 0.16929 | 0.020092 | 0 | 0.013395 | 0.4446 | 0.00072105 | -3.4485 | 9.7185 | ND | 0.020092 | ND | 0.013395 | 0.4446 | 0.00072105 | -3.4485 | 9.576 | 0.16786 | 0.021004 | ND | 0.013253 | 0.44175 | 0.0007068 | -3.2775
RCFLU | Reducer centric female end long | 498582 | 7319660756121 | Galvanized steel | 450 | 280 | 2.7 | 9.207 | 0.16038 | 0.019035 | 0 | 0.01269 | 0.4212 | 0.0006831 | -3.267 | 9.207 | ND | 0.019035 | ND | 0.01269 | 0.4212 | 0.0006831 | -3.267 | 9.072 | 0.15903 | 0.019899 | ND | 0.012555 | 0.4185 | 0.0006696 | -3.105
RCFLU | Reducer centric female end long | 691948 | 7319660297280 | Galvanized steel | 450 | 200 | 2.99 | 10.1959 | 0.17761 | 0.02108 | 0 | 0.014053 | 0.46644 | 0.00075647 | -3.6179 | 10.1959 | ND | 0.02108 | ND | 0.014053 | 0.46644 | 0.00075647 | -3.6179 | 10.0464 | 0.17611 | 0.022036 | ND | 0.013903 | 0.46345 | 0.00074152 | -3.4385
RCFLU | Reducer centric female end long | 778755 | 7319667787555 | Galvanized steel | 450 | 160 | 2.2268 | 7.5934 | 0.13227 | 0.015699 | 0 | 0.010466 | 0.34738 | 0.00056338 | -2.6944 | 7.5934 | ND | 0.015699 | ND | 0.010466 | 0.34738 | 0.00056338 | -2.6944 | 7.482 | 0.13116 | 0.016412 | ND | 0.010355 | 0.34515 | 0.00055225 | -2.5608
RCFLU | Reducer centric female end long | 256369 | 7319662563697 | Galvanized steel | 500 | 200 | 3.66 | 12.4806 | 0.2174 | 0.025803 | 0 | 0.017202 | 0.57096 | 0.00092598 | -4.4286 | 12.4806 | ND | 0.025803 | ND | 0.017202 | 0.57096 | 0.00092598 | -4.4286 | 12.2976 | 0.21557 | 0.026974 | ND | 0.017019 | 0.5673 | 0.00090768 | -4.209
RCFLU | Reducer centric female end long | 778758 | 7319667787586 | Galvanized steel | 500 | 450 | 2.37 | 8.0817 | 0.14078 | 0.016709 | 0 | 0.011139 | 0.36972 | 0.00059961 | -2.8677 | 8.0817 | ND | 0.016709 | ND | 0.011139 | 0.36972 | 0.00059961 | -2.8677 | 7.9632 | 0.13959 | 0.017467 | ND | 0.011021 | 0.36735 | 0.00058776 | -2.7255
RCFLU | Reducer centric female end long | 256375 | 7319662563758 | Galvanized steel | 500 | 400 | 2.69 | 9.1729 | 0.15979 | 0.018964 | 0 | 0.012643 | 0.41964 | 0.00068057 | -3.2549 | 9.1729 | ND | 0.018964 | ND | 0.012643 | 0.41964 | 0.00068057 | -3.2549 | 9.0384 | 0.15844 | 0.019825 | ND | 0.012509 | 0.41695 | 0.00066712 | -3.0935
RCFLU | Reducer centric female end long | 256373 | 7319662563734 | Galvanized steel | 500 | 315 | 3.16 | 10.7756 | 0.1877 | 0.022278 | 0 | 0.014852 | 0.49296 | 0.00079948 | -3.8236 | 10.7756 | ND | 0.022278 | ND | 0.014852 | 0.49296 | 0.00079948 | -3.8236 | 10.6176 | 0.18612 | 0.023289 | ND | 0.014694 | 0.4898 | 0.00078368 | -3.634
RCFLU | Reducer centric female end long | 256374 | 7319662563741 | Galvanized steel | 500 | 355 | 2.89 | 9.8549 | 0.17167 | 0.020375 | 0 | 0.013583 | 0.45084 | 0.00073117 | -3.4969 | 9.8549 | ND | 0.020375 | ND | 0.013583 | 0.45084 | 0.00073117 | -3.4969 | 9.7104 | 0.17022 | 0.021299 | ND | 0.013439 | 0.44795 | 0.00071672 | -3.3235
RCFLU | Reducer centric female end long | 256372 | 7319662563727 | Galvanized steel | 500 | 280 | 3.36 | 11.4576 | 0.19958 | 0.023688 | 0 | 0.015792 | 0.52416 | 0.00085008 | -4.0656 | 11.4576 | ND | 0.023688 | ND | 0.015792 | 0.52416 | 0.00085008 | -4.0656 | 11.2896 | 0.1979 | 0.024763 | ND | 0.015624 | 0.5208 | 0.00083328 | -3.864
RCFLU | Reducer centric female end long | 256371 | 7319662563710 | Galvanized steel | 500 | 250 | 3.51 | 11.9691 | 0.20849 | 0.024746 | 0 | 0.016497 | 0.54756 | 0.00088803 | -4.2471 | 11.9691 | ND | 0.024746 | ND | 0.016497 | 0.54756 | 0.00088803 | -4.2471 | 11.7936 | 0.20674 | 0.025869 | ND | 0.016321 | 0.54405 | 0.00087048 | -4.0365
RCFLU | Reducer centric female end long | 778757 | 7319667787579 | Galvanized steel | 500 | 160 | 3 | 10.23 | 0.1782 | 0.02115 | 0 | 0.0141 | 0.468 | 0.000759 | -3.63 | 10.23 | ND | 0.02115 | ND | 0.0141 | 0.468 | 0.000759 | -3.63 | 10.08 | 0.1767 | 0.02211 | ND | 0.01395 | 0.465 | 0.000744 | -3.45
RCFLU | Reducer centric female end long | 256370 | 7319662563703 | Galvanized steel | 500 | 224 | 3.56 | 12.1396 | 0.21146 | 0.025098 | 0 | 0.016732 | 0.55536 | 0.00090068 | -4.3076 | 12.1396 | ND | 0.025098 | ND | 0.016732 | 0.55536 | 0.00090068 | -4.3076 | 11.9616 | 0.20968 | 0.026237 | ND | 0.016554 | 0.5518 | 0.00088288 | -4.094
RCFLU | Reducer centric female end long | 778764 | 7319667787647 | Galvanized steel | 560 | 450 | 2.7 | 9.207 | 0.16038 | 0.019035 | 0 | 0.01269 | 0.4212 | 0.0006831 | -3.267 | 9.207 | ND | 0.019035 | ND | 0.01269 | 0.4212 | 0.0006831 | -3.267 | 9.072 | 0.15903 | 0.019899 | ND | 0.012555 | 0.4185 | 0.0006696 | -3.105
RCFLU | Reducer centric female end long | 778765 | 7319667787654 | Galvanized steel | 560 | 500 | 2.86 | 9.7526 | 0.16988 | 0.020163 | 0 | 0.013442 | 0.44616 | 0.00072358 | -3.4606 | 9.7526 | ND | 0.020163 | ND | 0.013442 | 0.44616 | 0.00072358 | -3.4606 | 9.6096 | 0.16845 | 0.021078 | ND | 0.013299 | 0.4433 | 0.00070928 | -3.289
RCFLU | Reducer centric female end long | 778763 | 7319667787630 | Galvanized steel | 560 | 400 | 3.66 | 12.4806 | 0.2174 | 0.025803 | 0 | 0.017202 | 0.57096 | 0.00092598 | -4.4286 | 12.4806 | ND | 0.025803 | ND | 0.017202 | 0.57096 | 0.00092598 | -4.4286 | 12.2976 | 0.21557 | 0.026974 | ND | 0.017019 | 0.5673 | 0.00090768 | -4.209
RCFLU | Reducer centric female end long | 778762 | 7319667787623 | Galvanized steel | 560 | 355 | 3.85 | 13.1285 | 0.22869 | 0.027142 | 0 | 0.018095 | 0.6006 | 0.00097405 | -4.6585 | 13.1285 | ND | 0.027142 | ND | 0.018095 | 0.6006 | 0.00097405 | -4.6585 | 12.936 | 0.22676 | 0.028375 | ND | 0.017902 | 0.59675 | 0.0009548 | -4.4275
RCFLU | Reducer centric female end long | 778761 | 7319667787616 | Galvanized steel | 560 | 315 | 4.11 | 14.0151 | 0.24413 | 0.028976 | 0 | 0.019317 | 0.64116 | 0.0010398 | -4.9731 | 14.0151 | ND | 0.028976 | ND | 0.019317 | 0.64116 | 0.0010398 | -4.9731 | 13.8096 | 0.24208 | 0.030291 | ND | 0.019112 | 0.63705 | 0.0010193 | -4.7265
RCFLU | Reducer centric female end long | 778760 | 7319667787609 | Galvanized steel | 560 | 250 | 4.47 | 15.2427 | 0.26552 | 0.031513 | 0 | 0.021009 | 0.69732 | 0.0011309 | -5.4087 | 15.2427 | ND | 0.031513 | ND | 0.021009 | 0.69732 | 0.0011309 | -5.4087 | 15.0192 | 0.26328 | 0.032944 | ND | 0.020785 | 0.69285 | 0.0011086 | -5.1405
RCFLU | Reducer centric female end long | 778759 | 7319667787593 | Galvanized steel | 560 | 200 | 4.8385 | 16.4993 | 0.28741 | 0.034111 | 0 | 0.022741 | 0.75481 | 0.0012241 | -5.8546 | 16.4993 | ND | 0.034111 | ND | 0.022741 | 0.75481 | 0.0012241 | -5.8546 | 16.2574 | 0.28499 | 0.03566 | ND | 0.022499 | 0.74997 | 0.0011999 | -5.5643
RCFLU | Reducer centric female end long | 772966 | 7319667729661 | Galvanized steel | 600 | 500 | 3.49 | 11.9009 | 0.20731 | 0.024605 | 0 | 0.016403 | 0.54444 | 0.00088297 | -4.2229 | 11.9009 | ND | 0.024605 | ND | 0.016403 | 0.54444 | 0.00088297 | -4.2229 | 11.7264 | 0.20556 | 0.025721 | ND | 0.016228 | 0.54095 | 0.00086552 | -4.0135
RCFLU | Reducer centric female end long | 256379 | 7319662563796 | Galvanized steel | 630 | 500 | 4 | 13.64 | 0.2376 | 0.0282 | 0 | 0.0188 | 0.624 | 0.001012 | -4.84 | 13.64 | ND | 0.0282 | ND | 0.0188 | 0.624 | 0.001012 | -4.84 | 13.44 | 0.2356 | 0.02948 | ND | 0.0186 | 0.62 | 0.000992 | -4.6
RCFLU | Reducer centric female end long | 778767 | 7319667787678 | Galvanized steel | 630 | 560 | 3.43 | 11.6963 | 0.20374 | 0.024182 | 0 | 0.016121 | 0.53508 | 0.00086779 | -4.1503 | 11.6963 | ND | 0.024182 | ND | 0.016121 | 0.53508 | 0.00086779 | -4.1503 | 11.5248 | 0.20203 | 0.025279 | ND | 0.015949 | 0.53165 | 0.00085064 | -3.9445
RCFLU | Reducer centric female end long | 256378 | 7319662563789 | Galvanized steel | 630 | 400 | 4.79 | 16.3339 | 0.28453 | 0.03377 | 0 | 0.022513 | 0.74724 | 0.0012119 | -5.7959 | 16.3339 | ND | 0.03377 | ND | 0.022513 | 0.74724 | 0.0012119 | -5.7959 | 16.0944 | 0.28213 | 0.035302 | ND | 0.022274 | 0.74245 | 0.0011879 | -5.5085
RCFLU | Reducer centric female end long | 256376 | 7319662563765 | Galvanized steel | 630 | 315 | 5.25 | 17.9025 | 0.31185 | 0.037012 | 0 | 0.024675 | 0.819 | 0.0013283 | -6.3525 | 17.9025 | ND | 0.037012 | ND | 0.024675 | 0.819 | 0.0013283 | -6.3525 | 17.64 | 0.30923 | 0.038692 | ND | 0.024413 | 0.81375 | 0.001302 | -6.0375
RCFLU | Reducer centric female end long | 772977 | 7319667729777 | Galvanized steel | 630 | 600 | 2.97 | 10.1277 | 0.17642 | 0.020938 | 0 | 0.013959 | 0.46332 | 0.00075141 | -3.5937 | 10.1277 | ND | 0.020938 | ND | 0.013959 | 0.46332 | 0.00075141 | -3.5937 | 9.9792 | 0.17493 | 0.021889 | ND | 0.01381 | 0.46035 | 0.00073656 | -3.4155
RCFLU | Reducer centric female end long | 772974 | 7319667729746 | Galvanized steel | 630 | 450 | 4.46 | 15.2086 | 0.26492 | 0.031443 | 0 | 0.020962 | 0.69576 | 0.0011284 | -5.3966 | 15.2086 | ND | 0.031443 | ND | 0.020962 | 0.69576 | 0.0011284 | -5.3966 | 14.9856 | 0.26269 | 0.03287 | ND | 0.020739 | 0.6913 | 0.0011061 | -5.129
RCFLU | Reducer centric female end long | 256377 | 7319662563772 | Galvanized steel | 630 | 355 | 4.99 | 17.0159 | 0.29641 | 0.03518 | 0 | 0.023453 | 0.77844 | 0.0012625 | -6.0379 | 17.0159 | ND | 0.03518 | ND | 0.023453 | 0.77844 | 0.0012625 | -6.0379 | 16.7664 | 0.29391 | 0.036776 | ND | 0.023203 | 0.77345 | 0.0012375 | -5.7385
RCFLU | Reducer centric female end long | 778766 | 7319667787661 | Galvanized steel | 630 | 250 | 5.6 | 19.096 | 0.33264 | 0.03948 | 0 | 0.02632 | 0.8736 | 0.0014168 | -6.776 | 19.096 | ND | 0.03948 | ND | 0.02632 | 0.8736 | 0.0014168 | -6.776 | 18.816 | 0.32984 | 0.041272 | ND | 0.02604 | 0.868 | 0.0013888 | -6.44
RCFLU | Reducer centric female end long | 778774 | 7319667787746 | Galvanized steel | 710 | 630 | 4.72 | 16.0952 | 0.28037 | 0.033276 | 0 | 0.022184 | 0.73632 | 0.0011942 | -5.7112 | 16.0952 | ND | 0.033276 | ND | 0.022184 | 0.73632 | 0.0011942 | -5.7112 | 15.8592 | 0.27801 | 0.034786 | ND | 0.021948 | 0.7316 | 0.0011706 | -5.428
RCFLU | Reducer centric female end long | 778773 | 7319667787739 | Galvanized steel | 710 | 560 | 5.57 | 18.9937 | 0.33086 | 0.039268 | 0 | 0.026179 | 0.86892 | 0.0014092 | -6.7397 | 18.9937 | ND | 0.039268 | ND | 0.026179 | 0.86892 | 0.0014092 | -6.7397 | 18.7152 | 0.32807 | 0.041051 | ND | 0.0259 | 0.86335 | 0.0013814 | -6.4055
RCFLU | Reducer centric female end long | 772991 | 7319667729913 | Galvanized steel | 710 | 600 | 5.1 | 17.391 | 0.30294 | 0.035955 | 0 | 0.02397 | 0.7956 | 0.0012903 | -6.171 | 17.391 | ND | 0.035955 | ND | 0.02397 | 0.7956 | 0.0012903 | -6.171 | 17.136 | 0.30039 | 0.037587 | ND | 0.023715 | 0.7905 | 0.0012648 | -5.865
RCFLU | Reducer centric female end long | 778772 | 7319667787722 | Galvanized steel | 710 | 500 | 6.12 | 20.8692 | 0.36353 | 0.043146 | 0 | 0.028764 | 0.95472 | 0.0015484 | -7.4052 | 20.8692 | ND | 0.043146 | ND | 0.028764 | 0.95472 | 0.0015484 | -7.4052 | 20.5632 | 0.36047 | 0.045104 | ND | 0.028458 | 0.9486 | 0.0015178 | -7.038
RCFLU | Reducer centric female end long | 778771 | 7319667787715 | Galvanized steel | 710 | 450 | 6.6 | 22.506 | 0.39204 | 0.04653 | 0 | 0.03102 | 1.0296 | 0.0016698 | -7.986 | 22.506 | ND | 0.04653 | ND | 0.03102 | 1.0296 | 0.0016698 | -7.986 | 22.176 | 0.38874 | 0.048642 | ND | 0.03069 | 1.023 | 0.0016368 | -7.59
RCFLU | Reducer centric female end long | 778770 | 7319667787708 | Galvanized steel | 710 | 400 | 6.92 | 23.5972 | 0.41105 | 0.048786 | 0 | 0.032524 | 1.0795 | 0.0017508 | -8.3732 | 23.5972 | ND | 0.048786 | ND | 0.032524 | 1.0795 | 0.0017508 | -8.3732 | 23.2512 | 0.40759 | 0.051 | ND | 0.032178 | 1.0726 | 0.0017162 | -7.958
RCFLU | Reducer centric female end long | 778769 | 7319667787692 | Galvanized steel | 710 | 355 | 7.11 | 24.2451 | 0.42233 | 0.050126 | 0 | 0.033417 | 1.1092 | 0.0017988 | -8.6031 | 24.2451 | ND | 0.050126 | ND | 0.033417 | 1.1092 | 0.0017988 | -8.6031 | 23.8896 | 0.41878 | 0.052401 | ND | 0.033062 | 1.102 | 0.0017633 | -8.1765
RCFLU | Reducer centric female end long | 778768 | 7319667787685 | Galvanized steel | 710 | 315 | 11.3391 | 38.6663 | 0.67354 | 0.079941 | 0 | 0.053294 | 1.7689 | 0.0028688 | -13.7203 | 38.6663 | ND | 0.079941 | ND | 0.053294 | 1.7689 | 0.0028688 | -13.7203 | 38.0994 | 0.66787 | 0.083569 | ND | 0.052727 | 1.7576 | 0.0028121 | -13.04
RCFLU | Reducer centric female end long | 256382 | 7319662563826 | Galvanized steel | 800 | 630 | 6.62 | 22.5742 | 0.39323 | 0.046671 | 0 | 0.031114 | 1.0327 | 0.0016749 | -8.0102 | 22.5742 | ND | 0.046671 | ND | 0.031114 | 1.0327 | 0.0016749 | -8.0102 | 22.2432 | 0.38992 | 0.048789 | ND | 0.030783 | 1.0261 | 0.0016418 | -7.613
RCFLU | Reducer centric female end long | 256381 | 7319662563819 | Galvanized steel | 800 | 500 | 8.02 | 27.3482 | 0.47639 | 0.056541 | 0 | 0.037694 | 1.2511 | 0.0020291 | -9.7042 | 27.3482 | ND | 0.056541 | ND | 0.037694 | 1.2511 | 0.0020291 | -9.7042 | 26.9472 | 0.47238 | 0.059107 | ND | 0.037293 | 1.2431 | 0.001989 | -9.223
RCFLU | Reducer centric female end long | 256380 | 7319662563802 | Galvanized steel | 800 | 400 | 8.81 | 30.0421 | 0.52331 | 0.06211 | 0 | 0.041407 | 1.3744 | 0.0022289 | -10.6601 | 30.0421 | ND | 0.06211 | ND | 0.041407 | 1.3744 | 0.0022289 | -10.6601 | 29.6016 | 0.51891 | 0.06493 | ND | 0.040967 | 1.3656 | 0.0021849 | -10.1315
RCFLU | Reducer centric female end long | 778780 | 7319667787807 | Galvanized steel | 800 | 710 | 6.21 | 21.1761 | 0.36887 | 0.04378 | 0 | 0.029187 | 0.96876 | 0.0015711 | -7.5141 | 21.1761 | ND | 0.04378 | ND | 0.029187 | 0.96876 | 0.0015711 | -7.5141 | 20.8656 | 0.36577 | 0.045768 | ND | 0.028876 | 0.96255 | 0.0015401 | -7.1415
RCFLU | Reducer centric female end long | 778779 | 7319667787791 | Galvanized steel | 800 | 600 | 6.99 | 23.8359 | 0.41521 | 0.049279 | 0 | 0.032853 | 1.0904 | 0.0017685 | -8.4579 | 23.8359 | ND | 0.049279 | ND | 0.032853 | 1.0904 | 0.0017685 | -8.4579 | 23.4864 | 0.41171 | 0.051516 | ND | 0.032503 | 1.0835 | 0.0017335 | -8.0385
RCFLU | Reducer centric female end long | 778778 | 7319667787784 | Galvanized steel | 800 | 560 | 7.46 | 25.4386 | 0.44312 | 0.052593 | 0 | 0.035062 | 1.1638 | 0.0018874 | -9.0266 | 25.4386 | ND | 0.052593 | ND | 0.035062 | 1.1638 | 0.0018874 | -9.0266 | 25.0656 | 0.43939 | 0.05498 | ND | 0.034689 | 1.1563 | 0.0018501 | -8.579
RCFLU | Reducer centric female end long | 778777 | 7319667787777 | Galvanized steel | 800 | 450 | 8.49 | 28.9509 | 0.50431 | 0.059854 | 0 | 0.039903 | 1.3244 | 0.002148 | -10.2729 | 28.9509 | ND | 0.059854 | ND | 0.039903 | 1.3244 | 0.002148 | -10.2729 | 28.5264 | 0.50006 | 0.062571 | ND | 0.039478 | 1.3159 | 0.0021055 | -9.7635
RCFLU | Reducer centric female end long | 778776 | 7319667787760 | Galvanized steel | 800 | 355 | 11.9726 | 40.8266 | 0.71117 | 0.084407 | 0 | 0.056271 | 1.8677 | 0.0030291 | -14.4868 | 40.8266 | ND | 0.084407 | ND | 0.056271 | 1.8677 | 0.0030291 | -14.4868 | 40.2279 | 0.70519 | 0.088238 | ND | 0.055673 | 1.8558 | 0.0029692 | -13.7685
RCFLU | Reducer centric female end long | 778775 | 7319667787753 | Galvanized steel | 800 | 315 | 12.9292 | 44.0886 | 0.76799 | 0.091151 | 0 | 0.060767 | 2.017 | 0.0032711 | -15.6443 | 44.0886 | ND | 0.091151 | ND | 0.060767 | 2.017 | 0.0032711 | -15.6443 | 43.4421 | 0.76153 | 0.095288 | ND | 0.060121 | 2.004 | 0.0032064 | -14.8686
RCFLU | Reducer centric female end long | 773008 | 7319667730087 | Galvanized steel | 900 | 800 | 7.18 | 24.4838 | 0.42649 | 0.050619 | 0 | 0.033746 | 1.1201 | 0.0018165 | -8.6878 | 24.4838 | ND | 0.050619 | ND | 0.033746 | 1.1201 | 0.0018165 | -8.6878 | 24.1248 | 0.4229 | 0.052917 | ND | 0.033387 | 1.1129 | 0.0017806 | -8.257
RCFLU | Reducer centric female end long | 778781 | 7319667787814 | Galvanized steel | 900 | 710 | 8.53 | 29.0873 | 0.50668 | 0.060137 | 0 | 0.040091 | 1.3307 | 0.0021581 | -10.3213 | 29.0873 | ND | 0.060137 | ND | 0.040091 | 1.3307 | 0.0021581 | -10.3213 | 28.6608 | 0.50242 | 0.062866 | ND | 0.039664 | 1.3221 | 0.0021154 | -9.8095
RCFLU | Reducer centric female end long | 694993 | 7319660318527 | Galvanized steel | 900 | 630 | 8.94 | 30.4854 | 0.53104 | 0.063027 | 0 | 0.042018 | 1.3946 | 0.0022618 | -10.8174 | 30.4854 | ND | 0.063027 | ND | 0.042018 | 1.3946 | 0.0022618 | -10.8174 | 30.0384 | 0.52657 | 0.065888 | ND | 0.041571 | 1.3857 | 0.0022171 | -10.281
RCFLU | Reducer centric female end long | 256385 | 7319662563857 | Galvanized steel | 1000 | 800 | 9.91 | 33.7931 | 0.58865 | 0.069865 | 0 | 0.046577 | 1.546 | 0.0025072 | -11.9911 | 33.7931 | ND | 0.069865 | ND | 0.046577 | 1.546 | 0.0025072 | -11.9911 | 33.2976 | 0.5837 | 0.073037 | ND | 0.046081 | 1.536 | 0.0024577 | -11.3965
RCFLU | Reducer centric female end long | 256384 | 7319662563840 | Galvanized steel | 1000 | 630 | 11.7 | 39.897 | 0.69498 | 0.082485 | 0 | 0.05499 | 1.8252 | 0.0029601 | -14.157 | 39.897 | ND | 0.082485 | ND | 0.05499 | 1.8252 | 0.0029601 | -14.157 | 39.312 | 0.68913 | 0.086229 | ND | 0.054405 | 1.8135 | 0.0029016 | -13.455
RCFLU | Reducer centric female end long | 256383 | 7319662563833 | Galvanized steel | 1000 | 500 | 13.1 | 44.671 | 0.77814 | 0.092355 | 0 | 0.06157 | 2.0436 | 0.0033143 | -15.851 | 44.671 | ND | 0.092355 | ND | 0.06157 | 2.0436 | 0.0033143 | -15.851 | 44.016 | 0.77159 | 0.096547 | ND | 0.060915 | 2.0305 | 0.0032488 | -15.065
RCFLU | Reducer centric female end long | 256386 | 7319662563864 | Galvanized steel | 1000 | 900 | 8.17 | 27.8597 | 0.4853 | 0.057598 | 0 | 0.038399 | 1.2745 | 0.002067 | -9.8857 | 27.8597 | ND | 0.057598 | ND | 0.038399 | 1.2745 | 0.002067 | -9.8857 | 27.4512 | 0.48121 | 0.060213 | ND | 0.037991 | 1.2664 | 0.0020262 | -9.3955
RCFLU | Reducer centric female end long | 778785 | 7319667787852 | Galvanized steel | 1000 | 710 | 11.2 | 38.192 | 0.66528 | 0.07896 | 0 | 0.05264 | 1.7472 | 0.0028336 | -13.552 | 38.192 | ND | 0.07896 | ND | 0.05264 | 1.7472 | 0.0028336 | -13.552 | 37.632 | 0.65968 | 0.082544 | ND | 0.05208 | 1.736 | 0.0027776 | -12.88
RCFLU | Reducer centric female end long | 778784 | 7319667787845 | Galvanized steel | 1000 | 560 | 12.5 | 42.625 | 0.7425 | 0.088125 | 0 | 0.05875 | 1.95 | 0.0031625 | -15.125 | 42.625 | ND | 0.088125 | ND | 0.05875 | 1.95 | 0.0031625 | -15.125 | 42 | 0.73625 | 0.092125 | ND | 0.058125 | 1.9375 | 0.0031 | -14.375
RCFLU | Reducer centric female end long | 778783 | 7319667787838 | Galvanized steel | 1000 | 450 | 17.1857 | 58.6032 | 1.0208 | 0.12116 | 0 | 0.080773 | 2.681 | 0.004348 | -20.7947 | 58.6032 | ND | 0.12116 | ND | 0.080773 | 2.681 | 0.004348 | -20.7947 | 57.744 | 1.0122 | 0.12666 | ND | 0.079914 | 2.6638 | 0.0042621 | -19.7636
RCFLU | Reducer centric female end long | 778782 | 7319667787821 | Galvanized steel | 1000 | 400 | 18.4981 | 63.0785 | 1.0988 | 0.13041 | 0 | 0.086941 | 2.8857 | 0.00468 | -22.3827 | 63.0785 | ND | 0.13041 | ND | 0.086941 | 2.8857 | 0.00468 | -22.3827 | 62.1536 | 1.0895 | 0.13633 | ND | 0.086016 | 2.8672 | 0.0045875 | -21.2728
RCFLU | Reducer centric female end long | 256395 | 7319662563956 | Galvanized steel | 1120 | 900 | 12.1 | 41.261 | 0.71874 | 0.085305 | 0 | 0.05687 | 1.8876 | 0.0030613 | -14.641 | 41.261 | ND | 0.085305 | ND | 0.05687 | 1.8876 | 0.0030613 | -14.641 | 40.656 | 0.71269 | 0.089177 | ND | 0.056265 | 1.8755 | 0.0030008 | -13.915
RCFLU | Reducer centric female end long | 256394 | 7319662563949 | Galvanized steel | 1120 | 800 | 13.8 | 47.058 | 0.81972 | 0.09729 | 0 | 0.06486 | 2.1528 | 0.0034914 | -16.698 | 47.058 | ND | 0.09729 | ND | 0.06486 | 2.1528 | 0.0034914 | -16.698 | 46.368 | 0.81282 | 0.10171 | ND | 0.06417 | 2.139 | 0.0034224 | -15.87
RCFLU | Reducer centric female end long | 256393 | 7319662563932 | Galvanized steel | 1120 | 710 | 15.1 | 51.491 | 0.89694 | 0.10645 | 0 | 0.07097 | 2.3556 | 0.0038203 | -18.271 | 51.491 | ND | 0.10645 | ND | 0.07097 | 2.3556 | 0.0038203 | -18.271 | 50.736 | 0.88939 | 0.11129 | ND | 0.070215 | 2.3405 | 0.0037448 | -17.365
RCFLU | Reducer centric female end long | 256392 | 7319662563925 | Galvanized steel | 1120 | 630 | 15.5 | 52.855 | 0.9207 | 0.10927 | 0 | 0.07285 | 2.418 | 0.0039215 | -18.755 | 52.855 | ND | 0.10927 | ND | 0.07285 | 2.418 | 0.0039215 | -18.755 | 52.08 | 0.91295 | 0.11424 | ND | 0.072075 | 2.4025 | 0.003844 | -17.825
RCFLU | Reducer centric female end long | 256388 | 7319662563888 | Galvanized steel | 1120 | 600 | 15.9 | 54.219 | 0.94446 | 0.1121 | 0 | 0.07473 | 2.4804 | 0.0040227 | -19.239 | 54.219 | ND | 0.1121 | ND | 0.07473 | 2.4804 | 0.0040227 | -19.239 | 53.424 | 0.93651 | 0.11718 | ND | 0.073935 | 2.4645 | 0.0039432 | -18.285
RCFLU | Reducer centric female end long | 256396 | 7319662563963 | Galvanized steel | 1120 | 1000 | 16.2 | 55.242 | 0.96228 | 0.11421 | 0 | 0.07614 | 2.5272 | 0.0040986 | -19.602 | 55.242 | ND | 0.11421 | ND | 0.07614 | 2.5272 | 0.0040986 | -19.602 | 54.432 | 0.95418 | 0.11939 | ND | 0.07533 | 2.511 | 0.0040176 | -18.63
RCFLU | Reducer centric female end long | 256387 | 7319662563871 | Galvanized steel | 1120 | 560 | 16.4 | 55.924 | 0.97416 | 0.11562 | 0 | 0.07708 | 2.5584 | 0.0041492 | -19.844 | 55.924 | ND | 0.11562 | ND | 0.07708 | 2.5584 | 0.0041492 | -19.844 | 55.104 | 0.96596 | 0.12087 | ND | 0.07626 | 2.542 | 0.0040672 | -18.86
RCFLU | Reducer centric female end long | 256847 | 7319662568470 | Galvanized steel | 1250 | 1000 | 14.4 | 49.104 | 0.85536 | 0.10152 | 0 | 0.06768 | 2.2464 | 0.0036432 | -17.424 | 49.104 | ND | 0.10152 | ND | 0.06768 | 2.2464 | 0.0036432 | -17.424 | 48.384 | 0.84816 | 0.10613 | ND | 0.06696 | 2.232 | 0.0035712 | -16.56
RCFLU | Reducer centric female end long | 256842 | 7319662568425 | Galvanized steel | 1250 | 600 | 10.3 | 35.123 | 0.61182 | 0.072615 | 0 | 0.04841 | 1.6068 | 0.0026059 | -12.463 | 35.123 | ND | 0.072615 | ND | 0.04841 | 1.6068 | 0.0026059 | -12.463 | 34.608 | 0.60667 | 0.075911 | ND | 0.047895 | 1.5965 | 0.0025544 | -11.845
RCFLU | Reducer centric female end long | 256848 | 7319662568487 | Galvanized steel | 1250 | 1120 | 12.2 | 41.602 | 0.72468 | 0.08601 | 0 | 0.05734 | 1.9032 | 0.0030866 | -14.762 | 41.602 | ND | 0.08601 | ND | 0.05734 | 1.9032 | 0.0030866 | -14.762 | 40.992 | 0.71858 | 0.089914 | ND | 0.05673 | 1.891 | 0.0030256 | -14.03
RCFLU | Reducer centric female end long | 256846 | 7319662568463 | Galvanized steel | 1250 | 900 | 17.9 | 61.039 | 1.0633 | 0.1262 | 0 | 0.08413 | 2.7924 | 0.0045287 | -21.659 | 61.039 | ND | 0.1262 | ND | 0.08413 | 2.7924 | 0.0045287 | -21.659 | 60.144 | 1.0543 | 0.13192 | ND | 0.083235 | 2.7745 | 0.0044392 | -20.585
RCFLU | Reducer centric female end long | 256845 | 7319662568456 | Galvanized steel | 1250 | 800 | 19.3 | 65.813 | 1.1464 | 0.13606 | 0 | 0.09071 | 3.0108 | 0.0048829 | -23.353 | 65.813 | ND | 0.13606 | ND | 0.09071 | 3.0108 | 0.0048829 | -23.353 | 64.848 | 1.1368 | 0.14224 | ND | 0.089745 | 2.9915 | 0.0047864 | -22.195
RCFLU | Reducer centric female end long | 256844 | 7319662568449 | Galvanized steel | 1250 | 710 | 19.7 | 67.177 | 1.1702 | 0.13889 | 0 | 0.09259 | 3.0732 | 0.0049841 | -23.837 | 67.177 | ND | 0.13889 | ND | 0.09259 | 3.0732 | 0.0049841 | -23.837 | 66.192 | 1.1603 | 0.14519 | ND | 0.091605 | 3.0535 | 0.0048856 | -22.655
RCFLU | Reducer centric female end long | 256843 | 7319662568432 | Galvanized steel | 1250 | 630 | 20.1 | 68.541 | 1.1939 | 0.1417 | 0 | 0.09447 | 3.1356 | 0.0050853 | -24.321 | 68.541 | ND | 0.1417 | ND | 0.09447 | 3.1356 | 0.0050853 | -24.321 | 67.536 | 1.1839 | 0.14814 | ND | 0.093465 | 3.1155 | 0.0049848 | -23.115
RCFLU | Reducer centric female end long | 256841 | 7319662568418 | Galvanized steel | 1250 | 560 | 21 | 71.61 | 1.2474 | 0.14805 | 0 | 0.0987 | 3.276 | 0.005313 | -25.41 | 71.61 | ND | 0.14805 | ND | 0.0987 | 3.276 | 0.005313 | -25.41 | 70.56 | 1.2369 | 0.15477 | ND | 0.09765 | 3.255 | 0.005208 | -24.15
RCFU | Reducer female end centric | 256497 | 7319662564977 | Galvanized steel | 80 | 63 | 0.11 | 0.3751 | 0.006534 | 0.0007755 | 0 | 0.000517 | 0.01716 | 2.783e-05 | -0.1331 | 0.3751 | ND | 0.0007755 | ND | 0.000517 | 0.01716 | 2.783e-05 | -0.1331 | 0.3696 | 0.006479 | 0.0008107 | ND | 0.0005115 | 0.01705 | 2.728e-05 | -0.1265
RCFU | Reducer female end centric | 232925 | 7319662329255 | Galvanized steel | 80 | 63 | 0.11 | 0.3751 | 0.006534 | 0.0007755 | 0 | 0.000517 | 0.01716 | 2.783e-05 | -0.1331 | 0.3751 | ND | 0.0007755 | ND | 0.000517 | 0.01716 | 2.783e-05 | -0.1331 | 0.3696 | 0.006479 | 0.0008107 | ND | 0.0005115 | 0.01705 | 2.728e-05 | -0.1265
RCFU | Transition piece safe to LFPE | 115727 | 7319660087041 | Galvanized steel | 80 | 76 | 0.11 | 0.3751 | 0.006534 | 0.0007755 | 0 | 0.000517 | 0.01716 | 2.783e-05 | -0.1331 | 0.3751 | ND | 0.0007755 | ND | 0.000517 | 0.01716 | 2.783e-05 | -0.1331 | 0.3696 | 0.006479 | 0.0008107 | ND | 0.0005115 | 0.01705 | 2.728e-05 | -0.1265
RCFU | Reducer female end centric | 256499 | 7319662564991 | Galvanized steel | 100 | 80 | 0.16 | 0.5456 | 0.009504 | 0.001128 | 0 | 0.000752 | 0.02496 | 4.048e-05 | -0.1936 | 0.5456 | ND | 0.001128 | ND | 0.000752 | 0.02496 | 4.048e-05 | -0.1936 | 0.5376 | 0.009424 | 0.0011792 | ND | 0.000744 | 0.0248 | 3.968e-05 | -0.184
RCFU | Reducer female end centric | 256498 | 7319662564984 | Galvanized steel | 100 | 63 | 0.14 | 0.4774 | 0.008316 | 0.000987 | 0 | 0.000658 | 0.02184 | 3.542e-05 | -0.1694 | 0.4774 | ND | 0.000987 | ND | 0.000658 | 0.02184 | 3.542e-05 | -0.1694 | 0.4704 | 0.008246 | 0.0010318 | ND | 0.000651 | 0.0217 | 3.472e-05 | -0.161
RCFU | Reducer female end centric | 232927 | 7319662329279 | Galvanized steel | 100 | 80 | 0.16 | 0.5456 | 0.009504 | 0.001128 | 0 | 0.000752 | 0.02496 | 4.048e-05 | -0.1936 | 0.5456 | ND | 0.001128 | ND | 0.000752 | 0.02496 | 4.048e-05 | -0.1936 | 0.5376 | 0.009424 | 0.0011792 | ND | 0.000744 | 0.0248 | 3.968e-05 | -0.184
RCFU | Reducer female end centric | 232926 | 7319662329262 | Galvanized steel | 100 | 63 | 0.14 | 0.4774 | 0.008316 | 0.000987 | 0 | 0.000658 | 0.02184 | 3.542e-05 | -0.1694 | 0.4774 | ND | 0.000987 | ND | 0.000658 | 0.02184 | 3.542e-05 | -0.1694 | 0.4704 | 0.008246 | 0.0010318 | ND | 0.000651 | 0.0217 | 3.472e-05 | -0.161
RCFU | Reducer female end centric | 116272 | 7319660278852 | Galvanized steel | 125 | 100 | 0.14 | 0.4774 | 0.008316 | 0.000987 | 0 | 0.000658 | 0.02184 | 3.542e-05 | -0.1694 | 0.4774 | ND | 0.000987 | ND | 0.000658 | 0.02184 | 3.542e-05 | -0.1694 | 0.4704 | 0.008246 | 0.0010318 | ND | 0.000651 | 0.0217 | 3.472e-05 | -0.161
RCFU | Reducer female end centric | 256502 | 7319662565028 | Galvanized steel | 125 | 100 | 0.14 | 0.4774 | 0.008316 | 0.000987 | 0 | 0.000658 | 0.02184 | 3.542e-05 | -0.1694 | 0.4774 | ND | 0.000987 | ND | 0.000658 | 0.02184 | 3.542e-05 | -0.1694 | 0.4704 | 0.008246 | 0.0010318 | ND | 0.000651 | 0.0217 | 3.472e-05 | -0.161
RCFU | Reducer female end centric | 232929 | 7319662329293 | Galvanized steel | 125 | 100 | 0.14 | 0.4774 | 0.008316 | 0.000987 | 0 | 0.000658 | 0.02184 | 3.542e-05 | -0.1694 | 0.4774 | ND | 0.000987 | ND | 0.000658 | 0.02184 | 3.542e-05 | -0.1694 | 0.4704 | 0.008246 | 0.0010318 | ND | 0.000651 | 0.0217 | 3.472e-05 | -0.161
RCFU | Reducer female end centric | 256501 | 7319662565011 | Galvanized steel | 125 | 80 | 0.16 | 0.5456 | 0.009504 | 0.001128 | 0 | 0.000752 | 0.02496 | 4.048e-05 | -0.1936 | 0.5456 | ND | 0.001128 | ND | 0.000752 | 0.02496 | 4.048e-05 | -0.1936 | 0.5376 | 0.009424 | 0.0011792 | ND | 0.000744 | 0.0248 | 3.968e-05 | -0.184
RCFU | Reducer female end centric | 232928 | 7319662329286 | Galvanized steel | 125 | 80 | 0.16 | 0.5456 | 0.009504 | 0.001128 | 0 | 0.000752 | 0.02496 | 4.048e-05 | -0.1936 | 0.5456 | ND | 0.001128 | ND | 0.000752 | 0.02496 | 4.048e-05 | -0.1936 | 0.5376 | 0.009424 | 0.0011792 | ND | 0.000744 | 0.0248 | 3.968e-05 | -0.184
RCFU | Reducer female end centric safe | 572744 | 7319660077837 | Galvanized steel | 125 | 100 | 0.14 | 0.4774 | 0.008316 | 0.000987 | 0 | 0.000658 | 0.02184 | 3.542e-05 | -0.1694 | 0.4774 | ND | 0.000987 | ND | 0.000658 | 0.02184 | 3.542e-05 | -0.1694 | 0.4704 | 0.008246 | 0.0010318 | ND | 0.000651 | 0.0217 | 3.472e-05 | -0.161
RCFU | Reducer female end centric | 109364 | 7319661093645 | Galvanized steel | 140 | 125 | 0.28 | 0.9548 | 0.016632 | 0.001974 | 0 | 0.001316 | 0.04368 | 7.084e-05 | -0.3388 | 0.9548 | ND | 0.001974 | ND | 0.001316 | 0.04368 | 7.084e-05 | -0.3388 | 0.9408 | 0.016492 | 0.0020636 | ND | 0.001302 | 0.0434 | 6.944e-05 | -0.322
RCFU | Reducer female end centric | 275524 | 7319662755245 | Galvanized steel | 150 | 125 | 0.17 | 0.5797 | 0.010098 | 0.0011985 | 0 | 0.000799 | 0.02652 | 4.301e-05 | -0.2057 | 0.5797 | ND | 0.0011985 | ND | 0.000799 | 0.02652 | 4.301e-05 | -0.2057 | 0.5712 | 0.010013 | 0.0012529 | ND | 0.0007905 | 0.02635 | 4.216e-05 | -0.1955
RCFU | Reducer female end centric | 275522 | 7319662755221 | Galvanized steel | 150 | 100 | 0.2 | 0.682 | 0.01188 | 0.00141 | 0 | 0.00094 | 0.0312 | 5.06e-05 | -0.242 | 0.682 | ND | 0.00141 | ND | 0.00094 | 0.0312 | 5.06e-05 | -0.242 | 0.672 | 0.01178 | 0.001474 | ND | 0.00093 | 0.031 | 4.96e-05 | -0.23
RCFU | Reducer female end centric | 232931 | 7319662329316 | Galvanized steel | 150 | 125 | 0.17 | 0.5797 | 0.010098 | 0.0011985 | 0 | 0.000799 | 0.02652 | 4.301e-05 | -0.2057 | 0.5797 | ND | 0.0011985 | ND | 0.000799 | 0.02652 | 4.301e-05 | -0.2057 | 0.5712 | 0.010013 | 0.0012529 | ND | 0.0007905 | 0.02635 | 4.216e-05 | -0.1955
RCFU | Reducer female end centric | 232930 | 7319662329309 | Galvanized steel | 150 | 100 | 0.2 | 0.682 | 0.01188 | 0.00141 | 0 | 0.00094 | 0.0312 | 5.06e-05 | -0.242 | 0.682 | ND | 0.00141 | ND | 0.00094 | 0.0312 | 5.06e-05 | -0.242 | 0.672 | 0.01178 | 0.001474 | ND | 0.00093 | 0.031 | 4.96e-05 | -0.23
RCFU | Reducer female end centric | 116274 | 7319660278876 | Galvanized steel | 160 | 125 | 0.2 | 0.682 | 0.01188 | 0.00141 | 0 | 0.00094 | 0.0312 | 5.06e-05 | -0.242 | 0.682 | ND | 0.00141 | ND | 0.00094 | 0.0312 | 5.06e-05 | -0.242 | 0.672 | 0.01178 | 0.001474 | ND | 0.00093 | 0.031 | 4.96e-05 | -0.23
RCFU | Reducer female end centric | 116273 | 7319660278869 | Galvanized steel | 160 | 100 | 0.16 | 0.5456 | 0.009504 | 0.001128 | 0 | 0.000752 | 0.02496 | 4.048e-05 | -0.1936 | 0.5456 | ND | 0.001128 | ND | 0.000752 | 0.02496 | 4.048e-05 | -0.1936 | 0.5376 | 0.009424 | 0.0011792 | ND | 0.000744 | 0.0248 | 3.968e-05 | -0.184
RCFU | Reducer female end centric | 256505 | 7319662565059 | Galvanized steel | 160 | 125 | 0.2 | 0.682 | 0.01188 | 0.00141 | 0 | 0.00094 | 0.0312 | 5.06e-05 | -0.242 | 0.682 | ND | 0.00141 | ND | 0.00094 | 0.0312 | 5.06e-05 | -0.242 | 0.672 | 0.01178 | 0.001474 | ND | 0.00093 | 0.031 | 4.96e-05 | -0.23
RCFU | Reducer female end centric | 232934 | 7319662329347 | Galvanized steel | 160 | 125 | 0.2 | 0.682 | 0.01188 | 0.00141 | 0 | 0.00094 | 0.0312 | 5.06e-05 | -0.242 | 0.682 | ND | 0.00141 | ND | 0.00094 | 0.0312 | 5.06e-05 | -0.242 | 0.672 | 0.01178 | 0.001474 | ND | 0.00093 | 0.031 | 4.96e-05 | -0.23
RCFU | Reducer female end centric | 256504 | 7319662565042 | Galvanized steel | 160 | 100 | 0.16 | 0.5456 | 0.009504 | 0.001128 | 0 | 0.000752 | 0.02496 | 4.048e-05 | -0.1936 | 0.5456 | ND | 0.001128 | ND | 0.000752 | 0.02496 | 4.048e-05 | -0.1936 | 0.5376 | 0.009424 | 0.0011792 | ND | 0.000744 | 0.0248 | 3.968e-05 | -0.184
RCFU | Reducer female end centric | 232933 | 7319662329330 | Galvanized steel | 160 | 100 | 0.16 | 0.5456 | 0.009504 | 0.001128 | 0 | 0.000752 | 0.02496 | 4.048e-05 | -0.1936 | 0.5456 | ND | 0.001128 | ND | 0.000752 | 0.02496 | 4.048e-05 | -0.1936 | 0.5376 | 0.009424 | 0.0011792 | ND | 0.000744 | 0.0248 | 3.968e-05 | -0.184
RCFU | Reducer female end centric | 256503 | 7319662565035 | Galvanized steel | 160 | 80 | 0.24 | 0.8184 | 0.014256 | 0.001692 | 0 | 0.001128 | 0.03744 | 6.072e-05 | -0.2904 | 0.8184 | ND | 0.001692 | ND | 0.001128 | 0.03744 | 6.072e-05 | -0.2904 | 0.8064 | 0.014136 | 0.0017688 | ND | 0.001116 | 0.0372 | 5.952e-05 | -0.276
RCFU | Reducer female end centric | 275527 | 7319662755276 | Galvanized steel | 160 | 150 | 0.25 | 0.8525 | 0.01485 | 0.0017625 | 0 | 0.001175 | 0.039 | 6.325e-05 | -0.3025 | 0.8525 | ND | 0.0017625 | ND | 0.001175 | 0.039 | 6.325e-05 | -0.3025 | 0.84 | 0.014725 | 0.0018425 | ND | 0.0011625 | 0.03875 | 6.2e-05 | -0.2875
RCFU | Reducer female end centric | 232935 | 7319662329354 | Galvanized steel | 160 | 150 | 0.25 | 0.8525 | 0.01485 | 0.0017625 | 0 | 0.001175 | 0.039 | 6.325e-05 | -0.3025 | 0.8525 | ND | 0.0017625 | ND | 0.001175 | 0.039 | 6.325e-05 | -0.3025 | 0.84 | 0.014725 | 0.0018425 | ND | 0.0011625 | 0.03875 | 6.2e-05 | -0.2875
RCFU | Reducer female end centric | 109371 | 7319661093713 | Galvanized steel | 160 | 140 | 0.26 | 0.8866 | 0.015444 | 0.001833 | 0 | 0.001222 | 0.04056 | 6.578e-05 | -0.3146 | 0.8866 | ND | 0.001833 | ND | 0.001222 | 0.04056 | 6.578e-05 | -0.3146 | 0.8736 | 0.015314 | 0.0019162 | ND | 0.001209 | 0.0403 | 6.448e-05 | -0.299
RCFU | Reducer female end centric | 232932 | 7319662329323 | Galvanized steel | 160 | 80 | 0.24 | 0.8184 | 0.014256 | 0.001692 | 0 | 0.001128 | 0.03744 | 6.072e-05 | -0.2904 | 0.8184 | ND | 0.001692 | ND | 0.001128 | 0.03744 | 6.072e-05 | -0.2904 | 0.8064 | 0.014136 | 0.0017688 | ND | 0.001116 | 0.0372 | 5.952e-05 | -0.276
RCFU | Reducer female end centric | 276051 | 7319662760515 | Galvanized steel | 180 | 125 | 0.31 | 1.0571 | 0.018414 | 0.0021855 | 0 | 0.001457 | 0.04836 | 7.843e-05 | -0.3751 | 1.0571 | ND | 0.0021855 | ND | 0.001457 | 0.04836 | 7.843e-05 | -0.3751 | 1.0416 | 0.018259 | 0.0022847 | ND | 0.0014415 | 0.04805 | 7.688e-05 | -0.3565
RCFU | Reducer female end centric | 276053 | 7319662760539 | Galvanized steel | 180 | 160 | 0.27 | 0.9207 | 0.016038 | 0.0019035 | 0 | 0.001269 | 0.04212 | 6.831e-05 | -0.3267 | 0.9207 | ND | 0.0019035 | ND | 0.001269 | 0.04212 | 6.831e-05 | -0.3267 | 0.9072 | 0.015903 | 0.0019899 | ND | 0.0012555 | 0.04185 | 6.696e-05 | -0.3105
RCFU | Reducer female end centric | 232938 | 7319662329385 | Galvanized steel | 180 | 160 | 0.27 | 0.9207 | 0.016038 | 0.0019035 | 0 | 0.001269 | 0.04212 | 6.831e-05 | -0.3267 | 0.9207 | ND | 0.0019035 | ND | 0.001269 | 0.04212 | 6.831e-05 | -0.3267 | 0.9072 | 0.015903 | 0.0019899 | ND | 0.0012555 | 0.04185 | 6.696e-05 | -0.3105
RCFU | Reducer female end centric | 276050 | 7319662760508 | Galvanized steel | 180 | 100 | 0.24 | 0.8184 | 0.014256 | 0.001692 | 0 | 0.001128 | 0.03744 | 6.072e-05 | -0.2904 | 0.8184 | ND | 0.001692 | ND | 0.001128 | 0.03744 | 6.072e-05 | -0.2904 | 0.8064 | 0.014136 | 0.0017688 | ND | 0.001116 | 0.0372 | 5.952e-05 | -0.276
RCFU | Reducer female end centric | 232936 | 7319662329361 | Galvanized steel | 180 | 125 | 0.31 | 1.0571 | 0.018414 | 0.0021855 | 0 | 0.001457 | 0.04836 | 7.843e-05 | -0.3751 | 1.0571 | ND | 0.0021855 | ND | 0.001457 | 0.04836 | 7.843e-05 | -0.3751 | 1.0416 | 0.018259 | 0.0022847 | ND | 0.0014415 | 0.04805 | 7.688e-05 | -0.3565
RCFU | Reducer female end centric | 232937 | 7319662329378 | Galvanized steel | 180 | 150 | 0.24 | 0.8184 | 0.014256 | 0.001692 | 0 | 0.001128 | 0.03744 | 6.072e-05 | -0.2904 | 0.8184 | ND | 0.001692 | ND | 0.001128 | 0.03744 | 6.072e-05 | -0.2904 | 0.8064 | 0.014136 | 0.0017688 | ND | 0.001116 | 0.0372 | 5.952e-05 | -0.276
RCFU | Reducer female end centric | 100780 | 7319661007802 | Galvanized steel | 180 | 100 | 0.24 | 0.8184 | 0.014256 | 0.001692 | 0 | 0.001128 | 0.03744 | 6.072e-05 | -0.2904 | 0.8184 | ND | 0.001692 | ND | 0.001128 | 0.03744 | 6.072e-05 | -0.2904 | 0.8064 | 0.014136 | 0.0017688 | ND | 0.001116 | 0.0372 | 5.952e-05 | -0.276
RCFU | Reducer female end centric | 109373 | 7319661093737 | Galvanized steel | 180 | 80 | 0.2241 | 0.76418 | 0.013312 | 0.0015799 | 0 | 0.0010533 | 0.03496 | 5.6697e-05 | -0.27116 | 0.76418 | ND | 0.0015799 | ND | 0.0010533 | 0.03496 | 5.6697e-05 | -0.27116 | 0.75298 | 0.013199 | 0.0016516 | ND | 0.0010421 | 0.034736 | 5.5577e-05 | -0.25772
RCFU | Reducer female end centric | 109375 | 7319661093751 | Galvanized steel | 180 | 140 | 0.2631 | 0.89717 | 0.015628 | 0.0018549 | 0 | 0.0012366 | 0.041044 | 6.6564e-05 | -0.31835 | 0.89717 | ND | 0.0018549 | ND | 0.0012366 | 0.041044 | 6.6564e-05 | -0.31835 | 0.88402 | 0.015497 | 0.001939 | ND | 0.0012234 | 0.04078 | 6.5249e-05 | -0.30256
RCFU | Reducer female end centric | 276052 | 7319662760522 | Galvanized steel | 180 | 150 | 0.24 | 0.8184 | 0.014256 | 0.001692 | 0 | 0.001128 | 0.03744 | 6.072e-05 | -0.2904 | 0.8184 | ND | 0.001692 | ND | 0.001128 | 0.03744 | 6.072e-05 | -0.2904 | 0.8064 | 0.014136 | 0.0017688 | ND | 0.001116 | 0.0372 | 5.952e-05 | -0.276
RCFU | Reducer female end centric | 176527 | 7319662106122 | Galvanized steel | 200 | 160 | 0.26 | 0.8866 | 0.015444 | 0.001833 | 0 | 0.001222 | 0.04056 | 6.578e-05 | -0.3146 | 0.8866 | ND | 0.001833 | ND | 0.001222 | 0.04056 | 6.578e-05 | -0.3146 | 0.8736 | 0.015314 | 0.0019162 | ND | 0.001209 | 0.0403 | 6.448e-05 | -0.299
RCFU | Reducer female end centric | 176528 | 7319662106139 | Galvanized steel | 200 | 125 | 0.27 | 0.9207 | 0.016038 | 0.0019035 | 0 | 0.001269 | 0.04212 | 6.831e-05 | -0.3267 | 0.9207 | ND | 0.0019035 | ND | 0.001269 | 0.04212 | 6.831e-05 | -0.3267 | 0.9072 | 0.015903 | 0.0019899 | ND | 0.0012555 | 0.04185 | 6.696e-05 | -0.3105
RCFU | Reducer female end centric | 176526 | 7319662106115 | Galvanized steel | 200 | 100 | 0.23 | 0.7843 | 0.013662 | 0.0016215 | 0 | 0.001081 | 0.03588 | 5.819e-05 | -0.2783 | 0.7843 | ND | 0.0016215 | ND | 0.001081 | 0.03588 | 5.819e-05 | -0.2783 | 0.7728 | 0.013547 | 0.0016951 | ND | 0.0010695 | 0.03565 | 5.704e-05 | -0.2645
RCFU | Reducer female end centric | 256508 | 7319662565080 | Galvanized steel | 200 | 160 | 0.26 | 0.8866 | 0.015444 | 0.001833 | 0 | 0.001222 | 0.04056 | 6.578e-05 | -0.3146 | 0.8866 | ND | 0.001833 | ND | 0.001222 | 0.04056 | 6.578e-05 | -0.3146 | 0.8736 | 0.015314 | 0.0019162 | ND | 0.001209 | 0.0403 | 6.448e-05 | -0.299
RCFU | Reducer female end centric | 256507 | 7319662565073 | Galvanized steel | 200 | 125 | 0.27 | 0.9207 | 0.016038 | 0.0019035 | 0 | 0.001269 | 0.04212 | 6.831e-05 | -0.3267 | 0.9207 | ND | 0.0019035 | ND | 0.001269 | 0.04212 | 6.831e-05 | -0.3267 | 0.9072 | 0.015903 | 0.0019899 | ND | 0.0012555 | 0.04185 | 6.696e-05 | -0.3105
RCFU | Reducer female end centric | 256506 | 7319662565066 | Galvanized steel | 200 | 100 | 0.23 | 0.7843 | 0.013662 | 0.0016215 | 0 | 0.001081 | 0.03588 | 5.819e-05 | -0.2783 | 0.7843 | ND | 0.0016215 | ND | 0.001081 | 0.03588 | 5.819e-05 | -0.2783 | 0.7728 | 0.013547 | 0.0016951 | ND | 0.0010695 | 0.03565 | 5.704e-05 | -0.2645
RCFU | Reducer female end centric | 232942 | 7319662329422 | Galvanized steel | 200 | 160 | 0.26 | 0.8866 | 0.015444 | 0.001833 | 0 | 0.001222 | 0.04056 | 6.578e-05 | -0.3146 | 0.8866 | ND | 0.001833 | ND | 0.001222 | 0.04056 | 6.578e-05 | -0.3146 | 0.8736 | 0.015314 | 0.0019162 | ND | 0.001209 | 0.0403 | 6.448e-05 | -0.299
RCFU | Reducer female end centric | 276054 | 7319662760546 | Galvanized steel | 200 | 180 | 0.32 | 1.0912 | 0.019008 | 0.002256 | 0 | 0.001504 | 0.04992 | 8.096e-05 | -0.3872 | 1.0912 | ND | 0.002256 | ND | 0.001504 | 0.04992 | 8.096e-05 | -0.3872 | 1.0752 | 0.018848 | 0.0023584 | ND | 0.001488 | 0.0496 | 7.936e-05 | -0.368
RCFU | Reducer female end centric | 232940 | 7319662329408 | Galvanized steel | 200 | 125 | 0.27 | 0.9207 | 0.016038 | 0.0019035 | 0 | 0.001269 | 0.04212 | 6.831e-05 | -0.3267 | 0.9207 | ND | 0.0019035 | ND | 0.001269 | 0.04212 | 6.831e-05 | -0.3267 | 0.9072 | 0.015903 | 0.0019899 | ND | 0.0012555 | 0.04185 | 6.696e-05 | -0.3105
RCFU | Reducer female end centric | 232939 | 7319662329392 | Galvanized steel | 200 | 100 | 0.23 | 0.7843 | 0.013662 | 0.0016215 | 0 | 0.001081 | 0.03588 | 5.819e-05 | -0.2783 | 0.7843 | ND | 0.0016215 | ND | 0.001081 | 0.03588 | 5.819e-05 | -0.2783 | 0.7728 | 0.013547 | 0.0016951 | ND | 0.0010695 | 0.03565 | 5.704e-05 | -0.2645
RCFU | Reducer female end centric | 232941 | 7319662329415 | Galvanized steel | 200 | 150 | 0.34 | 1.1594 | 0.020196 | 0.002397 | 0 | 0.001598 | 0.05304 | 8.602e-05 | -0.4114 | 1.1594 | ND | 0.002397 | ND | 0.001598 | 0.05304 | 8.602e-05 | -0.4114 | 1.1424 | 0.020026 | 0.0025058 | ND | 0.001581 | 0.0527 | 8.432e-05 | -0.391
RCFU | Reducer female end centric | 232943 | 7319662329439 | Galvanized steel | 200 | 180 | 0.32 | 1.0912 | 0.019008 | 0.002256 | 0 | 0.001504 | 0.04992 | 8.096e-05 | -0.3872 | 1.0912 | ND | 0.002256 | ND | 0.001504 | 0.04992 | 8.096e-05 | -0.3872 | 1.0752 | 0.018848 | 0.0023584 | ND | 0.001488 | 0.0496 | 7.936e-05 | -0.368
RCFU | Reducer female end centric | 275530 | 7319662755306 | Galvanized steel | 200 | 150 | 0.34 | 1.1594 | 0.020196 | 0.002397 | 0 | 0.001598 | 0.05304 | 8.602e-05 | -0.4114 | 1.1594 | ND | 0.002397 | ND | 0.001598 | 0.05304 | 8.602e-05 | -0.4114 | 1.1424 | 0.020026 | 0.0025058 | ND | 0.001581 | 0.0527 | 8.432e-05 | -0.391
RCFU | Reducer female end centric | 109379 | 7319661093799 | Galvanized steel | 200 | 140 | 0.3438 | 1.1724 | 0.020422 | 0.0024238 | 0 | 0.0016159 | 0.053633 | 8.6981e-05 | -0.416 | 1.1724 | ND | 0.0024238 | ND | 0.0016159 | 0.053633 | 8.6981e-05 | -0.416 | 1.1552 | 0.02025 | 0.0025338 | ND | 0.0015987 | 0.053289 | 8.5262e-05 | -0.39537
RCFU | Reducer female end centric | 109377 | 7319661093775 | Galvanized steel | 200 | 80 | 0.3497 | 1.1925 | 0.020772 | 0.0024654 | 0 | 0.0016436 | 0.054553 | 8.8474e-05 | -0.42314 | 1.1925 | ND | 0.0024654 | ND | 0.0016436 | 0.054553 | 8.8474e-05 | -0.42314 | 1.175 | 0.020597 | 0.0025773 | ND | 0.0016261 | 0.054204 | 8.6726e-05 | -0.40215
RCFU | Reducer female end centric | 232944 | 7319662329446 | Galvanized steel | 224 | 200 | 0.45 | 1.5345 | 0.02673 | 0.0031725 | 0 | 0.002115 | 0.0702 | 0.00011385 | -0.5445 | 1.5345 | ND | 0.0031725 | ND | 0.002115 | 0.0702 | 0.00011385 | -0.5445 | 1.512 | 0.026505 | 0.0033165 | ND | 0.0020925 | 0.06975 | 0.0001116 | -0.5175
RCFU | Reducer female end centric | 276056 | 7319662760560 | Galvanized steel | 224 | 160 | 0.49 | 1.6709 | 0.029106 | 0.0034545 | 0 | 0.002303 | 0.07644 | 0.00012397 | -0.5929 | 1.6709 | ND | 0.0034545 | ND | 0.002303 | 0.07644 | 0.00012397 | -0.5929 | 1.6464 | 0.028861 | 0.0036113 | ND | 0.0022785 | 0.07595 | 0.00012152 | -0.5635
RCFU | Reducer female end centric | 276055 | 7319662760553 | Galvanized steel | 224 | 150 | 0.45 | 1.5345 | 0.02673 | 0.0031725 | 0 | 0.002115 | 0.0702 | 0.00011385 | -0.5445 | 1.5345 | ND | 0.0031725 | ND | 0.002115 | 0.0702 | 0.00011385 | -0.5445 | 1.512 | 0.026505 | 0.0033165 | ND | 0.0020925 | 0.06975 | 0.0001116 | -0.5175
RCFU | Reducer female end centric | 276058 | 7319662760584 | Galvanized steel | 224 | 200 | 0.45 | 1.5345 | 0.02673 | 0.0031725 | 0 | 0.002115 | 0.0702 | 0.00011385 | -0.5445 | 1.5345 | ND | 0.0031725 | ND | 0.002115 | 0.0702 | 0.00011385 | -0.5445 | 1.512 | 0.026505 | 0.0033165 | ND | 0.0020925 | 0.06975 | 0.0001116 | -0.5175
RCFU | Reducer female end centric | 276057 | 7319662760577 | Galvanized steel | 224 | 180 | 0.46 | 1.5686 | 0.027324 | 0.003243 | 0 | 0.002162 | 0.07176 | 0.00011638 | -0.5566 | 1.5686 | ND | 0.003243 | ND | 0.002162 | 0.07176 | 0.00011638 | -0.5566 | 1.5456 | 0.027094 | 0.0033902 | ND | 0.002139 | 0.0713 | 0.00011408 | -0.529
RCFU | Reducer female end centric | 109384 | 7319661093843 | Galvanized steel | 224 | 125 | 0.6347 | 2.1643 | 0.037701 | 0.0044746 | 0 | 0.0029831 | 0.099013 | 0.00016058 | -0.76799 | 2.1643 | ND | 0.0044746 | ND | 0.0029831 | 0.099013 | 0.00016058 | -0.76799 | 2.1326 | 0.037384 | 0.0046777 | ND | 0.0029514 | 0.098378 | 0.00015741 | -0.72991
RCFU | Reducer female end centric | 109385 | 7319661093850 | Galvanized steel | 224 | 140 | 0.6078 | 2.0726 | 0.036103 | 0.004285 | 0 | 0.0028567 | 0.094817 | 0.00015377 | -0.73544 | 2.0726 | ND | 0.004285 | ND | 0.0028567 | 0.094817 | 0.00015377 | -0.73544 | 2.0422 | 0.035799 | 0.0044795 | ND | 0.0028263 | 0.094209 | 0.00015073 | -0.69897
RCFU | Reducer female end centric | 256512 | 7319662565127 | Galvanized steel | 250 | 200 | 0.42 | 1.4322 | 0.024948 | 0.002961 | 0 | 0.001974 | 0.06552 | 0.00010626 | -0.5082 | 1.4322 | ND | 0.002961 | ND | 0.001974 | 0.06552 | 0.00010626 | -0.5082 | 1.4112 | 0.024738 | 0.0030954 | ND | 0.001953 | 0.0651 | 0.00010416 | -0.483
RCFU | Reducer female end centric | 256511 | 7319662565110 | Galvanized steel | 250 | 160 | 0.4 | 1.364 | 0.02376 | 0.00282 | 0 | 0.00188 | 0.0624 | 0.0001012 | -0.484 | 1.364 | ND | 0.00282 | ND | 0.00188 | 0.0624 | 0.0001012 | -0.484 | 1.344 | 0.02356 | 0.002948 | ND | 0.00186 | 0.062 | 9.92e-05 | -0.46
RCFU | Reducer female end centric | 256510 | 7319662565103 | Galvanized steel | 250 | 125 | 0.57 | 1.9437 | 0.033858 | 0.0040185 | 0 | 0.002679 | 0.08892 | 0.00014421 | -0.6897 | 1.9437 | ND | 0.0040185 | ND | 0.002679 | 0.08892 | 0.00014421 | -0.6897 | 1.9152 | 0.033573 | 0.0042009 | ND | 0.0026505 | 0.08835 | 0.00014136 | -0.6555
RCFU | Reducer female end centric | 232949 | 7319662329491 | Galvanized steel | 250 | 200 | 0.42 | 1.4322 | 0.024948 | 0.002961 | 0 | 0.001974 | 0.06552 | 0.00010626 | -0.5082 | 1.4322 | ND | 0.002961 | ND | 0.001974 | 0.06552 | 0.00010626 | -0.5082 | 1.4112 | 0.024738 | 0.0030954 | ND | 0.001953 | 0.0651 | 0.00010416 | -0.483
RCFU | Reducer female end centric | 232947 | 7319662329477 | Galvanized steel | 250 | 160 | 0.4 | 1.364 | 0.02376 | 0.00282 | 0 | 0.00188 | 0.0624 | 0.0001012 | -0.484 | 1.364 | ND | 0.00282 | ND | 0.00188 | 0.0624 | 0.0001012 | -0.484 | 1.344 | 0.02356 | 0.002948 | ND | 0.00186 | 0.062 | 9.92e-05 | -0.46
RCFU | Reducer female end centric | 232945 | 7319662329453 | Galvanized steel | 250 | 125 | 0.57 | 1.9437 | 0.033858 | 0.0040185 | 0 | 0.002679 | 0.08892 | 0.00014421 | -0.6897 | 1.9437 | ND | 0.0040185 | ND | 0.002679 | 0.08892 | 0.00014421 | -0.6897 | 1.9152 | 0.033573 | 0.0042009 | ND | 0.0026505 | 0.08835 | 0.00014136 | -0.6555
RCFU | Reducer female end centric | 232950 | 7319662329507 | Galvanized steel | 250 | 224 | 0.53 | 1.8073 | 0.031482 | 0.0037365 | 0 | 0.002491 | 0.08268 | 0.00013409 | -0.6413 | 1.8073 | ND | 0.0037365 | ND | 0.002491 | 0.08268 | 0.00013409 | -0.6413 | 1.7808 | 0.031217 | 0.0039061 | ND | 0.0024645 | 0.08215 | 0.00013144 | -0.6095
RCFU | Reducer female end centric | 232946 | 7319662329460 | Galvanized steel | 250 | 150 | 0.56 | 1.9096 | 0.033264 | 0.003948 | 0 | 0.002632 | 0.08736 | 0.00014168 | -0.6776 | 1.9096 | ND | 0.003948 | ND | 0.002632 | 0.08736 | 0.00014168 | -0.6776 | 1.8816 | 0.032984 | 0.0041272 | ND | 0.002604 | 0.0868 | 0.00013888 | -0.644
RCFU | Reducer female end centric | 276061 | 7319662760614 | Galvanized steel | 250 | 224 | 0.53 | 1.8073 | 0.031482 | 0.0037365 | 0 | 0.002491 | 0.08268 | 0.00013409 | -0.6413 | 1.8073 | ND | 0.0037365 | ND | 0.002491 | 0.08268 | 0.00013409 | -0.6413 | 1.7808 | 0.031217 | 0.0039061 | ND | 0.0024645 | 0.08215 | 0.00013144 | -0.6095
RCFU | Reducer female end centric | 276059 | 7319662760591 | Galvanized steel | 250 | 150 | 0.56 | 1.9096 | 0.033264 | 0.003948 | 0 | 0.002632 | 0.08736 | 0.00014168 | -0.6776 | 1.9096 | ND | 0.003948 | ND | 0.002632 | 0.08736 | 0.00014168 | -0.6776 | 1.8816 | 0.032984 | 0.0041272 | ND | 0.002604 | 0.0868 | 0.00013888 | -0.644
RCFU | Reducer female end centric | 109353 | 7319661093539 | Galvanized steel | 250 | 200 | 0.42 | 1.4322 | 0.024948 | 0.002961 | 0 | 0.001974 | 0.06552 | 0.00010626 | -0.5082 | 1.4322 | ND | 0.002961 | ND | 0.001974 | 0.06552 | 0.00010626 | -0.5082 | 1.4112 | 0.024738 | 0.0030954 | ND | 0.001953 | 0.0651 | 0.00010416 | -0.483
RCFU | Reducer female end centric | 109387 | 7319661093874 | Galvanized steel | 250 | 80 | 0.8257 | 2.8156 | 0.049047 | 0.0058212 | 0 | 0.0038808 | 0.12881 | 0.0002089 | -0.9991 | 2.8156 | ND | 0.0058212 | ND | 0.0038808 | 0.12881 | 0.0002089 | -0.9991 | 2.7744 | 0.048634 | 0.0060854 | ND | 0.0038395 | 0.12798 | 0.00020477 | -0.94956
RCFU | Reducer female end centric | 232948 | 7319662329484 | Galvanized steel | 250 | 180 | 0.55 | 1.8755 | 0.03267 | 0.0038775 | 0 | 0.002585 | 0.0858 | 0.00013915 | -0.6655 | 1.8755 | ND | 0.0038775 | ND | 0.002585 | 0.0858 | 0.00013915 | -0.6655 | 1.848 | 0.032395 | 0.0040535 | ND | 0.0025575 | 0.08525 | 0.0001364 | -0.6325
RCFU | Reducer female end centric | 276060 | 7319662760607 | Galvanized steel | 250 | 180 | 0.55 | 1.8755 | 0.03267 | 0.0038775 | 0 | 0.002585 | 0.0858 | 0.00013915 | -0.6655 | 1.8755 | ND | 0.0038775 | ND | 0.002585 | 0.0858 | 0.00013915 | -0.6655 | 1.848 | 0.032395 | 0.0040535 | ND | 0.0025575 | 0.08525 | 0.0001364 | -0.6325
RCFU | Reducer | 854992 | 7319668549923 | Galvanized steel | 280 | 250 | 0.6807 | 2.3212 | 0.040434 | 0.0047989 | 0 | 0.0031993 | 0.10619 | 0.00017222 | -0.82365 | 2.3212 | ND | 0.0047989 | ND | 0.0031993 | 0.10619 | 0.00017222 | -0.82365 | 2.2872 | 0.040093 | 0.0050168 | ND | 0.0031653 | 0.10551 | 0.00016881 | -0.7828
RCFU | Reducer | 856302 | 7319668563028 | Galvanized steel | 280 | 200 | 0.6459 | 2.2025 | 0.038366 | 0.0045536 | 0 | 0.0030357 | 0.10076 | 0.00016341 | -0.78154 | 2.2025 | ND | 0.0045536 | ND | 0.0030357 | 0.10076 | 0.00016341 | -0.78154 | 2.1702 | 0.038044 | 0.0047603 | ND | 0.0030034 | 0.10011 | 0.00016018 | -0.74279
RCFU | Reducer female end centric | 109397 | 7319661093973 | Galvanized steel | 280 | 160 | 0.6019 | 2.0525 | 0.035753 | 0.0042434 | 0 | 0.0028289 | 0.093896 | 0.00015228 | -0.7283 | 2.0525 | ND | 0.0042434 | ND | 0.0028289 | 0.093896 | 0.00015228 | -0.7283 | 2.0224 | 0.035452 | 0.004436 | ND | 0.0027988 | 0.093295 | 0.00014927 | -0.69219
RCFU | Reducer female end centric | 276063 | 7319662760638 | Galvanized steel | 300 | 250 | 0.66 | 2.2506 | 0.039204 | 0.004653 | 0 | 0.003102 | 0.10296 | 0.00016698 | -0.7986 | 2.2506 | ND | 0.004653 | ND | 0.003102 | 0.10296 | 0.00016698 | -0.7986 | 2.2176 | 0.038874 | 0.0048642 | ND | 0.003069 | 0.1023 | 0.00016368 | -0.759
RCFU | Reducer female end centric | 276062 | 7319662760621 | Galvanized steel | 300 | 200 | 0.68 | 2.3188 | 0.040392 | 0.004794 | 0 | 0.003196 | 0.10608 | 0.00017204 | -0.8228 | 2.3188 | ND | 0.004794 | ND | 0.003196 | 0.10608 | 0.00017204 | -0.8228 | 2.2848 | 0.040052 | 0.0050116 | ND | 0.003162 | 0.1054 | 0.00016864 | -0.782
RCFU | Reducer female end centric | 232951 | 7319662329514 | Galvanized steel | 300 | 200 | 0.68 | 2.3188 | 0.040392 | 0.004794 | 0 | 0.003196 | 0.10608 | 0.00017204 | -0.8228 | 2.3188 | ND | 0.004794 | ND | 0.003196 | 0.10608 | 0.00017204 | -0.8228 | 2.2848 | 0.040052 | 0.0050116 | ND | 0.003162 | 0.1054 | 0.00016864 | -0.782
RCFU | Reducer female end centric | 232952 | 7319662329521 | Galvanized steel | 300 | 250 | 0.66 | 2.2506 | 0.039204 | 0.004653 | 0 | 0.003102 | 0.10296 | 0.00016698 | -0.7986 | 2.2506 | ND | 0.004653 | ND | 0.003102 | 0.10296 | 0.00016698 | -0.7986 | 2.2176 | 0.038874 | 0.0048642 | ND | 0.003069 | 0.1023 | 0.00016368 | -0.759
RCFU | Reducer | 854993 | 7319668549930 | Galvanized steel | 315 | 280 | 0.8996 | 3.0676 | 0.053436 | 0.0063422 | 0 | 0.0042281 | 0.14034 | 0.0002276 | -1.0885 | 3.0676 | ND | 0.0063422 | ND | 0.0042281 | 0.14034 | 0.0002276 | -1.0885 | 3.0227 | 0.052986 | 0.0066301 | ND | 0.0041831 | 0.13944 | 0.0002231 | -1.0345
RCFU | Reducer female end centric | 256517 | 7319662565172 | Galvanized steel | 315 | 250 | 0.65 | 2.2165 | 0.03861 | 0.0045825 | 0 | 0.003055 | 0.1014 | 0.00016445 | -0.7865 | 2.2165 | ND | 0.0045825 | ND | 0.003055 | 0.1014 | 0.00016445 | -0.7865 | 2.184 | 0.038285 | 0.0047905 | ND | 0.0030225 | 0.10075 | 0.0001612 | -0.7475
RCFU | Reducer female end centric | 256516 | 7319662565165 | Galvanized steel | 315 | 200 | 0.77 | 2.6257 | 0.045738 | 0.0054285 | 0 | 0.003619 | 0.12012 | 0.00019481 | -0.9317 | 2.6257 | ND | 0.0054285 | ND | 0.003619 | 0.12012 | 0.00019481 | -0.9317 | 2.5872 | 0.045353 | 0.0056749 | ND | 0.0035805 | 0.11935 | 0.00019096 | -0.8855
RCFU | Reducer female end centric | 256515 | 7319662565158 | Galvanized steel | 315 | 160 | 0.82 | 2.7962 | 0.048708 | 0.005781 | 0 | 0.003854 | 0.12792 | 0.00020746 | -0.9922 | 2.7962 | ND | 0.005781 | ND | 0.003854 | 0.12792 | 0.00020746 | -0.9922 | 2.7552 | 0.048298 | 0.0060434 | ND | 0.003813 | 0.1271 | 0.00020336 | -0.943
RCFU | Reducer female end centric | 232955 | 7319662329552 | Galvanized steel | 315 | 250 | 0.65 | 2.2165 | 0.03861 | 0.0045825 | 0 | 0.003055 | 0.1014 | 0.00016445 | -0.7865 | 2.2165 | ND | 0.0045825 | ND | 0.003055 | 0.1014 | 0.00016445 | -0.7865 | 2.184 | 0.038285 | 0.0047905 | ND | 0.0030225 | 0.10075 | 0.0001612 | -0.7475
RCFU | Reducer female end centric | 232954 | 7319662329545 | Galvanized steel | 315 | 200 | 0.77 | 2.6257 | 0.045738 | 0.0054285 | 0 | 0.003619 | 0.12012 | 0.00019481 | -0.9317 | 2.6257 | ND | 0.0054285 | ND | 0.003619 | 0.12012 | 0.00019481 | -0.9317 | 2.5872 | 0.045353 | 0.0056749 | ND | 0.0035805 | 0.11935 | 0.00019096 | -0.8855
RCFU | Reducer female end centric | 232953 | 7319662329538 | Galvanized steel | 315 | 160 | 0.82 | 2.7962 | 0.048708 | 0.005781 | 0 | 0.003854 | 0.12792 | 0.00020746 | -0.9922 | 2.7962 | ND | 0.005781 | ND | 0.003854 | 0.12792 | 0.00020746 | -0.9922 | 2.7552 | 0.048298 | 0.0060434 | ND | 0.003813 | 0.1271 | 0.00020336 | -0.943
RCFU | Reducer female end centric | 109414 | 7319661094147 | Galvanized steel | 315 | 140 | 0.8984 | 3.0635 | 0.053365 | 0.0063337 | 0 | 0.0042225 | 0.14015 | 0.0002273 | -1.0871 | 3.0635 | ND | 0.0063337 | ND | 0.0042225 | 0.14015 | 0.0002273 | -1.0871 | 3.0186 | 0.052916 | 0.0066212 | ND | 0.0041776 | 0.13925 | 0.0002228 | -1.0332
RCFU | Reducer female end centric | 109416 | 7319661094161 | Galvanized steel | 315 | 180 | 0.8 | 2.728 | 0.04752 | 0.00564 | 0 | 0.00376 | 0.1248 | 0.0002024 | -0.968 | 2.728 | ND | 0.00564 | ND | 0.00376 | 0.1248 | 0.0002024 | -0.968 | 2.688 | 0.04712 | 0.005896 | ND | 0.00372 | 0.124 | 0.0001984 | -0.92
RCFU | Reducer female end centric safe | 884240 | 7319668842406 | Galvanized steel | 315 | 224 | 0.78 | 2.6598 | 0.046332 | 0.005499 | 0 | 0.003666 | 0.12168 | 0.00019734 | -0.9438 | 2.6598 | ND | 0.005499 | ND | 0.003666 | 0.12168 | 0.00019734 | -0.9438 | 2.6208 | 0.045942 | 0.0057486 | ND | 0.003627 | 0.1209 | 0.00019344 | -0.897
RCFU | Reducer female end centric safe | 884241 | 7319668842413 | Galvanized steel | 315 | 100 | 0.91 | 3.1031 | 0.054054 | 0.0064155 | 0 | 0.004277 | 0.14196 | 0.00023023 | -1.1011 | 3.1031 | ND | 0.0064155 | ND | 0.004277 | 0.14196 | 0.00023023 | -1.1011 | 3.0576 | 0.053599 | 0.0067067 | ND | 0.0042315 | 0.14105 | 0.00022568 | -1.0465
RCFU | Reducer | 856304 | 7319668563042 | Galvanized steel | 355 | 200 | 0.8657 | 2.952 | 0.051423 | 0.0061032 | 0 | 0.0040688 | 0.13505 | 0.00021902 | -1.0475 | 2.952 | ND | 0.0061032 | ND | 0.0040688 | 0.13505 | 0.00021902 | -1.0475 | 2.9088 | 0.05099 | 0.0063802 | ND | 0.0040255 | 0.13418 | 0.00021469 | -0.99555
RCFU | Reducer female end centric | 276065 | 7319662760652 | Galvanized steel | 355 | 315 | 0.89 | 3.0349 | 0.052866 | 0.0062745 | 0 | 0.004183 | 0.13884 | 0.00022517 | -1.0769 | 3.0349 | ND | 0.0062745 | ND | 0.004183 | 0.13884 | 0.00022517 | -1.0769 | 2.9904 | 0.052421 | 0.0065593 | ND | 0.0041385 | 0.13795 | 0.00022072 | -1.0235
RCFU | Reducer female end centric | 276064 | 7319662760645 | Galvanized steel | 355 | 250 | 1.04 | 3.5464 | 0.061776 | 0.007332 | 0 | 0.004888 | 0.16224 | 0.00026312 | -1.2584 | 3.5464 | ND | 0.007332 | ND | 0.004888 | 0.16224 | 0.00026312 | -1.2584 | 3.4944 | 0.061256 | 0.0076648 | ND | 0.004836 | 0.1612 | 0.00025792 | -1.196
RCFU | Reducer female end centric | 109427 | 7319661094277 | Galvanized steel | 355 | 300 | 0.97 | 3.3077 | 0.057618 | 0.0068385 | 0 | 0.004559 | 0.15132 | 0.00024541 | -1.1737 | 3.3077 | ND | 0.0068385 | ND | 0.004559 | 0.15132 | 0.00024541 | -1.1737 | 3.2592 | 0.057133 | 0.0071489 | ND | 0.0045105 | 0.15035 | 0.00024056 | -1.1155
RCFU | Reducer | 856300 | 7319668563004 | Galvanized steel | 400 | 355 | 1.5618 | 5.3257 | 0.092771 | 0.011011 | 0 | 0.0073405 | 0.24364 | 0.00039514 | -1.8898 | 5.3257 | ND | 0.011011 | ND | 0.0073405 | 0.24364 | 0.00039514 | -1.8898 | 5.2476 | 0.09199 | 0.01151 | ND | 0.0072624 | 0.24208 | 0.00038733 | -1.7961
RCFU | Reducer female end centric | 256524 | 7319662565240 | Galvanized steel | 400 | 315 | 1.2 | 4.092 | 0.07128 | 0.00846 | 0 | 0.00564 | 0.1872 | 0.0003036 | -1.452 | 4.092 | ND | 0.00846 | ND | 0.00564 | 0.1872 | 0.0003036 | -1.452 | 4.032 | 0.07068 | 0.008844 | ND | 0.00558 | 0.186 | 0.0002976 | -1.38
RCFU | Reducer female end centric | 256523 | 7319662565233 | Galvanized steel | 400 | 250 | 1.37 | 4.6717 | 0.081378 | 0.0096585 | 0 | 0.006439 | 0.21372 | 0.00034661 | -1.6577 | 4.6717 | ND | 0.0096585 | ND | 0.006439 | 0.21372 | 0.00034661 | -1.6577 | 4.6032 | 0.080693 | 0.010097 | ND | 0.0063705 | 0.21235 | 0.00033976 | -1.5755
RCFU | Reducer female end centric | 256522 | 7319662565226 | Galvanized steel | 400 | 200 | 1.31 | 4.4671 | 0.077814 | 0.0092355 | 0 | 0.006157 | 0.20436 | 0.00033143 | -1.5851 | 4.4671 | ND | 0.0092355 | ND | 0.006157 | 0.20436 | 0.00033143 | -1.5851 | 4.4016 | 0.077159 | 0.0096547 | ND | 0.0060915 | 0.20305 | 0.00032488 | -1.5065
RCFU | Reducer female end centric | 109452 | 7319661094529 | Galvanized steel | 450 | 355 | 1.852 | 6.3153 | 0.11001 | 0.013057 | 0 | 0.0087044 | 0.28891 | 0.00046856 | -2.2409 | 6.3153 | ND | 0.013057 | ND | 0.0087044 | 0.28891 | 0.00046856 | -2.2409 | 6.2227 | 0.10908 | 0.013649 | ND | 0.0086118 | 0.28706 | 0.0004593 | -2.1298
RCFU | Reducer female end centric | 109453 | 7319661094536 | Galvanized steel | 450 | 400 | 1.9794 | 6.7498 | 0.11758 | 0.013955 | 0 | 0.0093032 | 0.30879 | 0.00050079 | -2.3951 | 6.7498 | ND | 0.013955 | ND | 0.0093032 | 0.30879 | 0.00050079 | -2.3951 | 6.6508 | 0.11659 | 0.014588 | ND | 0.0092042 | 0.30681 | 0.00049089 | -2.2763
RCFU | Reducer female end centric | 109451 | 7319661094512 | Galvanized steel | 450 | 315 | 1.8202 | 6.2069 | 0.10812 | 0.012832 | 0 | 0.0085549 | 0.28395 | 0.00046051 | -2.2024 | 6.2069 | ND | 0.012832 | ND | 0.0085549 | 0.28395 | 0.00046051 | -2.2024 | 6.1159 | 0.10721 | 0.013415 | ND | 0.0084639 | 0.28213 | 0.00045141 | -2.0932
RCFU | Reducer female end centric | 256529 | 7319662565295 | Galvanized steel | 500 | 400 | 1.95 | 6.6495 | 0.11583 | 0.013747 | 0 | 0.009165 | 0.3042 | 0.00049335 | -2.3595 | 6.6495 | ND | 0.013747 | ND | 0.009165 | 0.3042 | 0.00049335 | -2.3595 | 6.552 | 0.11485 | 0.014372 | ND | 0.0090675 | 0.30225 | 0.0004836 | -2.2425
RCFU | Reducer female end centric | 256527 | 7319662565271 | Galvanized steel | 500 | 315 | 2.09 | 7.1269 | 0.12415 | 0.014734 | 0 | 0.009823 | 0.32604 | 0.00052877 | -2.5289 | 7.1269 | ND | 0.014734 | ND | 0.009823 | 0.32604 | 0.00052877 | -2.5289 | 7.0224 | 0.1231 | 0.015403 | ND | 0.0097185 | 0.32395 | 0.00051832 | -2.4035
RCFU | Reducer female end centric | 256526 | 7319662565264 | Galvanized steel | 500 | 250 | 2.12 | 7.2292 | 0.12593 | 0.014946 | 0 | 0.009964 | 0.33072 | 0.00053636 | -2.5652 | 7.2292 | ND | 0.014946 | ND | 0.009964 | 0.33072 | 0.00053636 | -2.5652 | 7.1232 | 0.12487 | 0.015624 | ND | 0.009858 | 0.3286 | 0.00052576 | -2.438
RCFU | Reducer female end centric | 109464 | 7319661094642 | Galvanized steel | 500 | 450 | 3.6078 | 12.3026 | 0.2143 | 0.025435 | 0 | 0.016957 | 0.56282 | 0.00091277 | -4.3654 | 12.3026 | ND | 0.025435 | ND | 0.016957 | 0.56282 | 0.00091277 | -4.3654 | 12.1222 | 0.2125 | 0.026589 | ND | 0.016776 | 0.55921 | 0.00089473 | -4.149
RCFU | Reducer female end centric | 109460 | 7319661094604 | Galvanized steel | 500 | 200 | 2.9267 | 9.98 | 0.17385 | 0.020633 | 0 | 0.013755 | 0.45657 | 0.00074046 | -3.5413 | 9.98 | ND | 0.020633 | ND | 0.013755 | 0.45657 | 0.00074046 | -3.5413 | 9.8337 | 0.17238 | 0.02157 | ND | 0.013609 | 0.45364 | 0.00072582 | -3.3657
RCFU | Reducer female end centric | 256528 | 7319662565288 | Galvanized steel | 500 | 355 | 1.9 | 6.479 | 0.11286 | 0.013395 | 0 | 0.00893 | 0.2964 | 0.0004807 | -2.299 | 6.479 | ND | 0.013395 | ND | 0.00893 | 0.2964 | 0.0004807 | -2.299 | 6.384 | 0.11191 | 0.014003 | ND | 0.008835 | 0.2945 | 0.0004712 | -2.185
RCFU | Reducer female end centric | 109479 | 7319661094796 | Galvanized steel | 560 | 400 | 2.5903 | 8.8329 | 0.15386 | 0.018262 | 0 | 0.012174 | 0.40409 | 0.00065535 | -3.1343 | 8.8329 | ND | 0.018262 | ND | 0.012174 | 0.40409 | 0.00065535 | -3.1343 | 8.7034 | 0.15257 | 0.019091 | ND | 0.012045 | 0.4015 | 0.00064239 | -2.9788
RCFU | Reducer female end centric | 256533 | 7319662565332 | Galvanized steel | 630 | 500 | 2.69 | 9.1729 | 0.15979 | 0.018964 | 0 | 0.012643 | 0.41964 | 0.00068057 | -3.2549 | 9.1729 | ND | 0.018964 | ND | 0.012643 | 0.41964 | 0.00068057 | -3.2549 | 9.0384 | 0.15844 | 0.019825 | ND | 0.012509 | 0.41695 | 0.00066712 | -3.0935
RCFU | Reducer female end centric | 256532 | 7319662565325 | Galvanized steel | 630 | 400 | 2.72 | 9.2752 | 0.16157 | 0.019176 | 0 | 0.012784 | 0.42432 | 0.00068816 | -3.2912 | 9.2752 | ND | 0.019176 | ND | 0.012784 | 0.42432 | 0.00068816 | -3.2912 | 9.1392 | 0.16021 | 0.020046 | ND | 0.012648 | 0.4216 | 0.00067456 | -3.128
RCFU | Reducer female end centric | 256530 | 7319662565301 | Galvanized steel | 630 | 315 | 2.76 | 9.4116 | 0.16394 | 0.019458 | 0 | 0.012972 | 0.43056 | 0.00069828 | -3.3396 | 9.4116 | ND | 0.019458 | ND | 0.012972 | 0.43056 | 0.00069828 | -3.3396 | 9.2736 | 0.16256 | 0.020341 | ND | 0.012834 | 0.4278 | 0.00068448 | -3.174
RCFU | Reducer female end centric | 256531 | 7319662565318 | Galvanized steel | 630 | 355 | 2.74 | 9.3434 | 0.16276 | 0.019317 | 0 | 0.012878 | 0.42744 | 0.00069322 | -3.3154 | 9.3434 | ND | 0.019317 | ND | 0.012878 | 0.42744 | 0.00069322 | -3.3154 | 9.2064 | 0.16139 | 0.020194 | ND | 0.012741 | 0.4247 | 0.00067952 | -3.151
RCFU | Reducer female end centric | 109532 | 7319661095328 | Galvanized steel | 710 | 560 | 2.8107 | 9.5845 | 0.16696 | 0.019815 | 0 | 0.01321 | 0.43847 | 0.00071111 | -3.4009 | 9.5845 | ND | 0.019815 | ND | 0.01321 | 0.43847 | 0.00071111 | -3.4009 | 9.444 | 0.16555 | 0.020715 | ND | 0.01307 | 0.43566 | 0.00069705 | -3.2323
RCFU | Reducer female end centric | 109534 | 7319661095342 | Galvanized steel | 710 | 630 | 3.0091 | 10.261 | 0.17874 | 0.021214 | 0 | 0.014143 | 0.46942 | 0.0007613 | -3.641 | 10.261 | ND | 0.021214 | ND | 0.014143 | 0.46942 | 0.0007613 | -3.641 | 10.1106 | 0.17724 | 0.022177 | ND | 0.013992 | 0.46641 | 0.00074626 | -3.4605
RCFU | Reducer female end centric | 109554 | 7319661095540 | Galvanized steel | 800 | 630 | 3.1966 | 10.9004 | 0.18988 | 0.022536 | 0 | 0.015024 | 0.49867 | 0.00080874 | -3.8679 | 10.9004 | ND | 0.022536 | ND | 0.015024 | 0.49867 | 0.00080874 | -3.8679 | 10.7406 | 0.18828 | 0.023559 | ND | 0.014864 | 0.49547 | 0.00079276 | -3.6761
RCLU | Reducer concentric | 497364 | 7319660701381 | Galvanized steel | 63 | 50 | 0.2098 | 0.71542 | 0.012462 | 0.0014791 | 0 | 0.00098606 | 0.032729 | 5.3079e-05 | -0.25386 | 0.71542 | ND | 0.0014791 | ND | 0.00098606 | 0.032729 | 5.3079e-05 | -0.25386 | 0.70493 | 0.012357 | 0.0015462 | ND | 0.00097557 | 0.032519 | 5.203e-05 | -0.24127
RCLU | Reducer concentric | 884276 | 7319668842765 | Galvanized steel | 80 | 50 | 0.1948 | 0.66427 | 0.011571 | 0.0013733 | 0 | 0.00091556 | 0.030389 | 4.9284e-05 | -0.23571 | 0.66427 | ND | 0.0013733 | ND | 0.00091556 | 0.030389 | 4.9284e-05 | -0.23571 | 0.65453 | 0.011474 | 0.0014357 | ND | 0.00090582 | 0.030194 | 4.831e-05 | -0.22402
RCLU | Reducer concentric | 256573 | 7319662565738 | Galvanized steel | 80 | 63 | 0.14 | 0.4774 | 0.008316 | 0.000987 | 0 | 0.000658 | 0.02184 | 3.542e-05 | -0.1694 | 0.4774 | ND | 0.000987 | ND | 0.000658 | 0.02184 | 3.542e-05 | -0.1694 | 0.4704 | 0.008246 | 0.0010318 | ND | 0.000651 | 0.0217 | 3.472e-05 | -0.161
RCLU | Reducer concentric | 499474 | 7319660774712 | Galvanized steel | 80 | 75 | 0.2278 | 0.7768 | 0.013531 | 0.001606 | 0 | 0.0010707 | 0.035537 | 5.7633e-05 | -0.27564 | 0.7768 | ND | 0.001606 | ND | 0.0010707 | 0.035537 | 5.7633e-05 | -0.27564 | 0.76541 | 0.013417 | 0.0016789 | ND | 0.0010593 | 0.035309 | 5.6494e-05 | -0.26197
RCLU | Reducer concentric | 256575 | 7319662565752 | Galvanized steel | 100 | 80 | 0.18 | 0.6138 | 0.010692 | 0.001269 | 0 | 0.000846 | 0.02808 | 4.554e-05 | -0.2178 | 0.6138 | ND | 0.001269 | ND | 0.000846 | 0.02808 | 4.554e-05 | -0.2178 | 0.6048 | 0.010602 | 0.0013266 | ND | 0.000837 | 0.0279 | 4.464e-05 | -0.207
RCLU | Reducer concentric | 499269 | 7319660769992 | Galvanized steel | 100 | 50 | 0.17 | 0.5797 | 0.010098 | 0.0011985 | 0 | 0.000799 | 0.02652 | 4.301e-05 | -0.2057 | 0.5797 | ND | 0.0011985 | ND | 0.000799 | 0.02652 | 4.301e-05 | -0.2057 | 0.5712 | 0.010013 | 0.0012529 | ND | 0.0007905 | 0.02635 | 4.216e-05 | -0.1955
RCLU | Reducer concentric | 256574 | 7319662565745 | Galvanized steel | 100 | 63 | 0.2 | 0.682 | 0.01188 | 0.00141 | 0 | 0.00094 | 0.0312 | 5.06e-05 | -0.242 | 0.682 | ND | 0.00141 | ND | 0.00094 | 0.0312 | 5.06e-05 | -0.242 | 0.672 | 0.01178 | 0.001474 | ND | 0.00093 | 0.031 | 4.96e-05 | -0.23
RCLU | Reducer concentric | 499451 | 7319660774446 | Galvanized steel | 100 | 75 | 0.17 | 0.5797 | 0.010098 | 0.0011985 | 0 | 0.000799 | 0.02652 | 4.301e-05 | -0.2057 | 0.5797 | ND | 0.0011985 | ND | 0.000799 | 0.02652 | 4.301e-05 | -0.2057 | 0.5712 | 0.010013 | 0.0012529 | ND | 0.0007905 | 0.02635 | 4.216e-05 | -0.1955
RCLU | Reducer concentric | 499418 | 7319660772923 | Galvanized steel | 100 | 71 | 0.1881 | 0.64142 | 0.011173 | 0.0013261 | 0 | 0.00088407 | 0.029344 | 4.7589e-05 | -0.2276 | 0.64142 | ND | 0.0013261 | ND | 0.00088407 | 0.029344 | 4.7589e-05 | -0.2276 | 0.63202 | 0.011079 | 0.0013863 | ND | 0.00087466 | 0.029156 | 4.6649e-05 | -0.21632
RCLU | Reducer concentric | 275533 | 7319662755337 | Galvanized steel | 112 | 100 | 0.2 | 0.682 | 0.01188 | 0.00141 | 0 | 0.00094 | 0.0312 | 5.06e-05 | -0.242 | 0.682 | ND | 0.00141 | ND | 0.00094 | 0.0312 | 5.06e-05 | -0.242 | 0.672 | 0.01178 | 0.001474 | ND | 0.00093 | 0.031 | 4.96e-05 | -0.23
RCLU | Reducer concentric | 275532 | 7319662755320 | Galvanized steel | 112 | 80 | 0.22 | 0.7502 | 0.013068 | 0.001551 | 0 | 0.001034 | 0.03432 | 5.566e-05 | -0.2662 | 0.7502 | ND | 0.001551 | ND | 0.001034 | 0.03432 | 5.566e-05 | -0.2662 | 0.7392 | 0.012958 | 0.0016214 | ND | 0.001023 | 0.0341 | 5.456e-05 | -0.253
RCLU | Reducer concentric | 275531 | 7319662755313 | Galvanized steel | 112 | 63 | 0.23 | 0.7843 | 0.013662 | 0.0016215 | 0 | 0.001081 | 0.03588 | 5.819e-05 | -0.2783 | 0.7843 | ND | 0.0016215 | ND | 0.001081 | 0.03588 | 5.819e-05 | -0.2783 | 0.7728 | 0.013547 | 0.0016951 | ND | 0.0010695 | 0.03565 | 5.704e-05 | -0.2645
RCLU | Reducer concentric | 884273 | 7319668842734 | Galvanized steel | 125 | 100 | 0.24 | 0.8184 | 0.014256 | 0.001692 | 0 | 0.001128 | 0.03744 | 6.072e-05 | -0.2904 | 0.8184 | ND | 0.001692 | ND | 0.001128 | 0.03744 | 6.072e-05 | -0.2904 | 0.8064 | 0.014136 | 0.0017688 | ND | 0.001116 | 0.0372 | 5.952e-05 | -0.276
RCLU | Reducer concentric | 256576 | 7319662565769 | Galvanized steel | 125 | 63 | 0.28 | 0.9548 | 0.016632 | 0.001974 | 0 | 0.001316 | 0.04368 | 7.084e-05 | -0.3388 | 0.9548 | ND | 0.001974 | ND | 0.001316 | 0.04368 | 7.084e-05 | -0.3388 | 0.9408 | 0.016492 | 0.0020636 | ND | 0.001302 | 0.0434 | 6.944e-05 | -0.322
RCLU | Reducer concentric | 884274 | 7319668842741 | Galvanized steel | 125 | 80 | 0.26 | 0.8866 | 0.015444 | 0.001833 | 0 | 0.001222 | 0.04056 | 6.578e-05 | -0.3146 | 0.8866 | ND | 0.001833 | ND | 0.001222 | 0.04056 | 6.578e-05 | -0.3146 | 0.8736 | 0.015314 | 0.0019162 | ND | 0.001209 | 0.0403 | 6.448e-05 | -0.299
RCLU | Reducer concentric | 275534 | 7319662755344 | Galvanized steel | 125 | 112 | 0.23 | 0.7843 | 0.013662 | 0.0016215 | 0 | 0.001081 | 0.03588 | 5.819e-05 | -0.2783 | 0.7843 | ND | 0.0016215 | ND | 0.001081 | 0.03588 | 5.819e-05 | -0.2783 | 0.7728 | 0.013547 | 0.0016951 | ND | 0.0010695 | 0.03565 | 5.704e-05 | -0.2645
RCLU | Reducer concentric | 499502 | 7319660775368 | Galvanized steel | 125 | 63 | 0.28 | 0.9548 | 0.016632 | 0.001974 | 0 | 0.001316 | 0.04368 | 7.084e-05 | -0.3388 | 0.9548 | ND | 0.001974 | ND | 0.001316 | 0.04368 | 7.084e-05 | -0.3388 | 0.9408 | 0.016492 | 0.0020636 | ND | 0.001302 | 0.0434 | 6.944e-05 | -0.322
RCLU | Reducer concentric | 275539 | 7319662755399 | Galvanized steel | 140 | 125 | 0.27 | 0.9207 | 0.016038 | 0.0019035 | 0 | 0.001269 | 0.04212 | 6.831e-05 | -0.3267 | 0.9207 | ND | 0.0019035 | ND | 0.001269 | 0.04212 | 6.831e-05 | -0.3267 | 0.9072 | 0.015903 | 0.0019899 | ND | 0.0012555 | 0.04185 | 6.696e-05 | -0.3105
RCLU | Reducer concentric | 275537 | 7319662755375 | Galvanized steel | 140 | 100 | 0.3 | 1.023 | 0.01782 | 0.002115 | 0 | 0.00141 | 0.0468 | 7.59e-05 | -0.363 | 1.023 | ND | 0.002115 | ND | 0.00141 | 0.0468 | 7.59e-05 | -0.363 | 1.008 | 0.01767 | 0.002211 | ND | 0.001395 | 0.0465 | 7.44e-05 | -0.345
RCLU | Reducer concentric | 275536 | 7319662755368 | Galvanized steel | 140 | 80 | 0.32 | 1.0912 | 0.019008 | 0.002256 | 0 | 0.001504 | 0.04992 | 8.096e-05 | -0.3872 | 1.0912 | ND | 0.002256 | ND | 0.001504 | 0.04992 | 8.096e-05 | -0.3872 | 1.0752 | 0.018848 | 0.0023584 | ND | 0.001488 | 0.0496 | 7.936e-05 | -0.368
RCLU | Reducer concentric | 275538 | 7319662755382 | Galvanized steel | 140 | 112 | 0.28 | 0.9548 | 0.016632 | 0.001974 | 0 | 0.001316 | 0.04368 | 7.084e-05 | -0.3388 | 0.9548 | ND | 0.001974 | ND | 0.001316 | 0.04368 | 7.084e-05 | -0.3388 | 0.9408 | 0.016492 | 0.0020636 | ND | 0.001302 | 0.0434 | 6.944e-05 | -0.322
RCLU | Reducer concentric | 275535 | 7319662755351 | Galvanized steel | 140 | 63 | 0.33 | 1.1253 | 0.019602 | 0.0023265 | 0 | 0.001551 | 0.05148 | 8.349e-05 | -0.3993 | 1.1253 | ND | 0.0023265 | ND | 0.001551 | 0.05148 | 8.349e-05 | -0.3993 | 1.1088 | 0.019437 | 0.0024321 | ND | 0.0015345 | 0.05115 | 8.184e-05 | -0.3795
RCLU | Reducer concentric | 275545 | 7319662755450 | Galvanized steel | 150 | 140 | 0.28 | 0.9548 | 0.016632 | 0.001974 | 0 | 0.001316 | 0.04368 | 7.084e-05 | -0.3388 | 0.9548 | ND | 0.001974 | ND | 0.001316 | 0.04368 | 7.084e-05 | -0.3388 | 0.9408 | 0.016492 | 0.0020636 | ND | 0.001302 | 0.0434 | 6.944e-05 | -0.322
RCLU | Reducer concentric | 275541 | 7319662755412 | Galvanized steel | 150 | 80 | 0.36 | 1.2276 | 0.021384 | 0.002538 | 0 | 0.001692 | 0.05616 | 9.108e-05 | -0.4356 | 1.2276 | ND | 0.002538 | ND | 0.001692 | 0.05616 | 9.108e-05 | -0.4356 | 1.2096 | 0.021204 | 0.0026532 | ND | 0.001674 | 0.0558 | 8.928e-05 | -0.414
RCLU | Reducer concentric | 884271 | 7319668842710 | Galvanized steel | 150 | 125 | 1.7823 | 6.0776 | 0.10587 | 0.012565 | 0 | 0.0083768 | 0.27804 | 0.00045092 | -2.1566 | 6.0776 | ND | 0.012565 | ND | 0.0083768 | 0.27804 | 0.00045092 | -2.1566 | 5.9885 | 0.10498 | 0.013136 | ND | 0.0082877 | 0.27626 | 0.00044201 | -2.0496
RCLU | Reducer concentric | 275540 | 7319662755405 | Galvanized steel | 150 | 63 | 0.37 | 1.2617 | 0.021978 | 0.0026085 | 0 | 0.001739 | 0.05772 | 9.361e-05 | -0.4477 | 1.2617 | ND | 0.0026085 | ND | 0.001739 | 0.05772 | 9.361e-05 | -0.4477 | 1.2432 | 0.021793 | 0.0027269 | ND | 0.0017205 | 0.05735 | 9.176e-05 | -0.4255
RCLU | Reducer concentric | 884272 | 7319668842727 | Galvanized steel | 150 | 100 | 0.4 | 1.364 | 0.02376 | 0.00282 | 0 | 0.00188 | 0.0624 | 0.0001012 | -0.484 | 1.364 | ND | 0.00282 | ND | 0.00188 | 0.0624 | 0.0001012 | -0.484 | 1.344 | 0.02356 | 0.002948 | ND | 0.00186 | 0.062 | 9.92e-05 | -0.46
RCLU | Reducer concentric | 275543 | 7319662755436 | Galvanized steel | 150 | 112 | 0.32 | 1.0912 | 0.019008 | 0.002256 | 0 | 0.001504 | 0.04992 | 8.096e-05 | -0.3872 | 1.0912 | ND | 0.002256 | ND | 0.001504 | 0.04992 | 8.096e-05 | -0.3872 | 1.0752 | 0.018848 | 0.0023584 | ND | 0.001488 | 0.0496 | 7.936e-05 | -0.368
RCLU | Reducer concentric | 275547 | 7319662755474 | Galvanized steel | 160 | 140 | 0.34 | 1.1594 | 0.020196 | 0.002397 | 0 | 0.001598 | 0.05304 | 8.602e-05 | -0.4114 | 1.1594 | ND | 0.002397 | ND | 0.001598 | 0.05304 | 8.602e-05 | -0.4114 | 1.1424 | 0.020026 | 0.0025058 | ND | 0.001581 | 0.0527 | 8.432e-05 | -0.391
RCLU | Reducer concentric | 884268 | 7319668842680 | Galvanized steel | 160 | 125 | 0.36 | 1.2276 | 0.021384 | 0.002538 | 0 | 0.001692 | 0.05616 | 9.108e-05 | -0.4356 | 1.2276 | ND | 0.002538 | ND | 0.001692 | 0.05616 | 9.108e-05 | -0.4356 | 1.2096 | 0.021204 | 0.0026532 | ND | 0.001674 | 0.0558 | 8.928e-05 | -0.414
RCLU | Reducer concentric | 256581 | 7319662565813 | Galvanized steel | 160 | 100 | 0.4 | 1.364 | 0.02376 | 0.00282 | 0 | 0.00188 | 0.0624 | 0.0001012 | -0.484 | 1.364 | ND | 0.00282 | ND | 0.00188 | 0.0624 | 0.0001012 | -0.484 | 1.344 | 0.02356 | 0.002948 | ND | 0.00186 | 0.062 | 9.92e-05 | -0.46
RCLU | Reducer concentric | 884267 | 7319668842673 | Galvanized steel | 160 | 150 | 0.3 | 1.023 | 0.01782 | 0.002115 | 0 | 0.00141 | 0.0468 | 7.59e-05 | -0.363 | 1.023 | ND | 0.002115 | ND | 0.00141 | 0.0468 | 7.59e-05 | -0.363 | 1.008 | 0.01767 | 0.002211 | ND | 0.001395 | 0.0465 | 7.44e-05 | -0.345
RCLU | Reducer concentric | 275546 | 7319662755467 | Galvanized steel | 160 | 112 | 0.38 | 1.2958 | 0.022572 | 0.002679 | 0 | 0.001786 | 0.05928 | 9.614e-05 | -0.4598 | 1.2958 | ND | 0.002679 | ND | 0.001786 | 0.05928 | 9.614e-05 | -0.4598 | 1.2768 | 0.022382 | 0.0028006 | ND | 0.001767 | 0.0589 | 9.424e-05 | -0.437
RCLU | Reducer concentric | 256580 | 7319662565806 | Galvanized steel | 160 | 80 | 0.42 | 1.4322 | 0.024948 | 0.002961 | 0 | 0.001974 | 0.06552 | 0.00010626 | -0.5082 | 1.4322 | ND | 0.002961 | ND | 0.001974 | 0.06552 | 0.00010626 | -0.5082 | 1.4112 | 0.024738 | 0.0030954 | ND | 0.001953 | 0.0651 | 0.00010416 | -0.483
RCLU | Reducer concentric | 256579 | 7319662565790 | Galvanized steel | 160 | 63 | 0.43 | 1.4663 | 0.025542 | 0.0030315 | 0 | 0.002021 | 0.06708 | 0.00010879 | -0.5203 | 1.4663 | ND | 0.0030315 | ND | 0.002021 | 0.06708 | 0.00010879 | -0.5203 | 1.4448 | 0.025327 | 0.0031691 | ND | 0.0019995 | 0.06665 | 0.00010664 | -0.4945
RCLU | Reducer concentric | 884266 | 7319668842666 | Galvanized steel | 180 | 100 | 0.5 | 1.705 | 0.0297 | 0.003525 | 0 | 0.00235 | 0.078 | 0.0001265 | -0.605 | 1.705 | ND | 0.003525 | ND | 0.00235 | 0.078 | 0.0001265 | -0.605 | 1.68 | 0.02945 | 0.003685 | ND | 0.002325 | 0.0775 | 0.000124 | -0.575
RCLU | Reducer concentric | 275554 | 7319662755542 | Galvanized steel | 180 | 140 | 0.43 | 1.4663 | 0.025542 | 0.0030315 | 0 | 0.002021 | 0.06708 | 0.00010879 | -0.5203 | 1.4663 | ND | 0.0030315 | ND | 0.002021 | 0.06708 | 0.00010879 | -0.5203 | 1.4448 | 0.025327 | 0.0031691 | ND | 0.0019995 | 0.06665 | 0.00010664 | -0.4945
RCLU | Reducer concentric | 884264 | 7319668842642 | Galvanized steel | 180 | 150 | 0.4 | 1.364 | 0.02376 | 0.00282 | 0 | 0.00188 | 0.0624 | 0.0001012 | -0.484 | 1.364 | ND | 0.00282 | ND | 0.00188 | 0.0624 | 0.0001012 | -0.484 | 1.344 | 0.02356 | 0.002948 | ND | 0.00186 | 0.062 | 9.92e-05 | -0.46
RCLU | Reducer concentric | 884263 | 7319668842635 | Galvanized steel | 180 | 160 | 0.4 | 1.364 | 0.02376 | 0.00282 | 0 | 0.00188 | 0.0624 | 0.0001012 | -0.484 | 1.364 | ND | 0.00282 | ND | 0.00188 | 0.0624 | 0.0001012 | -0.484 | 1.344 | 0.02356 | 0.002948 | ND | 0.00186 | 0.062 | 9.92e-05 | -0.46
RCLU | Reducer concentric | 275550 | 7319662755504 | Galvanized steel | 180 | 80 | 0.51 | 1.7391 | 0.030294 | 0.0035955 | 0 | 0.002397 | 0.07956 | 0.00012903 | -0.6171 | 1.7391 | ND | 0.0035955 | ND | 0.002397 | 0.07956 | 0.00012903 | -0.6171 | 1.7136 | 0.030039 | 0.0037587 | ND | 0.0023715 | 0.07905 | 0.00012648 | -0.5865
RCLU | Reducer concentric | 884265 | 7319668842659 | Galvanized steel | 180 | 125 | 0.5 | 1.705 | 0.0297 | 0.003525 | 0 | 0.00235 | 0.078 | 0.0001265 | -0.605 | 1.705 | ND | 0.003525 | ND | 0.00235 | 0.078 | 0.0001265 | -0.605 | 1.68 | 0.02945 | 0.003685 | ND | 0.002325 | 0.0775 | 0.000124 | -0.575
RCLU | Reducer concentric | 275552 | 7319662755528 | Galvanized steel | 180 | 112 | 0.47 | 1.6027 | 0.027918 | 0.0033135 | 0 | 0.002209 | 0.07332 | 0.00011891 | -0.5687 | 1.6027 | ND | 0.0033135 | ND | 0.002209 | 0.07332 | 0.00011891 | -0.5687 | 1.5792 | 0.027683 | 0.0034639 | ND | 0.0021855 | 0.07285 | 0.00011656 | -0.5405
RCLU | Reducer concentric | 275549 | 7319662755498 | Galvanized steel | 180 | 63 | 0.51 | 1.7391 | 0.030294 | 0.0035955 | 0 | 0.002397 | 0.07956 | 0.00012903 | -0.6171 | 1.7391 | ND | 0.0035955 | ND | 0.002397 | 0.07956 | 0.00012903 | -0.6171 | 1.7136 | 0.030039 | 0.0037587 | ND | 0.0023715 | 0.07905 | 0.00012648 | -0.5865
RCLU | Reducer concentric | 275559 | 7319662755597 | Galvanized steel | 200 | 140 | 0.53 | 1.8073 | 0.031482 | 0.0037365 | 0 | 0.002491 | 0.08268 | 0.00013409 | -0.6413 | 1.8073 | ND | 0.0037365 | ND | 0.002491 | 0.08268 | 0.00013409 | -0.6413 | 1.7808 | 0.031217 | 0.0039061 | ND | 0.0024645 | 0.08215 | 0.00013144 | -0.6095
RCLU | Reducer concentric | 256586 | 7319662565868 | Galvanized steel | 200 | 160 | 0.5 | 1.705 | 0.0297 | 0.003525 | 0 | 0.00235 | 0.078 | 0.0001265 | -0.605 | 1.705 | ND | 0.003525 | ND | 0.00235 | 0.078 | 0.0001265 | -0.605 | 1.68 | 0.02945 | 0.003685 | ND | 0.002325 | 0.0775 | 0.000124 | -0.575
RCLU | Reducer concentric | 884260 | 7319668842604 | Galvanized steel | 200 | 180 | 0.4 | 1.364 | 0.02376 | 0.00282 | 0 | 0.00188 | 0.0624 | 0.0001012 | -0.484 | 1.364 | ND | 0.00282 | ND | 0.00188 | 0.0624 | 0.0001012 | -0.484 | 1.344 | 0.02356 | 0.002948 | ND | 0.00186 | 0.062 | 9.92e-05 | -0.46
RCLU | Reducer concentric | 256585 | 7319662565851 | Galvanized steel | 200 | 125 | 0.55 | 1.8755 | 0.03267 | 0.0038775 | 0 | 0.002585 | 0.0858 | 0.00013915 | -0.6655 | 1.8755 | ND | 0.0038775 | ND | 0.002585 | 0.0858 | 0.00013915 | -0.6655 | 1.848 | 0.032395 | 0.0040535 | ND | 0.0025575 | 0.08525 | 0.0001364 | -0.6325
RCLU | Reducer concentric | 256583 | 7319662565837 | Galvanized steel | 200 | 80 | 0.61 | 2.0801 | 0.036234 | 0.0043005 | 0 | 0.002867 | 0.09516 | 0.00015433 | -0.7381 | 2.0801 | ND | 0.0043005 | ND | 0.002867 | 0.09516 | 0.00015433 | -0.7381 | 2.0496 | 0.035929 | 0.0044957 | ND | 0.0028365 | 0.09455 | 0.00015128 | -0.7015
RCLU | Reducer concentric | 884261 | 7319668842611 | Galvanized steel | 200 | 150 | 0.5 | 1.705 | 0.0297 | 0.003525 | 0 | 0.00235 | 0.078 | 0.0001265 | -0.605 | 1.705 | ND | 0.003525 | ND | 0.00235 | 0.078 | 0.0001265 | -0.605 | 1.68 | 0.02945 | 0.003685 | ND | 0.002325 | 0.0775 | 0.000124 | -0.575
RCLU | Reducer concentric | 884262 | 7319668842628 | Galvanized steel | 200 | 100 | 0.59 | 2.0119 | 0.035046 | 0.0041595 | 0 | 0.002773 | 0.09204 | 0.00014927 | -0.7139 | 2.0119 | ND | 0.0041595 | ND | 0.002773 | 0.09204 | 0.00014927 | -0.7139 | 1.9824 | 0.034751 | 0.0043483 | ND | 0.0027435 | 0.09145 | 0.00014632 | -0.6785
RCLU | Reducer concentric | 275558 | 7319662755580 | Galvanized steel | 200 | 112 | 0.57 | 1.9437 | 0.033858 | 0.0040185 | 0 | 0.002679 | 0.08892 | 0.00014421 | -0.6897 | 1.9437 | ND | 0.0040185 | ND | 0.002679 | 0.08892 | 0.00014421 | -0.6897 | 1.9152 | 0.033573 | 0.0042009 | ND | 0.0026505 | 0.08835 | 0.00014136 | -0.6555
RCLU | Reducer concentric | 275557 | 7319662755573 | Galvanized steel | 200 | 63 | 0.61 | 2.0801 | 0.036234 | 0.0043005 | 0 | 0.002867 | 0.09516 | 0.00015433 | -0.7381 | 2.0801 | ND | 0.0043005 | ND | 0.002867 | 0.09516 | 0.00015433 | -0.7381 | 2.0496 | 0.035929 | 0.0044957 | ND | 0.0028365 | 0.09455 | 0.00015128 | -0.7015
RCLU | Reducer concentric | 275564 | 7319662755641 | Galvanized steel | 224 | 100 | 0.72 | 2.4552 | 0.042768 | 0.005076 | 0 | 0.003384 | 0.11232 | 0.00018216 | -0.8712 | 2.4552 | ND | 0.005076 | ND | 0.003384 | 0.11232 | 0.00018216 | -0.8712 | 2.4192 | 0.042408 | 0.0053064 | ND | 0.003348 | 0.1116 | 0.00017856 | -0.828
RCLU | Reducer concentric | 884259 | 7319668842598 | Galvanized steel | 224 | 160 | 0.65 | 2.2165 | 0.03861 | 0.0045825 | 0 | 0.003055 | 0.1014 | 0.00016445 | -0.7865 | 2.2165 | ND | 0.0045825 | ND | 0.003055 | 0.1014 | 0.00016445 | -0.7865 | 2.184 | 0.038285 | 0.0047905 | ND | 0.0030225 | 0.10075 | 0.0001612 | -0.7475
RCLU | Reducer concentric | 275566 | 7319662755665 | Galvanized steel | 224 | 125 | 0.68 | 2.3188 | 0.040392 | 0.004794 | 0 | 0.003196 | 0.10608 | 0.00017204 | -0.8228 | 2.3188 | ND | 0.004794 | ND | 0.003196 | 0.10608 | 0.00017204 | -0.8228 | 2.2848 | 0.040052 | 0.0050116 | ND | 0.003162 | 0.1054 | 0.00016864 | -0.782
RCLU | Reducer concentric | 275567 | 7319662755672 | Galvanized steel | 224 | 140 | 0.65 | 2.2165 | 0.03861 | 0.0045825 | 0 | 0.003055 | 0.1014 | 0.00016445 | -0.7865 | 2.2165 | ND | 0.0045825 | ND | 0.003055 | 0.1014 | 0.00016445 | -0.7865 | 2.184 | 0.038285 | 0.0047905 | ND | 0.0030225 | 0.10075 | 0.0001612 | -0.7475
RCLU | Reducer concentric | 884257 | 7319668842574 | Galvanized steel | 224 | 200 | 0.6 | 2.046 | 0.03564 | 0.00423 | 0 | 0.00282 | 0.0936 | 0.0001518 | -0.726 | 2.046 | ND | 0.00423 | ND | 0.00282 | 0.0936 | 0.0001518 | -0.726 | 2.016 | 0.03534 | 0.004422 | ND | 0.00279 | 0.093 | 0.0001488 | -0.69
RCLU | Reducer concentric | 275568 | 7319662755689 | Galvanized steel | 224 | 150 | 0.7 | 2.387 | 0.04158 | 0.004935 | 0 | 0.00329 | 0.1092 | 0.0001771 | -0.847 | 2.387 | ND | 0.004935 | ND | 0.00329 | 0.1092 | 0.0001771 | -0.847 | 2.352 | 0.04123 | 0.005159 | ND | 0.003255 | 0.1085 | 0.0001736 | -0.805
RCLU | Reducer concentric | 275563 | 7319662755634 | Galvanized steel | 224 | 80 | 0.72 | 2.4552 | 0.042768 | 0.005076 | 0 | 0.003384 | 0.11232 | 0.00018216 | -0.8712 | 2.4552 | ND | 0.005076 | ND | 0.003384 | 0.11232 | 0.00018216 | -0.8712 | 2.4192 | 0.042408 | 0.0053064 | ND | 0.003348 | 0.1116 | 0.00017856 | -0.828
RCLU | Reducer concentric | 884258 | 7319668842581 | Galvanized steel | 224 | 180 | 0.62 | 2.1142 | 0.036828 | 0.004371 | 0 | 0.002914 | 0.09672 | 0.00015686 | -0.7502 | 2.1142 | ND | 0.004371 | ND | 0.002914 | 0.09672 | 0.00015686 | -0.7502 | 2.0832 | 0.036518 | 0.0045694 | ND | 0.002883 | 0.0961 | 0.00015376 | -0.713
RCLU | Reducer concentric | 275565 | 7319662755658 | Galvanized steel | 224 | 112 | 0.7 | 2.387 | 0.04158 | 0.004935 | 0 | 0.00329 | 0.1092 | 0.0001771 | -0.847 | 2.387 | ND | 0.004935 | ND | 0.00329 | 0.1092 | 0.0001771 | -0.847 | 2.352 | 0.04123 | 0.005159 | ND | 0.003255 | 0.1085 | 0.0001736 | -0.805
RCLU | Reducer concentric | 275562 | 7319662755627 | Galvanized steel | 224 | 63 | 0.72 | 2.4552 | 0.042768 | 0.005076 | 0 | 0.003384 | 0.11232 | 0.00018216 | -0.8712 | 2.4552 | ND | 0.005076 | ND | 0.003384 | 0.11232 | 0.00018216 | -0.8712 | 2.4192 | 0.042408 | 0.0053064 | ND | 0.003348 | 0.1116 | 0.00017856 | -0.828
RCLU | Reducer concentric | 256587 | 7319662565875 | Galvanized steel | 250 | 100 | 0.94 | 3.2054 | 0.055836 | 0.006627 | 0 | 0.004418 | 0.14664 | 0.00023782 | -1.1374 | 3.2054 | ND | 0.006627 | ND | 0.004418 | 0.14664 | 0.00023782 | -1.1374 | 3.1584 | 0.055366 | 0.0069278 | ND | 0.004371 | 0.1457 | 0.00023312 | -1.081
RCLU | Reducer concentric | 256590 | 7319662565905 | Galvanized steel | 250 | 200 | 0.75 | 2.5575 | 0.04455 | 0.0052875 | 0 | 0.003525 | 0.117 | 0.00018975 | -0.9075 | 2.5575 | ND | 0.0052875 | ND | 0.003525 | 0.117 | 0.00018975 | -0.9075 | 2.52 | 0.044175 | 0.0055275 | ND | 0.0034875 | 0.11625 | 0.000186 | -0.8625
RCLU | Reducer concentric | 884255 | 7319668842550 | Galvanized steel | 250 | 160 | 0.87 | 2.9667 | 0.051678 | 0.0061335 | 0 | 0.004089 | 0.13572 | 0.00022011 | -1.0527 | 2.9667 | ND | 0.0061335 | ND | 0.004089 | 0.13572 | 0.00022011 | -1.0527 | 2.9232 | 0.051243 | 0.0064119 | ND | 0.0040455 | 0.13485 | 0.00021576 | -1.0005
RCLU | Reducer concentric | 275575 | 7319662755757 | Galvanized steel | 250 | 140 | 0.89 | 3.0349 | 0.052866 | 0.0062745 | 0 | 0.004183 | 0.13884 | 0.00022517 | -1.0769 | 3.0349 | ND | 0.0062745 | ND | 0.004183 | 0.13884 | 0.00022517 | -1.0769 | 2.9904 | 0.052421 | 0.0065593 | ND | 0.0041385 | 0.13795 | 0.00022072 | -1.0235
RCLU | Reducer concentric | 884256 | 7319668842567 | Galvanized steel | 250 | 150 | 0.9 | 3.069 | 0.05346 | 0.006345 | 0 | 0.00423 | 0.1404 | 0.0002277 | -1.089 | 3.069 | ND | 0.006345 | ND | 0.00423 | 0.1404 | 0.0002277 | -1.089 | 3.024 | 0.05301 | 0.006633 | ND | 0.004185 | 0.1395 | 0.0002232 | -1.035
RCLU | Reducer concentric | 884253 | 7319668842536 | Galvanized steel | 250 | 224 | 0.73 | 2.4893 | 0.043362 | 0.0051465 | 0 | 0.003431 | 0.11388 | 0.00018469 | -0.8833 | 2.4893 | ND | 0.0051465 | ND | 0.003431 | 0.11388 | 0.00018469 | -0.8833 | 2.4528 | 0.042997 | 0.0053801 | ND | 0.0033945 | 0.11315 | 0.00018104 | -0.8395
RCLU | Reducer concentric | 884254 | 7319668842543 | Galvanized steel | 250 | 180 | 0.84 | 2.8644 | 0.049896 | 0.005922 | 0 | 0.003948 | 0.13104 | 0.00021252 | -1.0164 | 2.8644 | ND | 0.005922 | ND | 0.003948 | 0.13104 | 0.00021252 | -1.0164 | 2.8224 | 0.049476 | 0.0061908 | ND | 0.003906 | 0.1302 | 0.00020832 | -0.966
RCLU | Reducer concentric | 256588 | 7319662565882 | Galvanized steel | 250 | 125 | 0.9 | 3.069 | 0.05346 | 0.006345 | 0 | 0.00423 | 0.1404 | 0.0002277 | -1.089 | 3.069 | ND | 0.006345 | ND | 0.00423 | 0.1404 | 0.0002277 | -1.089 | 3.024 | 0.05301 | 0.006633 | ND | 0.004185 | 0.1395 | 0.0002232 | -1.035
RCLU | Reducer concentric | 275573 | 7319662755733 | Galvanized steel | 250 | 80 | 0.94 | 3.2054 | 0.055836 | 0.006627 | 0 | 0.004418 | 0.14664 | 0.00023782 | -1.1374 | 3.2054 | ND | 0.006627 | ND | 0.004418 | 0.14664 | 0.00023782 | -1.1374 | 3.1584 | 0.055366 | 0.0069278 | ND | 0.004371 | 0.1457 | 0.00023312 | -1.081
RCLU | Reducer concentric | 275572 | 7319662755726 | Galvanized steel | 250 | 63 | 0.94 | 3.2054 | 0.055836 | 0.006627 | 0 | 0.004418 | 0.14664 | 0.00023782 | -1.1374 | 3.2054 | ND | 0.006627 | ND | 0.004418 | 0.14664 | 0.00023782 | -1.1374 | 3.1584 | 0.055366 | 0.0069278 | ND | 0.004371 | 0.1457 | 0.00023312 | -1.081
RCLU | Reducer concentric | 275574 | 7319662755740 | Galvanized steel | 250 | 112 | 0.92 | 3.1372 | 0.054648 | 0.006486 | 0 | 0.004324 | 0.14352 | 0.00023276 | -1.1132 | 3.1372 | ND | 0.006486 | ND | 0.004324 | 0.14352 | 0.00023276 | -1.1132 | 3.0912 | 0.054188 | 0.0067804 | ND | 0.004278 | 0.1426 | 0.00022816 | -1.058
RCLU | Reducer concentric | 275590 | 7319662755900 | Galvanized steel | 280 | 250 | 0.84 | 2.8644 | 0.049896 | 0.005922 | 0 | 0.003948 | 0.13104 | 0.00021252 | -1.0164 | 2.8644 | ND | 0.005922 | ND | 0.003948 | 0.13104 | 0.00021252 | -1.0164 | 2.8224 | 0.049476 | 0.0061908 | ND | 0.003906 | 0.1302 | 0.00020832 | -0.966
RCLU | Reducer concentric | 275588 | 7319662755887 | Galvanized steel | 280 | 200 | 0.95 | 3.2395 | 0.05643 | 0.0066975 | 0 | 0.004465 | 0.1482 | 0.00024035 | -1.1495 | 3.2395 | ND | 0.0066975 | ND | 0.004465 | 0.1482 | 0.00024035 | -1.1495 | 3.192 | 0.055955 | 0.0070015 | ND | 0.0044175 | 0.14725 | 0.0002356 | -1.0925
RCLU | Reducer concentric | 275586 | 7319662755863 | Galvanized steel | 280 | 160 | 1.05 | 3.5805 | 0.06237 | 0.0074025 | 0 | 0.004935 | 0.1638 | 0.00026565 | -1.2705 | 3.5805 | ND | 0.0074025 | ND | 0.004935 | 0.1638 | 0.00026565 | -1.2705 | 3.528 | 0.061845 | 0.0077385 | ND | 0.0048825 | 0.16275 | 0.0002604 | -1.2075
RCLU | Reducer concentric | 275589 | 7319662755894 | Galvanized steel | 280 | 224 | 0.87 | 2.9667 | 0.051678 | 0.0061335 | 0 | 0.004089 | 0.13572 | 0.00022011 | -1.0527 | 2.9667 | ND | 0.0061335 | ND | 0.004089 | 0.13572 | 0.00022011 | -1.0527 | 2.9232 | 0.051243 | 0.0064119 | ND | 0.0040455 | 0.13485 | 0.00021576 | -1.0005
RCLU | Reducer concentric | 275587 | 7319662755870 | Galvanized steel | 280 | 180 | 1 | 3.41 | 0.0594 | 0.00705 | 0 | 0.0047 | 0.156 | 0.000253 | -1.21 | 3.41 | ND | 0.00705 | ND | 0.0047 | 0.156 | 0.000253 | -1.21 | 3.36 | 0.0589 | 0.00737 | ND | 0.00465 | 0.155 | 0.000248 | -1.15
RCLU | Reducer concentric | 275583 | 7319662755832 | Galvanized steel | 280 | 125 | 1.1 | 3.751 | 0.06534 | 0.007755 | 0 | 0.00517 | 0.1716 | 0.0002783 | -1.331 | 3.751 | ND | 0.007755 | ND | 0.00517 | 0.1716 | 0.0002783 | -1.331 | 3.696 | 0.06479 | 0.008107 | ND | 0.005115 | 0.1705 | 0.0002728 | -1.265
RCLU | Reducer concentric | 275581 | 7319662755818 | Galvanized steel | 280 | 100 | 1.1 | 3.751 | 0.06534 | 0.007755 | 0 | 0.00517 | 0.1716 | 0.0002783 | -1.331 | 3.751 | ND | 0.007755 | ND | 0.00517 | 0.1716 | 0.0002783 | -1.331 | 3.696 | 0.06479 | 0.008107 | ND | 0.005115 | 0.1705 | 0.0002728 | -1.265
RCLU | Reducer concentric | 275585 | 7319662755856 | Galvanized steel | 280 | 150 | 1.06 | 3.6146 | 0.062964 | 0.007473 | 0 | 0.004982 | 0.16536 | 0.00026818 | -1.2826 | 3.6146 | ND | 0.007473 | ND | 0.004982 | 0.16536 | 0.00026818 | -1.2826 | 3.5616 | 0.062434 | 0.0078122 | ND | 0.004929 | 0.1643 | 0.00026288 | -1.219
RCLU | Reducer concentric | 275584 | 7319662755849 | Galvanized steel | 280 | 140 | 1.08 | 3.6828 | 0.064152 | 0.007614 | 0 | 0.005076 | 0.16848 | 0.00027324 | -1.3068 | 3.6828 | ND | 0.007614 | ND | 0.005076 | 0.16848 | 0.00027324 | -1.3068 | 3.6288 | 0.063612 | 0.0079596 | ND | 0.005022 | 0.1674 | 0.00026784 | -1.242
RCLU | Reducer concentric | 275582 | 7319662755825 | Galvanized steel | 280 | 112 | 1.1 | 3.751 | 0.06534 | 0.007755 | 0 | 0.00517 | 0.1716 | 0.0002783 | -1.331 | 3.751 | ND | 0.007755 | ND | 0.00517 | 0.1716 | 0.0002783 | -1.331 | 3.696 | 0.06479 | 0.008107 | ND | 0.005115 | 0.1705 | 0.0002728 | -1.265
RCLU | Reducer concentric | 275580 | 7319662755801 | Galvanized steel | 280 | 80 | 1.1 | 3.751 | 0.06534 | 0.007755 | 0 | 0.00517 | 0.1716 | 0.0002783 | -1.331 | 3.751 | ND | 0.007755 | ND | 0.00517 | 0.1716 | 0.0002783 | -1.331 | 3.696 | 0.06479 | 0.008107 | ND | 0.005115 | 0.1705 | 0.0002728 | -1.265
RCLU | Reducer concentric | 275579 | 7319662755795 | Galvanized steel | 280 | 63 | 1.1 | 3.751 | 0.06534 | 0.007755 | 0 | 0.00517 | 0.1716 | 0.0002783 | -1.331 | 3.751 | ND | 0.007755 | ND | 0.00517 | 0.1716 | 0.0002783 | -1.331 | 3.696 | 0.06479 | 0.008107 | ND | 0.005115 | 0.1705 | 0.0002728 | -1.265
RCLU | Reducer concentric | 275602 | 7319662756020 | Galvanized steel | 300 | 250 | 1 | 3.41 | 0.0594 | 0.00705 | 0 | 0.0047 | 0.156 | 0.000253 | -1.21 | 3.41 | ND | 0.00705 | ND | 0.0047 | 0.156 | 0.000253 | -1.21 | 3.36 | 0.0589 | 0.00737 | ND | 0.00465 | 0.155 | 0.000248 | -1.15
RCLU | Reducer concentric | 884252 | 7319668842529 | Galvanized steel | 300 | 200 | 1.15 | 3.9215 | 0.06831 | 0.0081075 | 0 | 0.005405 | 0.1794 | 0.00029095 | -1.3915 | 3.9215 | ND | 0.0081075 | ND | 0.005405 | 0.1794 | 0.00029095 | -1.3915 | 3.864 | 0.067735 | 0.0084755 | ND | 0.0053475 | 0.17825 | 0.0002852 | -1.3225
RCLU | Reducer concentric | 275598 | 7319662755986 | Galvanized steel | 300 | 160 | 1.2 | 4.092 | 0.07128 | 0.00846 | 0 | 0.00564 | 0.1872 | 0.0003036 | -1.452 | 4.092 | ND | 0.00846 | ND | 0.00564 | 0.1872 | 0.0003036 | -1.452 | 4.032 | 0.07068 | 0.008844 | ND | 0.00558 | 0.186 | 0.0002976 | -1.38
RCLU | Reducer concentric | 275601 | 7319662756013 | Galvanized steel | 300 | 224 | 1.02 | 3.4782 | 0.060588 | 0.007191 | 0 | 0.004794 | 0.15912 | 0.00025806 | -1.2342 | 3.4782 | ND | 0.007191 | ND | 0.004794 | 0.15912 | 0.00025806 | -1.2342 | 3.4272 | 0.060078 | 0.0075174 | ND | 0.004743 | 0.1581 | 0.00025296 | -1.173
RCLU | Reducer concentric | 275603 | 7319662756037 | Galvanized steel | 300 | 280 | 0.86 | 2.9326 | 0.051084 | 0.006063 | 0 | 0.004042 | 0.13416 | 0.00021758 | -1.0406 | 2.9326 | ND | 0.006063 | ND | 0.004042 | 0.13416 | 0.00021758 | -1.0406 | 2.8896 | 0.050654 | 0.0063382 | ND | 0.003999 | 0.1333 | 0.00021328 | -0.989
RCLU | Reducer concentric | 275595 | 7319662755955 | Galvanized steel | 300 | 125 | 1.25 | 4.2625 | 0.07425 | 0.0088125 | 0 | 0.005875 | 0.195 | 0.00031625 | -1.5125 | 4.2625 | ND | 0.0088125 | ND | 0.005875 | 0.195 | 0.00031625 | -1.5125 | 4.2 | 0.073625 | 0.0092125 | ND | 0.0058125 | 0.19375 | 0.00031 | -1.4375
RCLU | Reducer concentric | 275599 | 7319662755993 | Galvanized steel | 300 | 180 | 1.15 | 3.9215 | 0.06831 | 0.0081075 | 0 | 0.005405 | 0.1794 | 0.00029095 | -1.3915 | 3.9215 | ND | 0.0081075 | ND | 0.005405 | 0.1794 | 0.00029095 | -1.3915 | 3.864 | 0.067735 | 0.0084755 | ND | 0.0053475 | 0.17825 | 0.0002852 | -1.3225
RCLU | Reducer concentric | 275597 | 7319662755979 | Galvanized steel | 300 | 150 | 1.2 | 4.092 | 0.07128 | 0.00846 | 0 | 0.00564 | 0.1872 | 0.0003036 | -1.452 | 4.092 | ND | 0.00846 | ND | 0.00564 | 0.1872 | 0.0003036 | -1.452 | 4.032 | 0.07068 | 0.008844 | ND | 0.00558 | 0.186 | 0.0002976 | -1.38
RCLU | Reducer concentric | 275593 | 7319662755931 | Galvanized steel | 300 | 100 | 1.75 | 5.9675 | 0.10395 | 0.012337 | 0 | 0.008225 | 0.273 | 0.00044275 | -2.1175 | 5.9675 | ND | 0.012337 | ND | 0.008225 | 0.273 | 0.00044275 | -2.1175 | 5.88 | 0.10307 | 0.012897 | ND | 0.0081375 | 0.27125 | 0.000434 | -2.0125
RCLU | Reducer concentric | 275596 | 7319662755962 | Galvanized steel | 300 | 140 | 1.22 | 4.1602 | 0.072468 | 0.008601 | 0 | 0.005734 | 0.19032 | 0.00030866 | -1.4762 | 4.1602 | ND | 0.008601 | ND | 0.005734 | 0.19032 | 0.00030866 | -1.4762 | 4.0992 | 0.071858 | 0.0089914 | ND | 0.005673 | 0.1891 | 0.00030256 | -1.403
RCLU | Reducer concentric | 275594 | 7319662755948 | Galvanized steel | 300 | 112 | 1.75 | 5.9675 | 0.10395 | 0.012337 | 0 | 0.008225 | 0.273 | 0.00044275 | -2.1175 | 5.9675 | ND | 0.012337 | ND | 0.008225 | 0.273 | 0.00044275 | -2.1175 | 5.88 | 0.10307 | 0.012897 | ND | 0.0081375 | 0.27125 | 0.000434 | -2.0125
RCLU | Reducer concentric | 275592 | 7319662755924 | Galvanized steel | 300 | 80 | 1.75 | 5.9675 | 0.10395 | 0.012337 | 0 | 0.008225 | 0.273 | 0.00044275 | -2.1175 | 5.9675 | ND | 0.012337 | ND | 0.008225 | 0.273 | 0.00044275 | -2.1175 | 5.88 | 0.10307 | 0.012897 | ND | 0.0081375 | 0.27125 | 0.000434 | -2.0125
RCLU | Reducer concentric | 275591 | 7319662755917 | Galvanized steel | 300 | 63 | 1.75 | 5.9675 | 0.10395 | 0.012337 | 0 | 0.008225 | 0.273 | 0.00044275 | -2.1175 | 5.9675 | ND | 0.012337 | ND | 0.008225 | 0.273 | 0.00044275 | -2.1175 | 5.88 | 0.10307 | 0.012897 | ND | 0.0081375 | 0.27125 | 0.000434 | -2.0125
RCLU | Reducer concentric | 256595 | 7319662565950 | Galvanized steel | 315 | 250 | 1.09 | 3.7169 | 0.064746 | 0.0076845 | 0 | 0.005123 | 0.17004 | 0.00027577 | -1.3189 | 3.7169 | ND | 0.0076845 | ND | 0.005123 | 0.17004 | 0.00027577 | -1.3189 | 3.6624 | 0.064201 | 0.0080333 | ND | 0.0050685 | 0.16895 | 0.00027032 | -1.2535
RCLU | Reducer concentric | 275612 | 7319662756129 | Galvanized steel | 315 | 300 | 0.88 | 3.0008 | 0.052272 | 0.006204 | 0 | 0.004136 | 0.13728 | 0.00022264 | -1.0648 | 3.0008 | ND | 0.006204 | ND | 0.004136 | 0.13728 | 0.00022264 | -1.0648 | 2.9568 | 0.051832 | 0.0064856 | ND | 0.004092 | 0.1364 | 0.00021824 | -1.012
RCLU | Reducer concentric | 275611 | 7319662756112 | Galvanized steel | 315 | 280 | 0.97 | 3.3077 | 0.057618 | 0.0068385 | 0 | 0.004559 | 0.15132 | 0.00024541 | -1.1737 | 3.3077 | ND | 0.0068385 | ND | 0.004559 | 0.15132 | 0.00024541 | -1.1737 | 3.2592 | 0.057133 | 0.0071489 | ND | 0.0045105 | 0.15035 | 0.00024056 | -1.1155
RCLU | Reducer concentric | 256592 | 7319662565929 | Galvanized steel | 315 | 125 | 1.36 | 4.6376 | 0.080784 | 0.009588 | 0 | 0.006392 | 0.21216 | 0.00034408 | -1.6456 | 4.6376 | ND | 0.009588 | ND | 0.006392 | 0.21216 | 0.00034408 | -1.6456 | 4.5696 | 0.080104 | 0.010023 | ND | 0.006324 | 0.2108 | 0.00033728 | -1.564
RCLU | Reducer concentric | 256594 | 7319662565943 | Galvanized steel | 315 | 200 | 1.21 | 4.1261 | 0.071874 | 0.0085305 | 0 | 0.005687 | 0.18876 | 0.00030613 | -1.4641 | 4.1261 | ND | 0.0085305 | ND | 0.005687 | 0.18876 | 0.00030613 | -1.4641 | 4.0656 | 0.071269 | 0.0089177 | ND | 0.0056265 | 0.18755 | 0.00030008 | -1.3915
RCLU | Reducer concentric | 275610 | 7319662756105 | Galvanized steel | 315 | 224 | 1.13 | 3.8533 | 0.067122 | 0.0079665 | 0 | 0.005311 | 0.17628 | 0.00028589 | -1.3673 | 3.8533 | ND | 0.0079665 | ND | 0.005311 | 0.17628 | 0.00028589 | -1.3673 | 3.7968 | 0.066557 | 0.0083281 | ND | 0.0052545 | 0.17515 | 0.00028024 | -1.2995
RCLU | Reducer concentric | 275608 | 7319662756082 | Galvanized steel | 315 | 150 | 1.32 | 4.5012 | 0.078408 | 0.009306 | 0 | 0.006204 | 0.20592 | 0.00033396 | -1.5972 | 4.5012 | ND | 0.009306 | ND | 0.006204 | 0.20592 | 0.00033396 | -1.5972 | 4.4352 | 0.077748 | 0.0097284 | ND | 0.006138 | 0.2046 | 0.00032736 | -1.518
RCLU | Reducer concentric | 275609 | 7319662756099 | Galvanized steel | 315 | 180 | 1.26 | 4.2966 | 0.074844 | 0.008883 | 0 | 0.005922 | 0.19656 | 0.00031878 | -1.5246 | 4.2966 | ND | 0.008883 | ND | 0.005922 | 0.19656 | 0.00031878 | -1.5246 | 4.2336 | 0.074214 | 0.0092862 | ND | 0.005859 | 0.1953 | 0.00031248 | -1.449
RCLU | Reducer concentric | 256591 | 7319662565912 | Galvanized steel | 315 | 100 | 1.36 | 4.6376 | 0.080784 | 0.009588 | 0 | 0.006392 | 0.21216 | 0.00034408 | -1.6456 | 4.6376 | ND | 0.009588 | ND | 0.006392 | 0.21216 | 0.00034408 | -1.6456 | 4.5696 | 0.080104 | 0.010023 | ND | 0.006324 | 0.2108 | 0.00033728 | -1.564
RCLU | Reducer concentric | 884251 | 7319668842512 | Galvanized steel | 315 | 160 | 1.31 | 4.4671 | 0.077814 | 0.0092355 | 0 | 0.006157 | 0.20436 | 0.00033143 | -1.5851 | 4.4671 | ND | 0.0092355 | ND | 0.006157 | 0.20436 | 0.00033143 | -1.5851 | 4.4016 | 0.077159 | 0.0096547 | ND | 0.0060915 | 0.20305 | 0.00032488 | -1.5065
RCLU | Reducer concentric | 275605 | 7319662756051 | Galvanized steel | 315 | 80 | 1.36 | 4.6376 | 0.080784 | 0.009588 | 0 | 0.006392 | 0.21216 | 0.00034408 | -1.6456 | 4.6376 | ND | 0.009588 | ND | 0.006392 | 0.21216 | 0.00034408 | -1.6456 | 4.5696 | 0.080104 | 0.010023 | ND | 0.006324 | 0.2108 | 0.00033728 | -1.564
RCLU | Reducer concentric | 275607 | 7319662756075 | Galvanized steel | 315 | 140 | 1.33 | 4.5353 | 0.079002 | 0.0093765 | 0 | 0.006251 | 0.20748 | 0.00033649 | -1.6093 | 4.5353 | ND | 0.0093765 | ND | 0.006251 | 0.20748 | 0.00033649 | -1.6093 | 4.4688 | 0.078337 | 0.0098021 | ND | 0.0061845 | 0.20615 | 0.00032984 | -1.5295
RCLU | Reducer concentric | 275606 | 7319662756068 | Galvanized steel | 315 | 112 | 1.36 | 4.6376 | 0.080784 | 0.009588 | 0 | 0.006392 | 0.21216 | 0.00034408 | -1.6456 | 4.6376 | ND | 0.009588 | ND | 0.006392 | 0.21216 | 0.00034408 | -1.6456 | 4.5696 | 0.080104 | 0.010023 | ND | 0.006324 | 0.2108 | 0.00033728 | -1.564
RCLU | Reducer concentric | 275604 | 7319662756044 | Galvanized steel | 315 | 63 | 1.36 | 4.6376 | 0.080784 | 0.009588 | 0 | 0.006392 | 0.21216 | 0.00034408 | -1.6456 | 4.6376 | ND | 0.009588 | ND | 0.006392 | 0.21216 | 0.00034408 | -1.6456 | 4.5696 | 0.080104 | 0.010023 | ND | 0.006324 | 0.2108 | 0.00033728 | -1.564
RCLU | Reducer concentric | 256598 | 7319662565981 | Galvanized steel | 355 | 200 | 1.71 | 5.8311 | 0.10157 | 0.012056 | 0 | 0.008037 | 0.26676 | 0.00043263 | -2.0691 | 5.8311 | ND | 0.012056 | ND | 0.008037 | 0.26676 | 0.00043263 | -2.0691 | 5.7456 | 0.10072 | 0.012603 | ND | 0.0079515 | 0.26505 | 0.00042408 | -1.9665
RCLU | Reducer concentric | 256600 | 7319662566001 | Galvanized steel | 355 | 315 | 1.1 | 3.751 | 0.06534 | 0.007755 | 0 | 0.00517 | 0.1716 | 0.0002783 | -1.331 | 3.751 | ND | 0.007755 | ND | 0.00517 | 0.1716 | 0.0002783 | -1.331 | 3.696 | 0.06479 | 0.008107 | ND | 0.005115 | 0.1705 | 0.0002728 | -1.265
RCLU | Reducer concentric | 256599 | 7319662565998 | Galvanized steel | 355 | 250 | 1.5 | 5.115 | 0.0891 | 0.010575 | 0 | 0.00705 | 0.234 | 0.0003795 | -1.815 | 5.115 | ND | 0.010575 | ND | 0.00705 | 0.234 | 0.0003795 | -1.815 | 5.04 | 0.08835 | 0.011055 | ND | 0.006975 | 0.2325 | 0.000372 | -1.725
RCLU | Reducer concentric | 275621 | 7319662756211 | Galvanized steel | 355 | 280 | 1.41 | 4.8081 | 0.083754 | 0.0099405 | 0 | 0.006627 | 0.21996 | 0.00035673 | -1.7061 | 4.8081 | ND | 0.0099405 | ND | 0.006627 | 0.21996 | 0.00035673 | -1.7061 | 4.7376 | 0.083049 | 0.010392 | ND | 0.0065565 | 0.21855 | 0.00034968 | -1.6215
RCLU | Reducer concentric | 256597 | 7319662565974 | Galvanized steel | 355 | 160 | 1.84 | 6.2744 | 0.1093 | 0.012972 | 0 | 0.008648 | 0.28704 | 0.00046552 | -2.2264 | 6.2744 | ND | 0.012972 | ND | 0.008648 | 0.28704 | 0.00046552 | -2.2264 | 6.1824 | 0.10838 | 0.013561 | ND | 0.008556 | 0.2852 | 0.00045632 | -2.116
RCLU | Reducer concentric | 275622 | 7319662756228 | Galvanized steel | 355 | 300 | 1.3 | 4.433 | 0.07722 | 0.009165 | 0 | 0.00611 | 0.2028 | 0.0003289 | -1.573 | 4.433 | ND | 0.009165 | ND | 0.00611 | 0.2028 | 0.0003289 | -1.573 | 4.368 | 0.07657 | 0.009581 | ND | 0.006045 | 0.2015 | 0.0003224 | -1.495
RCLU | Reducer concentric | 275620 | 7319662756204 | Galvanized steel | 355 | 224 | 1.61 | 5.4901 | 0.095634 | 0.01135 | 0 | 0.007567 | 0.25116 | 0.00040733 | -1.9481 | 5.4901 | ND | 0.01135 | ND | 0.007567 | 0.25116 | 0.00040733 | -1.9481 | 5.4096 | 0.094829 | 0.011866 | ND | 0.0074865 | 0.24955 | 0.00039928 | -1.8515
RCLU | Reducer concentric | 256596 | 7319662565967 | Galvanized steel | 355 | 125 | 1.84 | 6.2744 | 0.1093 | 0.012972 | 0 | 0.008648 | 0.28704 | 0.00046552 | -2.2264 | 6.2744 | ND | 0.012972 | ND | 0.008648 | 0.28704 | 0.00046552 | -2.2264 | 6.1824 | 0.10838 | 0.013561 | ND | 0.008556 | 0.2852 | 0.00045632 | -2.116
RCLU | Reducer concentric | 275618 | 7319662756181 | Galvanized steel | 355 | 150 | 1.84 | 6.2744 | 0.1093 | 0.012972 | 0 | 0.008648 | 0.28704 | 0.00046552 | -2.2264 | 6.2744 | ND | 0.012972 | ND | 0.008648 | 0.28704 | 0.00046552 | -2.2264 | 6.1824 | 0.10838 | 0.013561 | ND | 0.008556 | 0.2852 | 0.00045632 | -2.116
RCLU | Reducer concentric | 275619 | 7319662756198 | Galvanized steel | 355 | 180 | 1.77 | 6.0357 | 0.10514 | 0.012479 | 0 | 0.008319 | 0.27612 | 0.00044781 | -2.1417 | 6.0357 | ND | 0.012479 | ND | 0.008319 | 0.27612 | 0.00044781 | -2.1417 | 5.9472 | 0.10425 | 0.013045 | ND | 0.0082305 | 0.27435 | 0.00043896 | -2.0355
RCLU | Reducer concentric | 275615 | 7319662756150 | Galvanized steel | 355 | 100 | 1.84 | 6.2744 | 0.1093 | 0.012972 | 0 | 0.008648 | 0.28704 | 0.00046552 | -2.2264 | 6.2744 | ND | 0.012972 | ND | 0.008648 | 0.28704 | 0.00046552 | -2.2264 | 6.1824 | 0.10838 | 0.013561 | ND | 0.008556 | 0.2852 | 0.00045632 | -2.116
RCLU | Reducer concentric | 275617 | 7319662756174 | Galvanized steel | 355 | 140 | 1.84 | 6.2744 | 0.1093 | 0.012972 | 0 | 0.008648 | 0.28704 | 0.00046552 | -2.2264 | 6.2744 | ND | 0.012972 | ND | 0.008648 | 0.28704 | 0.00046552 | -2.2264 | 6.1824 | 0.10838 | 0.013561 | ND | 0.008556 | 0.2852 | 0.00045632 | -2.116
RCLU | Reducer concentric | 275616 | 7319662756167 | Galvanized steel | 355 | 112 | 1.84 | 6.2744 | 0.1093 | 0.012972 | 0 | 0.008648 | 0.28704 | 0.00046552 | -2.2264 | 6.2744 | ND | 0.012972 | ND | 0.008648 | 0.28704 | 0.00046552 | -2.2264 | 6.1824 | 0.10838 | 0.013561 | ND | 0.008556 | 0.2852 | 0.00045632 | -2.116
RCLU | Reducer concentric | 275614 | 7319662756143 | Galvanized steel | 355 | 80 | 1.84 | 6.2744 | 0.1093 | 0.012972 | 0 | 0.008648 | 0.28704 | 0.00046552 | -2.2264 | 6.2744 | ND | 0.012972 | ND | 0.008648 | 0.28704 | 0.00046552 | -2.2264 | 6.1824 | 0.10838 | 0.013561 | ND | 0.008556 | 0.2852 | 0.00045632 | -2.116
RCLU | Reducer concentric | 275613 | 7319662756136 | Galvanized steel | 355 | 63 | 1.84 | 6.2744 | 0.1093 | 0.012972 | 0 | 0.008648 | 0.28704 | 0.00046552 | -2.2264 | 6.2744 | ND | 0.012972 | ND | 0.008648 | 0.28704 | 0.00046552 | -2.2264 | 6.1824 | 0.10838 | 0.013561 | ND | 0.008556 | 0.2852 | 0.00045632 | -2.116
RCLU | Reducer concentric | 275633 | 7319662756334 | Galvanized steel | 400 | 355 | 1.55 | 5.2855 | 0.09207 | 0.010927 | 0 | 0.007285 | 0.2418 | 0.00039215 | -1.8755 | 5.2855 | ND | 0.010927 | ND | 0.007285 | 0.2418 | 0.00039215 | -1.8755 | 5.208 | 0.091295 | 0.011423 | ND | 0.0072075 | 0.24025 | 0.0003844 | -1.7825
RCLU | Reducer concentric | 275631 | 7319662756310 | Galvanized steel | 400 | 280 | 2.01 | 6.8541 | 0.11939 | 0.014171 | 0 | 0.009447 | 0.31356 | 0.00050853 | -2.4321 | 6.8541 | ND | 0.014171 | ND | 0.009447 | 0.31356 | 0.00050853 | -2.4321 | 6.7536 | 0.11839 | 0.014814 | ND | 0.0093465 | 0.31155 | 0.00049848 | -2.3115
RCLU | Reducer concentric | 275632 | 7319662756327 | Galvanized steel | 400 | 300 | 1.9 | 6.479 | 0.11286 | 0.013395 | 0 | 0.00893 | 0.2964 | 0.0004807 | -2.299 | 6.479 | ND | 0.013395 | ND | 0.00893 | 0.2964 | 0.0004807 | -2.299 | 6.384 | 0.11191 | 0.014003 | ND | 0.008835 | 0.2945 | 0.0004712 | -2.185
RCLU | Reducer concentric | 884249 | 7319668842499 | Galvanized steel | 400 | 250 | 2.2 | 7.502 | 0.13068 | 0.01551 | 0 | 0.01034 | 0.3432 | 0.0005566 | -2.662 | 7.502 | ND | 0.01551 | ND | 0.01034 | 0.3432 | 0.0005566 | -2.662 | 7.392 | 0.12958 | 0.016214 | ND | 0.01023 | 0.341 | 0.0005456 | -2.53
RCLU | Reducer concentric | 884248 | 7319668842482 | Galvanized steel | 400 | 315 | 1.86 | 6.3426 | 0.11048 | 0.013113 | 0 | 0.008742 | 0.29016 | 0.00047058 | -2.2506 | 6.3426 | ND | 0.013113 | ND | 0.008742 | 0.29016 | 0.00047058 | -2.2506 | 6.2496 | 0.10955 | 0.013708 | ND | 0.008649 | 0.2883 | 0.00046128 | -2.139
RCLU | Reducer concentric | 256602 | 7319662566025 | Galvanized steel | 400 | 160 | 2.44 | 8.3204 | 0.14494 | 0.017202 | 0 | 0.011468 | 0.38064 | 0.00061732 | -2.9524 | 8.3204 | ND | 0.017202 | ND | 0.011468 | 0.38064 | 0.00061732 | -2.9524 | 8.1984 | 0.14372 | 0.017983 | ND | 0.011346 | 0.3782 | 0.00060512 | -2.806
RCLU | Reducer concentric | 884250 | 7319668842505 | Galvanized steel | 400 | 200 | 2.31 | 7.8771 | 0.13721 | 0.016286 | 0 | 0.010857 | 0.36036 | 0.00058443 | -2.7951 | 7.8771 | ND | 0.016286 | ND | 0.010857 | 0.36036 | 0.00058443 | -2.7951 | 7.7616 | 0.13606 | 0.017025 | ND | 0.010741 | 0.35805 | 0.00057288 | -2.6565
RCLU | Reducer concentric | 256601 | 7319662566018 | Galvanized steel | 400 | 125 | 2.1 | 7.161 | 0.12474 | 0.014805 | 0 | 0.00987 | 0.3276 | 0.0005313 | -2.541 | 7.161 | ND | 0.014805 | ND | 0.00987 | 0.3276 | 0.0005313 | -2.541 | 7.056 | 0.12369 | 0.015477 | ND | 0.009765 | 0.3255 | 0.0005208 | -2.415
RCLU | Reducer concentric | 275630 | 7319662756303 | Galvanized steel | 400 | 224 | 2.23 | 7.6043 | 0.13246 | 0.015721 | 0 | 0.010481 | 0.34788 | 0.00056419 | -2.6983 | 7.6043 | ND | 0.015721 | ND | 0.010481 | 0.34788 | 0.00056419 | -2.6983 | 7.4928 | 0.13135 | 0.016435 | ND | 0.01037 | 0.34565 | 0.00055304 | -2.5645
RCLU | Reducer concentric | 275629 | 7319662756297 | Galvanized steel | 400 | 180 | 2.38 | 8.1158 | 0.14137 | 0.016779 | 0 | 0.011186 | 0.37128 | 0.00060214 | -2.8798 | 8.1158 | ND | 0.016779 | ND | 0.011186 | 0.37128 | 0.00060214 | -2.8798 | 7.9968 | 0.14018 | 0.017541 | ND | 0.011067 | 0.3689 | 0.00059024 | -2.737
RCLU | Reducer concentric | 275628 | 7319662756280 | Galvanized steel | 400 | 150 | 2.44 | 8.3204 | 0.14494 | 0.017202 | 0 | 0.011468 | 0.38064 | 0.00061732 | -2.9524 | 8.3204 | ND | 0.017202 | ND | 0.011468 | 0.38064 | 0.00061732 | -2.9524 | 8.1984 | 0.14372 | 0.017983 | ND | 0.011346 | 0.3782 | 0.00060512 | -2.806
RCLU | Reducer concentric | 275625 | 7319662756259 | Galvanized steel | 400 | 100 | 2.44 | 8.3204 | 0.14494 | 0.017202 | 0 | 0.011468 | 0.38064 | 0.00061732 | -2.9524 | 8.3204 | ND | 0.017202 | ND | 0.011468 | 0.38064 | 0.00061732 | -2.9524 | 8.1984 | 0.14372 | 0.017983 | ND | 0.011346 | 0.3782 | 0.00060512 | -2.806
RCLU | Reducer concentric | 275627 | 7319662756273 | Galvanized steel | 400 | 140 | 2.44 | 8.3204 | 0.14494 | 0.017202 | 0 | 0.011468 | 0.38064 | 0.00061732 | -2.9524 | 8.3204 | ND | 0.017202 | ND | 0.011468 | 0.38064 | 0.00061732 | -2.9524 | 8.1984 | 0.14372 | 0.017983 | ND | 0.011346 | 0.3782 | 0.00060512 | -2.806
RCLU | Reducer concentric | 275626 | 7319662756266 | Galvanized steel | 400 | 112 | 2.44 | 8.3204 | 0.14494 | 0.017202 | 0 | 0.011468 | 0.38064 | 0.00061732 | -2.9524 | 8.3204 | ND | 0.017202 | ND | 0.011468 | 0.38064 | 0.00061732 | -2.9524 | 8.1984 | 0.14372 | 0.017983 | ND | 0.011346 | 0.3782 | 0.00060512 | -2.806
RCLU | Reducer concentric | 275624 | 7319662756242 | Galvanized steel | 400 | 80 | 2.44 | 8.3204 | 0.14494 | 0.017202 | 0 | 0.011468 | 0.38064 | 0.00061732 | -2.9524 | 8.3204 | ND | 0.017202 | ND | 0.011468 | 0.38064 | 0.00061732 | -2.9524 | 8.1984 | 0.14372 | 0.017983 | ND | 0.011346 | 0.3782 | 0.00060512 | -2.806
RCLU | Reducer concentric | 275623 | 7319662756235 | Galvanized steel | 400 | 63 | 2.44 | 8.3204 | 0.14494 | 0.017202 | 0 | 0.011468 | 0.38064 | 0.00061732 | -2.9524 | 8.3204 | ND | 0.017202 | ND | 0.011468 | 0.38064 | 0.00061732 | -2.9524 | 8.1984 | 0.14372 | 0.017983 | ND | 0.011346 | 0.3782 | 0.00060512 | -2.806
RCLU | Reducer concentric | 275648 | 7319662756488 | Galvanized steel | 450 | 400 | 2.64 | 9.0024 | 0.15682 | 0.018612 | 0 | 0.012408 | 0.41184 | 0.00066792 | -3.1944 | 9.0024 | ND | 0.018612 | ND | 0.012408 | 0.41184 | 0.00066792 | -3.1944 | 8.8704 | 0.1555 | 0.019457 | ND | 0.012276 | 0.4092 | 0.00065472 | -3.036
RCLU | Reducer concentric | 275646 | 7319662756464 | Galvanized steel | 450 | 315 | 2.5 | 8.525 | 0.1485 | 0.017625 | 0 | 0.01175 | 0.39 | 0.0006325 | -3.025 | 8.525 | ND | 0.017625 | ND | 0.01175 | 0.39 | 0.0006325 | -3.025 | 8.4 | 0.14725 | 0.018425 | ND | 0.011625 | 0.3875 | 0.00062 | -2.875
RCLU | Reducer concentric | 275647 | 7319662756471 | Galvanized steel | 450 | 355 | 2.24 | 7.6384 | 0.13306 | 0.015792 | 0 | 0.010528 | 0.34944 | 0.00056672 | -2.7104 | 7.6384 | ND | 0.015792 | ND | 0.010528 | 0.34944 | 0.00056672 | -2.7104 | 7.5264 | 0.13194 | 0.016509 | ND | 0.010416 | 0.3472 | 0.00055552 | -2.576
RCLU | Reducer concentric | 275643 | 7319662756433 | Galvanized steel | 450 | 250 | 2.85 | 9.7185 | 0.16929 | 0.020092 | 0 | 0.013395 | 0.4446 | 0.00072105 | -3.4485 | 9.7185 | ND | 0.020092 | ND | 0.013395 | 0.4446 | 0.00072105 | -3.4485 | 9.576 | 0.16786 | 0.021004 | ND | 0.013253 | 0.44175 | 0.0007068 | -3.2775
RCLU | Reducer concentric | 275641 | 7319662756419 | Galvanized steel | 450 | 200 | 2.99 | 10.1959 | 0.17761 | 0.02108 | 0 | 0.014053 | 0.46644 | 0.00075647 | -3.6179 | 10.1959 | ND | 0.02108 | ND | 0.014053 | 0.46644 | 0.00075647 | -3.6179 | 10.0464 | 0.17611 | 0.022036 | ND | 0.013903 | 0.46345 | 0.00074152 | -3.4385
RCLU | Reducer concentric | 275645 | 7319662756457 | Galvanized steel | 450 | 300 | 2.59 | 8.8319 | 0.15385 | 0.01826 | 0 | 0.012173 | 0.40404 | 0.00065527 | -3.1339 | 8.8319 | ND | 0.01826 | ND | 0.012173 | 0.40404 | 0.00065527 | -3.1339 | 8.7024 | 0.15255 | 0.019088 | ND | 0.012044 | 0.40145 | 0.00064232 | -2.9785
RCLU | Reducer concentric | 275639 | 7319662756396 | Galvanized steel | 450 | 160 | 3 | 10.23 | 0.1782 | 0.02115 | 0 | 0.0141 | 0.468 | 0.000759 | -3.63 | 10.23 | ND | 0.02115 | ND | 0.0141 | 0.468 | 0.000759 | -3.63 | 10.08 | 0.1767 | 0.02211 | ND | 0.01395 | 0.465 | 0.000744 | -3.45
RCLU | Reducer concentric | 275644 | 7319662756440 | Galvanized steel | 450 | 280 | 2.7 | 9.207 | 0.16038 | 0.019035 | 0 | 0.01269 | 0.4212 | 0.0006831 | -3.267 | 9.207 | ND | 0.019035 | ND | 0.01269 | 0.4212 | 0.0006831 | -3.267 | 9.072 | 0.15903 | 0.019899 | ND | 0.012555 | 0.4185 | 0.0006696 | -3.105
RCLU | Reducer concentric | 275642 | 7319662756426 | Galvanized steel | 450 | 224 | 2.9 | 9.889 | 0.17226 | 0.020445 | 0 | 0.01363 | 0.4524 | 0.0007337 | -3.509 | 9.889 | ND | 0.020445 | ND | 0.01363 | 0.4524 | 0.0007337 | -3.509 | 9.744 | 0.17081 | 0.021373 | ND | 0.013485 | 0.4495 | 0.0007192 | -3.335
RCLU | Reducer concentric | 275636 | 7319662756365 | Galvanized steel | 450 | 125 | 3 | 10.23 | 0.1782 | 0.02115 | 0 | 0.0141 | 0.468 | 0.000759 | -3.63 | 10.23 | ND | 0.02115 | ND | 0.0141 | 0.468 | 0.000759 | -3.63 | 10.08 | 0.1767 | 0.02211 | ND | 0.01395 | 0.465 | 0.000744 | -3.45
RCLU | Reducer concentric | 275640 | 7319662756402 | Galvanized steel | 450 | 180 | 3 | 10.23 | 0.1782 | 0.02115 | 0 | 0.0141 | 0.468 | 0.000759 | -3.63 | 10.23 | ND | 0.02115 | ND | 0.0141 | 0.468 | 0.000759 | -3.63 | 10.08 | 0.1767 | 0.02211 | ND | 0.01395 | 0.465 | 0.000744 | -3.45
RCLU | Reducer concentric | 275638 | 7319662756389 | Galvanized steel | 450 | 150 | 3 | 10.23 | 0.1782 | 0.02115 | 0 | 0.0141 | 0.468 | 0.000759 | -3.63 | 10.23 | ND | 0.02115 | ND | 0.0141 | 0.468 | 0.000759 | -3.63 | 10.08 | 0.1767 | 0.02211 | ND | 0.01395 | 0.465 | 0.000744 | -3.45
RCLU | Reducer concentric | 275637 | 7319662756372 | Galvanized steel | 450 | 140 | 3 | 10.23 | 0.1782 | 0.02115 | 0 | 0.0141 | 0.468 | 0.000759 | -3.63 | 10.23 | ND | 0.02115 | ND | 0.0141 | 0.468 | 0.000759 | -3.63 | 10.08 | 0.1767 | 0.02211 | ND | 0.01395 | 0.465 | 0.000744 | -3.45
RCLU | Reducer concentric | 275635 | 7319662756358 | Galvanized steel | 450 | 112 | 3 | 10.23 | 0.1782 | 0.02115 | 0 | 0.0141 | 0.468 | 0.000759 | -3.63 | 10.23 | ND | 0.02115 | ND | 0.0141 | 0.468 | 0.000759 | -3.63 | 10.08 | 0.1767 | 0.02211 | ND | 0.01395 | 0.465 | 0.000744 | -3.45
RCLU | Reducer concentric | 275634 | 7319662756341 | Galvanized steel | 450 | 100 | 3 | 10.23 | 0.1782 | 0.02115 | 0 | 0.0141 | 0.468 | 0.000759 | -3.63 | 10.23 | ND | 0.02115 | ND | 0.0141 | 0.468 | 0.000759 | -3.63 | 10.08 | 0.1767 | 0.02211 | ND | 0.01395 | 0.465 | 0.000744 | -3.45
RCLU | Reducer concentric | 275659 | 7319662756594 | Galvanized steel | 500 | 450 | 2.37 | 8.0817 | 0.14078 | 0.016709 | 0 | 0.011139 | 0.36972 | 0.00059961 | -2.8677 | 8.0817 | ND | 0.016709 | ND | 0.011139 | 0.36972 | 0.00059961 | -2.8677 | 7.9632 | 0.13959 | 0.017467 | ND | 0.011021 | 0.36735 | 0.00058776 | -2.7255
RCLU | Reducer concentric | 256609 | 7319662566094 | Galvanized steel | 500 | 355 | 2.89 | 9.8549 | 0.17167 | 0.020375 | 0 | 0.013583 | 0.45084 | 0.00073117 | -3.4969 | 9.8549 | ND | 0.020375 | ND | 0.013583 | 0.45084 | 0.00073117 | -3.4969 | 9.7104 | 0.17022 | 0.021299 | ND | 0.013439 | 0.44795 | 0.00071672 | -3.3235
RCLU | Reducer concentric | 256610 | 7319662566100 | Galvanized steel | 500 | 400 | 2.69 | 9.1729 | 0.15979 | 0.018964 | 0 | 0.012643 | 0.41964 | 0.00068057 | -3.2549 | 9.1729 | ND | 0.018964 | ND | 0.012643 | 0.41964 | 0.00068057 | -3.2549 | 9.0384 | 0.15844 | 0.019825 | ND | 0.012509 | 0.41695 | 0.00066712 | -3.0935
RCLU | Reducer concentric | 256606 | 7319662566063 | Galvanized steel | 500 | 200 | 3.66 | 12.4806 | 0.2174 | 0.025803 | 0 | 0.017202 | 0.57096 | 0.00092598 | -4.4286 | 12.4806 | ND | 0.025803 | ND | 0.017202 | 0.57096 | 0.00092598 | -4.4286 | 12.2976 | 0.21557 | 0.026974 | ND | 0.017019 | 0.5673 | 0.00090768 | -4.209
RCLU | Reducer concentric | 256608 | 7319662566087 | Galvanized steel | 500 | 315 | 3.16 | 10.7756 | 0.1877 | 0.022278 | 0 | 0.014852 | 0.49296 | 0.00079948 | -3.8236 | 10.7756 | ND | 0.022278 | ND | 0.014852 | 0.49296 | 0.00079948 | -3.8236 | 10.6176 | 0.18612 | 0.023289 | ND | 0.014694 | 0.4898 | 0.00078368 | -3.634
RCLU | Reducer concentric | 275654 | 7319662756549 | Galvanized steel | 500 | 160 | 3.66 | 12.4806 | 0.2174 | 0.025803 | 0 | 0.017202 | 0.57096 | 0.00092598 | -4.4286 | 12.4806 | ND | 0.025803 | ND | 0.017202 | 0.57096 | 0.00092598 | -4.4286 | 12.2976 | 0.21557 | 0.026974 | ND | 0.017019 | 0.5673 | 0.00090768 | -4.209
RCLU | Reducer concentric | 275658 | 7319662756587 | Galvanized steel | 500 | 300 | 3.25 | 11.0825 | 0.19305 | 0.022912 | 0 | 0.015275 | 0.507 | 0.00082225 | -3.9325 | 11.0825 | ND | 0.022912 | ND | 0.015275 | 0.507 | 0.00082225 | -3.9325 | 10.92 | 0.19143 | 0.023953 | ND | 0.015112 | 0.50375 | 0.000806 | -3.7375
RCLU | Reducer concentric | 884247 | 7319668842475 | Galvanized steel | 500 | 250 | 3.51 | 11.9691 | 0.20849 | 0.024746 | 0 | 0.016497 | 0.54756 | 0.00088803 | -4.2471 | 11.9691 | ND | 0.024746 | ND | 0.016497 | 0.54756 | 0.00088803 | -4.2471 | 11.7936 | 0.20674 | 0.025869 | ND | 0.016321 | 0.54405 | 0.00087048 | -4.0365
RCLU | Reducer concentric | 275657 | 7319662756570 | Galvanized steel | 500 | 280 | 3.36 | 11.4576 | 0.19958 | 0.023688 | 0 | 0.015792 | 0.52416 | 0.00085008 | -4.0656 | 11.4576 | ND | 0.023688 | ND | 0.015792 | 0.52416 | 0.00085008 | -4.0656 | 11.2896 | 0.1979 | 0.024763 | ND | 0.015624 | 0.5208 | 0.00083328 | -3.864
RCLU | Reducer concentric | 275656 | 7319662756563 | Galvanized steel | 500 | 224 | 3.56 | 12.1396 | 0.21146 | 0.025098 | 0 | 0.016732 | 0.55536 | 0.00090068 | -4.3076 | 12.1396 | ND | 0.025098 | ND | 0.016732 | 0.55536 | 0.00090068 | -4.3076 | 11.9616 | 0.20968 | 0.026237 | ND | 0.016554 | 0.5518 | 0.00088288 | -4.094
RCLU | Reducer concentric | 275651 | 7319662756518 | Galvanized steel | 500 | 125 | 3.66 | 12.4806 | 0.2174 | 0.025803 | 0 | 0.017202 | 0.57096 | 0.00092598 | -4.4286 | 12.4806 | ND | 0.025803 | ND | 0.017202 | 0.57096 | 0.00092598 | -4.4286 | 12.2976 | 0.21557 | 0.026974 | ND | 0.017019 | 0.5673 | 0.00090768 | -4.209
RCLU | Reducer concentric | 275649 | 7319662756495 | Galvanized steel | 500 | 100 | 3.66 | 12.4806 | 0.2174 | 0.025803 | 0 | 0.017202 | 0.57096 | 0.00092598 | -4.4286 | 12.4806 | ND | 0.025803 | ND | 0.017202 | 0.57096 | 0.00092598 | -4.4286 | 12.2976 | 0.21557 | 0.026974 | ND | 0.017019 | 0.5673 | 0.00090768 | -4.209
RCLU | Reducer concentric | 275655 | 7319662756556 | Galvanized steel | 500 | 180 | 3.66 | 12.4806 | 0.2174 | 0.025803 | 0 | 0.017202 | 0.57096 | 0.00092598 | -4.4286 | 12.4806 | ND | 0.025803 | ND | 0.017202 | 0.57096 | 0.00092598 | -4.4286 | 12.2976 | 0.21557 | 0.026974 | ND | 0.017019 | 0.5673 | 0.00090768 | -4.209
RCLU | Reducer concentric | 275653 | 7319662756532 | Galvanized steel | 500 | 150 | 3.66 | 12.4806 | 0.2174 | 0.025803 | 0 | 0.017202 | 0.57096 | 0.00092598 | -4.4286 | 12.4806 | ND | 0.025803 | ND | 0.017202 | 0.57096 | 0.00092598 | -4.4286 | 12.2976 | 0.21557 | 0.026974 | ND | 0.017019 | 0.5673 | 0.00090768 | -4.209
RCLU | Reducer concentric | 275652 | 7319662756525 | Galvanized steel | 500 | 140 | 3.66 | 12.4806 | 0.2174 | 0.025803 | 0 | 0.017202 | 0.57096 | 0.00092598 | -4.4286 | 12.4806 | ND | 0.025803 | ND | 0.017202 | 0.57096 | 0.00092598 | -4.4286 | 12.2976 | 0.21557 | 0.026974 | ND | 0.017019 | 0.5673 | 0.00090768 | -4.209
RCLU | Reducer concentric | 275650 | 7319662756501 | Galvanized steel | 500 | 112 | 3.66 | 12.4806 | 0.2174 | 0.025803 | 0 | 0.017202 | 0.57096 | 0.00092598 | -4.4286 | 12.4806 | ND | 0.025803 | ND | 0.017202 | 0.57096 | 0.00092598 | -4.4286 | 12.2976 | 0.21557 | 0.026974 | ND | 0.017019 | 0.5673 | 0.00090768 | -4.209
RCLU | Reducer concentric | 275674 | 7319662756747 | Galvanized steel | 560 | 500 | 2.86 | 9.7526 | 0.16988 | 0.020163 | 0 | 0.013442 | 0.44616 | 0.00072358 | -3.4606 | 9.7526 | ND | 0.020163 | ND | 0.013442 | 0.44616 | 0.00072358 | -3.4606 | 9.6096 | 0.16845 | 0.021078 | ND | 0.013299 | 0.4433 | 0.00070928 | -3.289
RCLU | Reducer concentric | 275673 | 7319662756730 | Galvanized steel | 560 | 450 | 2.7 | 9.207 | 0.16038 | 0.019035 | 0 | 0.01269 | 0.4212 | 0.0006831 | -3.267 | 9.207 | ND | 0.019035 | ND | 0.01269 | 0.4212 | 0.0006831 | -3.267 | 9.072 | 0.15903 | 0.019899 | ND | 0.012555 | 0.4185 | 0.0006696 | -3.105
RCLU | Reducer concentric | 275672 | 7319662756723 | Galvanized steel | 560 | 400 | 3.66 | 12.4806 | 0.2174 | 0.025803 | 0 | 0.017202 | 0.57096 | 0.00092598 | -4.4286 | 12.4806 | ND | 0.025803 | ND | 0.017202 | 0.57096 | 0.00092598 | -4.4286 | 12.2976 | 0.21557 | 0.026974 | ND | 0.017019 | 0.5673 | 0.00090768 | -4.209
RCLU | Reducer concentric | 275671 | 7319662756716 | Galvanized steel | 560 | 355 | 3.85 | 13.1285 | 0.22869 | 0.027142 | 0 | 0.018095 | 0.6006 | 0.00097405 | -4.6585 | 13.1285 | ND | 0.027142 | ND | 0.018095 | 0.6006 | 0.00097405 | -4.6585 | 12.936 | 0.22676 | 0.028375 | ND | 0.017902 | 0.59675 | 0.0009548 | -4.4275
RCLU | Reducer concentric | 275670 | 7319662756709 | Galvanized steel | 560 | 315 | 4.11 | 14.0151 | 0.24413 | 0.028976 | 0 | 0.019317 | 0.64116 | 0.0010398 | -4.9731 | 14.0151 | ND | 0.028976 | ND | 0.019317 | 0.64116 | 0.0010398 | -4.9731 | 13.8096 | 0.24208 | 0.030291 | ND | 0.019112 | 0.63705 | 0.0010193 | -4.7265
RCLU | Reducer concentric | 275667 | 7319662756679 | Galvanized steel | 560 | 250 | 4.47 | 15.2427 | 0.26552 | 0.031513 | 0 | 0.021009 | 0.69732 | 0.0011309 | -5.4087 | 15.2427 | ND | 0.031513 | ND | 0.021009 | 0.69732 | 0.0011309 | -5.4087 | 15.0192 | 0.26328 | 0.032944 | ND | 0.020785 | 0.69285 | 0.0011086 | -5.1405
RCLU | Reducer concentric | 275665 | 7319662756655 | Galvanized steel | 560 | 200 | 4.47 | 15.2427 | 0.26552 | 0.031513 | 0 | 0.021009 | 0.69732 | 0.0011309 | -5.4087 | 15.2427 | ND | 0.031513 | ND | 0.021009 | 0.69732 | 0.0011309 | -5.4087 | 15.0192 | 0.26328 | 0.032944 | ND | 0.020785 | 0.69285 | 0.0011086 | -5.1405
RCLU | Reducer concentric | 275663 | 7319662756631 | Galvanized steel | 560 | 160 | 4.47 | 15.2427 | 0.26552 | 0.031513 | 0 | 0.021009 | 0.69732 | 0.0011309 | -5.4087 | 15.2427 | ND | 0.031513 | ND | 0.021009 | 0.69732 | 0.0011309 | -5.4087 | 15.0192 | 0.26328 | 0.032944 | ND | 0.020785 | 0.69285 | 0.0011086 | -5.1405
RCLU | Reducer concentric | 275668 | 7319662756686 | Galvanized steel | 560 | 280 | 4.32 | 14.7312 | 0.25661 | 0.030456 | 0 | 0.020304 | 0.67392 | 0.001093 | -5.2272 | 14.7312 | ND | 0.030456 | ND | 0.020304 | 0.67392 | 0.001093 | -5.2272 | 14.5152 | 0.25445 | 0.031838 | ND | 0.020088 | 0.6696 | 0.0010714 | -4.968
RCLU | Reducer concentric | 275669 | 7319662756693 | Galvanized steel | 560 | 300 | 4.21 | 14.3561 | 0.25007 | 0.02968 | 0 | 0.019787 | 0.65676 | 0.0010651 | -5.0941 | 14.3561 | ND | 0.02968 | ND | 0.019787 | 0.65676 | 0.0010651 | -5.0941 | 14.1456 | 0.24797 | 0.031028 | ND | 0.019577 | 0.65255 | 0.0010441 | -4.8415
RCLU | Reducer concentric | 275666 | 7319662756662 | Galvanized steel | 560 | 224 | 4.47 | 15.2427 | 0.26552 | 0.031513 | 0 | 0.021009 | 0.69732 | 0.0011309 | -5.4087 | 15.2427 | ND | 0.031513 | ND | 0.021009 | 0.69732 | 0.0011309 | -5.4087 | 15.0192 | 0.26328 | 0.032944 | ND | 0.020785 | 0.69285 | 0.0011086 | -5.1405
RCLU | Reducer concentric | 275664 | 7319662756648 | Galvanized steel | 560 | 180 | 4.47 | 15.2427 | 0.26552 | 0.031513 | 0 | 0.021009 | 0.69732 | 0.0011309 | -5.4087 | 15.2427 | ND | 0.031513 | ND | 0.021009 | 0.69732 | 0.0011309 | -5.4087 | 15.0192 | 0.26328 | 0.032944 | ND | 0.020785 | 0.69285 | 0.0011086 | -5.1405
RCLU | Reducer concentric | 275662 | 7319662756624 | Galvanized steel | 560 | 150 | 4.47 | 15.2427 | 0.26552 | 0.031513 | 0 | 0.021009 | 0.69732 | 0.0011309 | -5.4087 | 15.2427 | ND | 0.031513 | ND | 0.021009 | 0.69732 | 0.0011309 | -5.4087 | 15.0192 | 0.26328 | 0.032944 | ND | 0.020785 | 0.69285 | 0.0011086 | -5.1405
RCLU | Reducer concentric | 275661 | 7319662756617 | Galvanized steel | 560 | 140 | 4.47 | 15.2427 | 0.26552 | 0.031513 | 0 | 0.021009 | 0.69732 | 0.0011309 | -5.4087 | 15.2427 | ND | 0.031513 | ND | 0.021009 | 0.69732 | 0.0011309 | -5.4087 | 15.0192 | 0.26328 | 0.032944 | ND | 0.020785 | 0.69285 | 0.0011086 | -5.1405
RCLU | Reducer concentric | 275660 | 7319662756600 | Galvanized steel | 560 | 125 | 4.47 | 15.2427 | 0.26552 | 0.031513 | 0 | 0.021009 | 0.69732 | 0.0011309 | -5.4087 | 15.2427 | ND | 0.031513 | ND | 0.021009 | 0.69732 | 0.0011309 | -5.4087 | 15.0192 | 0.26328 | 0.032944 | ND | 0.020785 | 0.69285 | 0.0011086 | -5.1405
RCLU | Reducer concentric | 275703 | 7319662757034 | Galvanized steel | 600 | 500 | 3.49 | 11.9009 | 0.20731 | 0.024605 | 0 | 0.016403 | 0.54444 | 0.00088297 | -4.2229 | 11.9009 | ND | 0.024605 | ND | 0.016403 | 0.54444 | 0.00088297 | -4.2229 | 11.7264 | 0.20556 | 0.025721 | ND | 0.016228 | 0.54095 | 0.00086552 | -4.0135
RCLU | Reducer concentric | 275701 | 7319662757010 | Galvanized steel | 600 | 400 | 4.29 | 14.6289 | 0.25483 | 0.030245 | 0 | 0.020163 | 0.66924 | 0.0010854 | -5.1909 | 14.6289 | ND | 0.030245 | ND | 0.020163 | 0.66924 | 0.0010854 | -5.1909 | 14.4144 | 0.25268 | 0.031617 | ND | 0.019949 | 0.66495 | 0.0010639 | -4.9335
RCLU | Reducer concentric | 275702 | 7319662757027 | Galvanized steel | 600 | 450 | 3.96 | 13.5036 | 0.23522 | 0.027918 | 0 | 0.018612 | 0.61776 | 0.0010019 | -4.7916 | 13.5036 | ND | 0.027918 | ND | 0.018612 | 0.61776 | 0.0010019 | -4.7916 | 13.3056 | 0.23324 | 0.029185 | ND | 0.018414 | 0.6138 | 0.00098208 | -4.554
RCLU | Reducer concentric | 275700 | 7319662757003 | Galvanized steel | 600 | 355 | 4.49 | 15.3109 | 0.26671 | 0.031655 | 0 | 0.021103 | 0.70044 | 0.001136 | -5.4329 | 15.3109 | ND | 0.031655 | ND | 0.021103 | 0.70044 | 0.001136 | -5.4329 | 15.0864 | 0.26446 | 0.033091 | ND | 0.020879 | 0.69595 | 0.0011135 | -5.1635
RCLU | Reducer concentric | 275704 | 7319662757041 | Galvanized steel | 600 | 560 | 2.94 | 10.0254 | 0.17464 | 0.020727 | 0 | 0.013818 | 0.45864 | 0.00074382 | -3.5574 | 10.0254 | ND | 0.020727 | ND | 0.013818 | 0.45864 | 0.00074382 | -3.5574 | 9.8784 | 0.17317 | 0.021668 | ND | 0.013671 | 0.4557 | 0.00072912 | -3.381
RCLU | Reducer concentric | 275699 | 7319662756990 | Galvanized steel | 600 | 315 | 4.76 | 16.2316 | 0.28274 | 0.033558 | 0 | 0.022372 | 0.74256 | 0.0012043 | -5.7596 | 16.2316 | ND | 0.033558 | ND | 0.022372 | 0.74256 | 0.0012043 | -5.7596 | 15.9936 | 0.28036 | 0.035081 | ND | 0.022134 | 0.7378 | 0.0011805 | -5.474
RCLU | Reducer concentric | 275696 | 7319662756969 | Galvanized steel | 600 | 250 | 5.1 | 17.391 | 0.30294 | 0.035955 | 0 | 0.02397 | 0.7956 | 0.0012903 | -6.171 | 17.391 | ND | 0.035955 | ND | 0.02397 | 0.7956 | 0.0012903 | -6.171 | 17.136 | 0.30039 | 0.037587 | ND | 0.023715 | 0.7905 | 0.0012648 | -5.865
RCLU | Reducer concentric | 275698 | 7319662756983 | Galvanized steel | 600 | 300 | 4.84 | 16.5044 | 0.2875 | 0.034122 | 0 | 0.022748 | 0.75504 | 0.0012245 | -5.8564 | 16.5044 | ND | 0.034122 | ND | 0.022748 | 0.75504 | 0.0012245 | -5.8564 | 16.2624 | 0.28508 | 0.035671 | ND | 0.022506 | 0.7502 | 0.0012003 | -5.566
RCLU | Reducer concentric | 275697 | 7319662756976 | Galvanized steel | 600 | 280 | 4.96 | 16.9136 | 0.29462 | 0.034968 | 0 | 0.023312 | 0.77376 | 0.0012549 | -6.0016 | 16.9136 | ND | 0.034968 | ND | 0.023312 | 0.77376 | 0.0012549 | -6.0016 | 16.6656 | 0.29214 | 0.036555 | ND | 0.023064 | 0.7688 | 0.0012301 | -5.704
RCLU | Reducer concentric | 275695 | 7319662756952 | Galvanized steel | 600 | 224 | 5.1 | 17.391 | 0.30294 | 0.035955 | 0 | 0.02397 | 0.7956 | 0.0012903 | -6.171 | 17.391 | ND | 0.035955 | ND | 0.02397 | 0.7956 | 0.0012903 | -6.171 | 17.136 | 0.30039 | 0.037587 | ND | 0.023715 | 0.7905 | 0.0012648 | -5.865
RCLU | Reducer concentric | 275679 | 7319662756792 | Galvanized steel | 600 | 200 | 5.1 | 17.391 | 0.30294 | 0.035955 | 0 | 0.02397 | 0.7956 | 0.0012903 | -6.171 | 17.391 | ND | 0.035955 | ND | 0.02397 | 0.7956 | 0.0012903 | -6.171 | 17.136 | 0.30039 | 0.037587 | ND | 0.023715 | 0.7905 | 0.0012648 | -5.865
RCLU | Reducer concentric | 275678 | 7319662756785 | Galvanized steel | 600 | 180 | 5.1 | 17.391 | 0.30294 | 0.035955 | 0 | 0.02397 | 0.7956 | 0.0012903 | -6.171 | 17.391 | ND | 0.035955 | ND | 0.02397 | 0.7956 | 0.0012903 | -6.171 | 17.136 | 0.30039 | 0.037587 | ND | 0.023715 | 0.7905 | 0.0012648 | -5.865
RCLU | Reducer concentric | 275677 | 7319662756778 | Galvanized steel | 600 | 160 | 5.1 | 17.391 | 0.30294 | 0.035955 | 0 | 0.02397 | 0.7956 | 0.0012903 | -6.171 | 17.391 | ND | 0.035955 | ND | 0.02397 | 0.7956 | 0.0012903 | -6.171 | 17.136 | 0.30039 | 0.037587 | ND | 0.023715 | 0.7905 | 0.0012648 | -5.865
RCLU | Reducer concentric | 275676 | 7319662756761 | Galvanized steel | 600 | 150 | 5.1 | 17.391 | 0.30294 | 0.035955 | 0 | 0.02397 | 0.7956 | 0.0012903 | -6.171 | 17.391 | ND | 0.035955 | ND | 0.02397 | 0.7956 | 0.0012903 | -6.171 | 17.136 | 0.30039 | 0.037587 | ND | 0.023715 | 0.7905 | 0.0012648 | -5.865
RCLU | Reducer concentric | 275675 | 7319662756754 | Galvanized steel | 600 | 140 | 5.1 | 17.391 | 0.30294 | 0.035955 | 0 | 0.02397 | 0.7956 | 0.0012903 | -6.171 | 17.391 | ND | 0.035955 | ND | 0.02397 | 0.7956 | 0.0012903 | -6.171 | 17.136 | 0.30039 | 0.037587 | ND | 0.023715 | 0.7905 | 0.0012648 | -5.865
RCLU | Reducer concentric | 275713 | 7319662757133 | Galvanized steel | 630 | 560 | 3.43 | 11.6963 | 0.20374 | 0.024182 | 0 | 0.016121 | 0.53508 | 0.00086779 | -4.1503 | 11.6963 | ND | 0.024182 | ND | 0.016121 | 0.53508 | 0.00086779 | -4.1503 | 11.5248 | 0.20203 | 0.025279 | ND | 0.015949 | 0.53165 | 0.00085064 | -3.9445
RCLU | Reducer concentric | 275712 | 7319662757126 | Galvanized steel | 630 | 450 | 4.46 | 15.2086 | 0.26492 | 0.031443 | 0 | 0.020962 | 0.69576 | 0.0011284 | -5.3966 | 15.2086 | ND | 0.031443 | ND | 0.020962 | 0.69576 | 0.0011284 | -5.3966 | 14.9856 | 0.26269 | 0.03287 | ND | 0.020739 | 0.6913 | 0.0011061 | -5.129
RCLU | Reducer concentric | 101236 | 7319661012363 | Galvanized steel | 630 | 500 | 4 | 13.64 | 0.2376 | 0.0282 | 0 | 0.0188 | 0.624 | 0.001012 | -4.84 | 13.64 | ND | 0.0282 | ND | 0.0188 | 0.624 | 0.001012 | -4.84 | 13.44 | 0.2356 | 0.02948 | ND | 0.0186 | 0.62 | 0.000992 | -4.6
RCLU | Reducer concentric | 884245 | 7319668842451 | Galvanized steel | 630 | 400 | 4.79 | 16.3339 | 0.28453 | 0.03377 | 0 | 0.022513 | 0.74724 | 0.0012119 | -5.7959 | 16.3339 | ND | 0.03377 | ND | 0.022513 | 0.74724 | 0.0012119 | -5.7959 | 16.0944 | 0.28213 | 0.035302 | ND | 0.022274 | 0.74245 | 0.0011879 | -5.5085
RCLU | Reducer concentric | 256614 | 7319662566148 | Galvanized steel | 630 | 355 | 4.99 | 17.0159 | 0.29641 | 0.03518 | 0 | 0.023453 | 0.77844 | 0.0012625 | -6.0379 | 17.0159 | ND | 0.03518 | ND | 0.023453 | 0.77844 | 0.0012625 | -6.0379 | 16.7664 | 0.29391 | 0.036776 | ND | 0.023203 | 0.77345 | 0.0012375 | -5.7385
RCLU | Reducer concentric | 256612 | 7319662566124 | Galvanized steel | 630 | 250 | 5.6 | 19.096 | 0.33264 | 0.03948 | 0 | 0.02632 | 0.8736 | 0.0014168 | -6.776 | 19.096 | ND | 0.03948 | ND | 0.02632 | 0.8736 | 0.0014168 | -6.776 | 18.816 | 0.32984 | 0.041272 | ND | 0.02604 | 0.868 | 0.0013888 | -6.44
RCLU | Reducer concentric | 275714 | 7319662757140 | Galvanized steel | 630 | 600 | 2.97 | 10.1277 | 0.17642 | 0.020938 | 0 | 0.013959 | 0.46332 | 0.00075141 | -3.5937 | 10.1277 | ND | 0.020938 | ND | 0.013959 | 0.46332 | 0.00075141 | -3.5937 | 9.9792 | 0.17493 | 0.021889 | ND | 0.01381 | 0.46035 | 0.00073656 | -3.4155
RCLU | Reducer concentric | 884246 | 7319668842468 | Galvanized steel | 630 | 315 | 5.25 | 17.9025 | 0.31185 | 0.037012 | 0 | 0.024675 | 0.819 | 0.0013283 | -6.3525 | 17.9025 | ND | 0.037012 | ND | 0.024675 | 0.819 | 0.0013283 | -6.3525 | 17.64 | 0.30923 | 0.038692 | ND | 0.024413 | 0.81375 | 0.001302 | -6.0375
RCLU | Reducer concentric | 275710 | 7319662757102 | Galvanized steel | 630 | 280 | 5.46 | 18.6186 | 0.32432 | 0.038493 | 0 | 0.025662 | 0.85176 | 0.0013814 | -6.6066 | 18.6186 | ND | 0.038493 | ND | 0.025662 | 0.85176 | 0.0013814 | -6.6066 | 18.3456 | 0.32159 | 0.04024 | ND | 0.025389 | 0.8463 | 0.0013541 | -6.279
RCLU | Reducer concentric | 275711 | 7319662757119 | Galvanized steel | 630 | 300 | 5.34 | 18.2094 | 0.3172 | 0.037647 | 0 | 0.025098 | 0.83304 | 0.001351 | -6.4614 | 18.2094 | ND | 0.037647 | ND | 0.025098 | 0.83304 | 0.001351 | -6.4614 | 17.9424 | 0.31453 | 0.039356 | ND | 0.024831 | 0.8277 | 0.0013243 | -6.141
RCLU | Reducer concentric | 256611 | 7319662566117 | Galvanized steel | 630 | 200 | 5.6 | 19.096 | 0.33264 | 0.03948 | 0 | 0.02632 | 0.8736 | 0.0014168 | -6.776 | 19.096 | ND | 0.03948 | ND | 0.02632 | 0.8736 | 0.0014168 | -6.776 | 18.816 | 0.32984 | 0.041272 | ND | 0.02604 | 0.868 | 0.0013888 | -6.44
RCLU | Reducer concentric | 275709 | 7319662757096 | Galvanized steel | 630 | 224 | 5.6 | 19.096 | 0.33264 | 0.03948 | 0 | 0.02632 | 0.8736 | 0.0014168 | -6.776 | 19.096 | ND | 0.03948 | ND | 0.02632 | 0.8736 | 0.0014168 | -6.776 | 18.816 | 0.32984 | 0.041272 | ND | 0.02604 | 0.868 | 0.0013888 | -6.44
RCLU | Reducer concentric | 275708 | 7319662757089 | Galvanized steel | 630 | 180 | 5.6 | 19.096 | 0.33264 | 0.03948 | 0 | 0.02632 | 0.8736 | 0.0014168 | -6.776 | 19.096 | ND | 0.03948 | ND | 0.02632 | 0.8736 | 0.0014168 | -6.776 | 18.816 | 0.32984 | 0.041272 | ND | 0.02604 | 0.868 | 0.0013888 | -6.44
RCLU | Reducer concentric | 275707 | 7319662757072 | Galvanized steel | 630 | 160 | 5.6 | 19.096 | 0.33264 | 0.03948 | 0 | 0.02632 | 0.8736 | 0.0014168 | -6.776 | 19.096 | ND | 0.03948 | ND | 0.02632 | 0.8736 | 0.0014168 | -6.776 | 18.816 | 0.32984 | 0.041272 | ND | 0.02604 | 0.868 | 0.0013888 | -6.44
RCLU | Reducer concentric | 275706 | 7319662757065 | Galvanized steel | 630 | 150 | 5.6 | 19.096 | 0.33264 | 0.03948 | 0 | 0.02632 | 0.8736 | 0.0014168 | -6.776 | 19.096 | ND | 0.03948 | ND | 0.02632 | 0.8736 | 0.0014168 | -6.776 | 18.816 | 0.32984 | 0.041272 | ND | 0.02604 | 0.868 | 0.0013888 | -6.44
RCLU | Reducer concentric | 275705 | 7319662757058 | Galvanized steel | 630 | 140 | 5.6 | 19.096 | 0.33264 | 0.03948 | 0 | 0.02632 | 0.8736 | 0.0014168 | -6.776 | 19.096 | ND | 0.03948 | ND | 0.02632 | 0.8736 | 0.0014168 | -6.776 | 18.816 | 0.32984 | 0.041272 | ND | 0.02604 | 0.868 | 0.0013888 | -6.44
RCLU | Reducer concentric | 275732 | 7319662757324 | Galvanized steel | 710 | 630 | 4.72 | 16.0952 | 0.28037 | 0.033276 | 0 | 0.022184 | 0.73632 | 0.0011942 | -5.7112 | 16.0952 | ND | 0.033276 | ND | 0.022184 | 0.73632 | 0.0011942 | -5.7112 | 15.8592 | 0.27801 | 0.034786 | ND | 0.021948 | 0.7316 | 0.0011706 | -5.428
RCLU | Reducer concentric | 275730 | 7319662757300 | Galvanized steel | 710 | 560 | 5.57 | 18.9937 | 0.33086 | 0.039268 | 0 | 0.026179 | 0.86892 | 0.0014092 | -6.7397 | 18.9937 | ND | 0.039268 | ND | 0.026179 | 0.86892 | 0.0014092 | -6.7397 | 18.7152 | 0.32807 | 0.041051 | ND | 0.0259 | 0.86335 | 0.0013814 | -6.4055
RCLU | Reducer concentric | 275727 | 7319662757270 | Galvanized steel | 710 | 450 | 6.6 | 22.506 | 0.39204 | 0.04653 | 0 | 0.03102 | 1.0296 | 0.0016698 | -7.986 | 22.506 | ND | 0.04653 | ND | 0.03102 | 1.0296 | 0.0016698 | -7.986 | 22.176 | 0.38874 | 0.048642 | ND | 0.03069 | 1.023 | 0.0016368 | -7.59
RCLU | Reducer concentric | 275726 | 7319662757263 | Galvanized steel | 710 | 400 | 6.92 | 23.5972 | 0.41105 | 0.048786 | 0 | 0.032524 | 1.0795 | 0.0017508 | -8.3732 | 23.5972 | ND | 0.048786 | ND | 0.032524 | 1.0795 | 0.0017508 | -8.3732 | 23.2512 | 0.40759 | 0.051 | ND | 0.032178 | 1.0726 | 0.0017162 | -7.958
RCLU | Reducer concentric | 275731 | 7319662757317 | Galvanized steel | 710 | 600 | 5.1 | 17.391 | 0.30294 | 0.035955 | 0 | 0.02397 | 0.7956 | 0.0012903 | -6.171 | 17.391 | ND | 0.035955 | ND | 0.02397 | 0.7956 | 0.0012903 | -6.171 | 17.136 | 0.30039 | 0.037587 | ND | 0.023715 | 0.7905 | 0.0012648 | -5.865
RCLU | Reducer concentric | 275728 | 7319662757287 | Galvanized steel | 710 | 500 | 6.12 | 20.8692 | 0.36353 | 0.043146 | 0 | 0.028764 | 0.95472 | 0.0015484 | -7.4052 | 20.8692 | ND | 0.043146 | ND | 0.028764 | 0.95472 | 0.0015484 | -7.4052 | 20.5632 | 0.36047 | 0.045104 | ND | 0.028458 | 0.9486 | 0.0015178 | -7.038
RCLU | Reducer concentric | 275724 | 7319662757249 | Galvanized steel | 710 | 315 | 7 | 23.87 | 0.4158 | 0.04935 | 0 | 0.0329 | 1.092 | 0.001771 | -8.47 | 23.87 | ND | 0.04935 | ND | 0.0329 | 1.092 | 0.001771 | -8.47 | 23.52 | 0.4123 | 0.05159 | ND | 0.03255 | 1.085 | 0.001736 | -8.05
RCLU | Reducer concentric | 275725 | 7319662757256 | Galvanized steel | 710 | 355 | 7.11 | 24.2451 | 0.42233 | 0.050126 | 0 | 0.033417 | 1.1092 | 0.0017988 | -8.6031 | 24.2451 | ND | 0.050126 | ND | 0.033417 | 1.1092 | 0.0017988 | -8.6031 | 23.8896 | 0.41878 | 0.052401 | ND | 0.033062 | 1.102 | 0.0017633 | -8.1765
RCLU | Reducer concentric | 275723 | 7319662757232 | Galvanized steel | 710 | 300 | 7 | 23.87 | 0.4158 | 0.04935 | 0 | 0.0329 | 1.092 | 0.001771 | -8.47 | 23.87 | ND | 0.04935 | ND | 0.0329 | 1.092 | 0.001771 | -8.47 | 23.52 | 0.4123 | 0.05159 | ND | 0.03255 | 1.085 | 0.001736 | -8.05
RCLU | Reducer concentric | 275722 | 7319662757225 | Galvanized steel | 710 | 280 | 7 | 23.87 | 0.4158 | 0.04935 | 0 | 0.0329 | 1.092 | 0.001771 | -8.47 | 23.87 | ND | 0.04935 | ND | 0.0329 | 1.092 | 0.001771 | -8.47 | 23.52 | 0.4123 | 0.05159 | ND | 0.03255 | 1.085 | 0.001736 | -8.05
RCLU | Reducer concentric | 275721 | 7319662757218 | Galvanized steel | 710 | 250 | 7 | 23.87 | 0.4158 | 0.04935 | 0 | 0.0329 | 1.092 | 0.001771 | -8.47 | 23.87 | ND | 0.04935 | ND | 0.0329 | 1.092 | 0.001771 | -8.47 | 23.52 | 0.4123 | 0.05159 | ND | 0.03255 | 1.085 | 0.001736 | -8.05
RCLU | Reducer concentric | 275720 | 7319662757201 | Galvanized steel | 710 | 224 | 7 | 23.87 | 0.4158 | 0.04935 | 0 | 0.0329 | 1.092 | 0.001771 | -8.47 | 23.87 | ND | 0.04935 | ND | 0.0329 | 1.092 | 0.001771 | -8.47 | 23.52 | 0.4123 | 0.05159 | ND | 0.03255 | 1.085 | 0.001736 | -8.05
RCLU | Reducer concentric | 275719 | 7319662757195 | Galvanized steel | 710 | 200 | 7 | 23.87 | 0.4158 | 0.04935 | 0 | 0.0329 | 1.092 | 0.001771 | -8.47 | 23.87 | ND | 0.04935 | ND | 0.0329 | 1.092 | 0.001771 | -8.47 | 23.52 | 0.4123 | 0.05159 | ND | 0.03255 | 1.085 | 0.001736 | -8.05
RCLU | Reducer concentric | 275718 | 7319662757188 | Galvanized steel | 710 | 180 | 7 | 23.87 | 0.4158 | 0.04935 | 0 | 0.0329 | 1.092 | 0.001771 | -8.47 | 23.87 | ND | 0.04935 | ND | 0.0329 | 1.092 | 0.001771 | -8.47 | 23.52 | 0.4123 | 0.05159 | ND | 0.03255 | 1.085 | 0.001736 | -8.05
RCLU | Reducer concentric | 275717 | 7319662757171 | Galvanized steel | 710 | 160 | 7 | 23.87 | 0.4158 | 0.04935 | 0 | 0.0329 | 1.092 | 0.001771 | -8.47 | 23.87 | ND | 0.04935 | ND | 0.0329 | 1.092 | 0.001771 | -8.47 | 23.52 | 0.4123 | 0.05159 | ND | 0.03255 | 1.085 | 0.001736 | -8.05
RCLU | Reducer concentric | 275716 | 7319662757164 | Galvanized steel | 710 | 150 | 7 | 23.87 | 0.4158 | 0.04935 | 0 | 0.0329 | 1.092 | 0.001771 | -8.47 | 23.87 | ND | 0.04935 | ND | 0.0329 | 1.092 | 0.001771 | -8.47 | 23.52 | 0.4123 | 0.05159 | ND | 0.03255 | 1.085 | 0.001736 | -8.05
RCLU | Reducer concentric | 275715 | 7319662757157 | Galvanized steel | 710 | 140 | 7 | 23.87 | 0.4158 | 0.04935 | 0 | 0.0329 | 1.092 | 0.001771 | -8.47 | 23.87 | ND | 0.04935 | ND | 0.0329 | 1.092 | 0.001771 | -8.47 | 23.52 | 0.4123 | 0.05159 | ND | 0.03255 | 1.085 | 0.001736 | -8.05
RCLU | Reducer concentric | 256623 | 7319662566230 | Galvanized steel | 800 | 630 | 6.62 | 22.5742 | 0.39323 | 0.046671 | 0 | 0.031114 | 1.0327 | 0.0016749 | -8.0102 | 22.5742 | ND | 0.046671 | ND | 0.031114 | 1.0327 | 0.0016749 | -8.0102 | 22.2432 | 0.38992 | 0.048789 | ND | 0.030783 | 1.0261 | 0.0016418 | -7.613
RCLU | Reducer concentric | 256622 | 7319662566223 | Galvanized steel | 800 | 500 | 8.02 | 27.3482 | 0.47639 | 0.056541 | 0 | 0.037694 | 1.2511 | 0.0020291 | -9.7042 | 27.3482 | ND | 0.056541 | ND | 0.037694 | 1.2511 | 0.0020291 | -9.7042 | 26.9472 | 0.47238 | 0.059107 | ND | 0.037293 | 1.2431 | 0.001989 | -9.223
RCLU | Reducer concentric | 256621 | 7319662566216 | Galvanized steel | 800 | 400 | 8.81 | 30.0421 | 0.52331 | 0.06211 | 0 | 0.041407 | 1.3744 | 0.0022289 | -10.6601 | 30.0421 | ND | 0.06211 | ND | 0.041407 | 1.3744 | 0.0022289 | -10.6601 | 29.6016 | 0.51891 | 0.06493 | ND | 0.040967 | 1.3656 | 0.0021849 | -10.1315
RCLU | Reducer concentric | 275738 | 7319662757386 | Galvanized steel | 800 | 710 | 6.21 | 21.1761 | 0.36887 | 0.04378 | 0 | 0.029187 | 0.96876 | 0.0015711 | -7.5141 | 21.1761 | ND | 0.04378 | ND | 0.029187 | 0.96876 | 0.0015711 | -7.5141 | 20.8656 | 0.36577 | 0.045768 | ND | 0.028876 | 0.96255 | 0.0015401 | -7.1415
RCLU | Reducer concentric | 275737 | 7319662757379 | Galvanized steel | 800 | 600 | 6.99 | 23.8359 | 0.41521 | 0.049279 | 0 | 0.032853 | 1.0904 | 0.0017685 | -8.4579 | 23.8359 | ND | 0.049279 | ND | 0.032853 | 1.0904 | 0.0017685 | -8.4579 | 23.4864 | 0.41171 | 0.051516 | ND | 0.032503 | 1.0835 | 0.0017335 | -8.0385
RCLU | Reducer concentric | 275735 | 7319662757355 | Galvanized steel | 800 | 450 | 8.49 | 28.9509 | 0.50431 | 0.059854 | 0 | 0.039903 | 1.3244 | 0.002148 | -10.2729 | 28.9509 | ND | 0.059854 | ND | 0.039903 | 1.3244 | 0.002148 | -10.2729 | 28.5264 | 0.50006 | 0.062571 | ND | 0.039478 | 1.3159 | 0.0021055 | -9.7635
RCLU | Reducer concentric | 275736 | 7319662757362 | Galvanized steel | 800 | 560 | 7.46 | 25.4386 | 0.44312 | 0.052593 | 0 | 0.035062 | 1.1638 | 0.0018874 | -9.0266 | 25.4386 | ND | 0.052593 | ND | 0.035062 | 1.1638 | 0.0018874 | -9.0266 | 25.0656 | 0.43939 | 0.05498 | ND | 0.034689 | 1.1563 | 0.0018501 | -8.579
RCLU | Reducer concentric | 256619 | 7319662566193 | Galvanized steel | 800 | 315 | 9 | 30.69 | 0.5346 | 0.06345 | 0 | 0.0423 | 1.404 | 0.002277 | -10.89 | 30.69 | ND | 0.06345 | ND | 0.0423 | 1.404 | 0.002277 | -10.89 | 30.24 | 0.5301 | 0.06633 | ND | 0.04185 | 1.395 | 0.002232 | -10.35
RCLU | Reducer concentric | 256618 | 7319662566186 | Galvanized steel | 800 | 250 | 9 | 30.69 | 0.5346 | 0.06345 | 0 | 0.0423 | 1.404 | 0.002277 | -10.89 | 30.69 | ND | 0.06345 | ND | 0.0423 | 1.404 | 0.002277 | -10.89 | 30.24 | 0.5301 | 0.06633 | ND | 0.04185 | 1.395 | 0.002232 | -10.35
RCLU | Reducer concentric | 256617 | 7319662566179 | Galvanized steel | 800 | 200 | 9 | 30.69 | 0.5346 | 0.06345 | 0 | 0.0423 | 1.404 | 0.002277 | -10.89 | 30.69 | ND | 0.06345 | ND | 0.0423 | 1.404 | 0.002277 | -10.89 | 30.24 | 0.5301 | 0.06633 | ND | 0.04185 | 1.395 | 0.002232 | -10.35
RCLU | Reducer concentric | 275767 | 7319662757676 | Galvanized steel | 800 | 280 | 9 | 30.69 | 0.5346 | 0.06345 | 0 | 0.0423 | 1.404 | 0.002277 | -10.89 | 30.69 | ND | 0.06345 | ND | 0.0423 | 1.404 | 0.002277 | -10.89 | 30.24 | 0.5301 | 0.06633 | ND | 0.04185 | 1.395 | 0.002232 | -10.35
RCLU | Reducer concentric | 275734 | 7319662757348 | Galvanized steel | 800 | 300 | 9 | 30.69 | 0.5346 | 0.06345 | 0 | 0.0423 | 1.404 | 0.002277 | -10.89 | 30.69 | ND | 0.06345 | ND | 0.0423 | 1.404 | 0.002277 | -10.89 | 30.24 | 0.5301 | 0.06633 | ND | 0.04185 | 1.395 | 0.002232 | -10.35
RCLU | Reducer concentric | 275733 | 7319662757331 | Galvanized steel | 800 | 224 | 9 | 30.69 | 0.5346 | 0.06345 | 0 | 0.0423 | 1.404 | 0.002277 | -10.89 | 30.69 | ND | 0.06345 | ND | 0.0423 | 1.404 | 0.002277 | -10.89 | 30.24 | 0.5301 | 0.06633 | ND | 0.04185 | 1.395 | 0.002232 | -10.35
RCLU | Reducer concentric | 256620 | 7319662566209 | Galvanized steel | 800 | 355 | 9 | 30.69 | 0.5346 | 0.06345 | 0 | 0.0423 | 1.404 | 0.002277 | -10.89 | 30.69 | ND | 0.06345 | ND | 0.0423 | 1.404 | 0.002277 | -10.89 | 30.24 | 0.5301 | 0.06633 | ND | 0.04185 | 1.395 | 0.002232 | -10.35
RCLU | Reducer concentric | 275746 | 7319662757461 | Galvanized steel | 900 | 800 | 7.18 | 24.4838 | 0.42649 | 0.050619 | 0 | 0.033746 | 1.1201 | 0.0018165 | -8.6878 | 24.4838 | ND | 0.050619 | ND | 0.033746 | 1.1201 | 0.0018165 | -8.6878 | 24.1248 | 0.4229 | 0.052917 | ND | 0.033387 | 1.1129 | 0.0017806 | -8.257
RCLU | Reducer concentric | 275740 | 7319662757409 | Galvanized steel | 900 | 450 | 10.8 | 36.828 | 0.64152 | 0.07614 | 0 | 0.05076 | 1.6848 | 0.0027324 | -13.068 | 36.828 | ND | 0.07614 | ND | 0.05076 | 1.6848 | 0.0027324 | -13.068 | 36.288 | 0.63612 | 0.079596 | ND | 0.05022 | 1.674 | 0.0026784 | -12.42
RCLU | Reducer concentric | 275745 | 7319662757454 | Galvanized steel | 900 | 710 | 8.53 | 29.0873 | 0.50668 | 0.060137 | 0 | 0.040091 | 1.3307 | 0.0021581 | -10.3213 | 29.0873 | ND | 0.060137 | ND | 0.040091 | 1.3307 | 0.0021581 | -10.3213 | 28.6608 | 0.50242 | 0.062866 | ND | 0.039664 | 1.3221 | 0.0021154 | -9.8095
RCLU | Reducer concentric | 275744 | 7319662757447 | Galvanized steel | 900 | 630 | 8.94 | 30.4854 | 0.53104 | 0.063027 | 0 | 0.042018 | 1.3946 | 0.0022618 | -10.8174 | 30.4854 | ND | 0.063027 | ND | 0.042018 | 1.3946 | 0.0022618 | -10.8174 | 30.0384 | 0.52657 | 0.065888 | ND | 0.041571 | 1.3857 | 0.0022171 | -10.281
RCLU | Reducer concentric | 275743 | 7319662757430 | Galvanized steel | 900 | 600 | 9.31 | 31.7471 | 0.55301 | 0.065635 | 0 | 0.043757 | 1.4524 | 0.0023554 | -11.2651 | 31.7471 | ND | 0.065635 | ND | 0.043757 | 1.4524 | 0.0023554 | -11.2651 | 31.2816 | 0.54836 | 0.068615 | ND | 0.043291 | 1.443 | 0.0023089 | -10.7065
RCLU | Reducer concentric | 275742 | 7319662757423 | Galvanized steel | 900 | 560 | 9.78 | 33.3498 | 0.58093 | 0.068949 | 0 | 0.045966 | 1.5257 | 0.0024743 | -11.8338 | 33.3498 | ND | 0.068949 | ND | 0.045966 | 1.5257 | 0.0024743 | -11.8338 | 32.8608 | 0.57604 | 0.072079 | ND | 0.045477 | 1.5159 | 0.0024254 | -11.247
RCLU | Reducer concentric | 275741 | 7319662757416 | Galvanized steel | 900 | 500 | 10.3 | 35.123 | 0.61182 | 0.072615 | 0 | 0.04841 | 1.6068 | 0.0026059 | -12.463 | 35.123 | ND | 0.072615 | ND | 0.04841 | 1.6068 | 0.0026059 | -12.463 | 34.608 | 0.60667 | 0.075911 | ND | 0.047895 | 1.5965 | 0.0025544 | -11.845
RCLU | Reducer concentric | 275739 | 7319662757393 | Galvanized steel | 900 | 400 | 11 | 37.51 | 0.6534 | 0.07755 | 0 | 0.0517 | 1.716 | 0.002783 | -13.31 | 37.51 | ND | 0.07755 | ND | 0.0517 | 1.716 | 0.002783 | -13.31 | 36.96 | 0.6479 | 0.08107 | ND | 0.05115 | 1.705 | 0.002728 | -12.65
RCLU | Reducer concentric | 256626 | 7319662566261 | Galvanized steel | 1000 | 800 | 9.91 | 33.7931 | 0.58865 | 0.069865 | 0 | 0.046577 | 1.546 | 0.0025072 | -11.9911 | 33.7931 | ND | 0.069865 | ND | 0.046577 | 1.546 | 0.0025072 | -11.9911 | 33.2976 | 0.5837 | 0.073037 | ND | 0.046081 | 1.536 | 0.0024577 | -11.3965
RCLU | Reducer concentric | 256625 | 7319662566254 | Galvanized steel | 1000 | 630 | 11.7 | 39.897 | 0.69498 | 0.082485 | 0 | 0.05499 | 1.8252 | 0.0029601 | -14.157 | 39.897 | ND | 0.082485 | ND | 0.05499 | 1.8252 | 0.0029601 | -14.157 | 39.312 | 0.68913 | 0.086229 | ND | 0.054405 | 1.8135 | 0.0029016 | -13.455
RCLU | Reducer concentric | 256624 | 7319662566247 | Galvanized steel | 1000 | 500 | 13.1 | 44.671 | 0.77814 | 0.092355 | 0 | 0.06157 | 2.0436 | 0.0033143 | -15.851 | 44.671 | ND | 0.092355 | ND | 0.06157 | 2.0436 | 0.0033143 | -15.851 | 44.016 | 0.77159 | 0.096547 | ND | 0.060915 | 2.0305 | 0.0032488 | -15.065
RCLU | Reducer concentric | 275750 | 7319662757508 | Galvanized steel | 1000 | 900 | 8.17 | 27.8597 | 0.4853 | 0.057598 | 0 | 0.038399 | 1.2745 | 0.002067 | -9.8857 | 27.8597 | ND | 0.057598 | ND | 0.038399 | 1.2745 | 0.002067 | -9.8857 | 27.4512 | 0.48121 | 0.060213 | ND | 0.037991 | 1.2664 | 0.0020262 | -9.3955
RCLU | Reducer concentric | 275749 | 7319662757492 | Galvanized steel | 1000 | 710 | 11.2 | 38.192 | 0.66528 | 0.07896 | 0 | 0.05264 | 1.7472 | 0.0028336 | -13.552 | 38.192 | ND | 0.07896 | ND | 0.05264 | 1.7472 | 0.0028336 | -13.552 | 37.632 | 0.65968 | 0.082544 | ND | 0.05208 | 1.736 | 0.0027776 | -12.88
RCLU | Reducer concentric | 275748 | 7319662757485 | Galvanized steel | 1000 | 600 | 12 | 40.92 | 0.7128 | 0.0846 | 0 | 0.0564 | 1.872 | 0.003036 | -14.52 | 40.92 | ND | 0.0846 | ND | 0.0564 | 1.872 | 0.003036 | -14.52 | 40.32 | 0.7068 | 0.08844 | ND | 0.0558 | 1.86 | 0.002976 | -13.8
RCLU | Reducer concentric | 275747 | 7319662757478 | Galvanized steel | 1000 | 560 | 12.5 | 42.625 | 0.7425 | 0.088125 | 0 | 0.05875 | 1.95 | 0.0031625 | -15.125 | 42.625 | ND | 0.088125 | ND | 0.05875 | 1.95 | 0.0031625 | -15.125 | 42 | 0.73625 | 0.092125 | ND | 0.058125 | 1.9375 | 0.0031 | -14.375
RCLU | Reducer concentric | 275757 | 7319662757577 | Galvanized steel | 1120 | 900 | 12.1 | 41.261 | 0.71874 | 0.085305 | 0 | 0.05687 | 1.8876 | 0.0030613 | -14.641 | 41.261 | ND | 0.085305 | ND | 0.05687 | 1.8876 | 0.0030613 | -14.641 | 40.656 | 0.71269 | 0.089177 | ND | 0.056265 | 1.8755 | 0.0030008 | -13.915
RCLU | Reducer concentric | 275758 | 7319662757584 | Galvanized steel | 1120 | 1000 | 10.3 | 35.123 | 0.61182 | 0.072615 | 0 | 0.04841 | 1.6068 | 0.0026059 | -12.463 | 35.123 | ND | 0.072615 | ND | 0.04841 | 1.6068 | 0.0026059 | -12.463 | 34.608 | 0.60667 | 0.075911 | ND | 0.047895 | 1.5965 | 0.0025544 | -11.845
RCLU | Reducer concentric | 275756 | 7319662757560 | Galvanized steel | 1120 | 800 | 13.8 | 47.058 | 0.81972 | 0.09729 | 0 | 0.06486 | 2.1528 | 0.0034914 | -16.698 | 47.058 | ND | 0.09729 | ND | 0.06486 | 2.1528 | 0.0034914 | -16.698 | 46.368 | 0.81282 | 0.10171 | ND | 0.06417 | 2.139 | 0.0034224 | -15.87
RCLU | Reducer concentric | 275755 | 7319662757553 | Galvanized steel | 1120 | 710 | 15.1 | 51.491 | 0.89694 | 0.10645 | 0 | 0.07097 | 2.3556 | 0.0038203 | -18.271 | 51.491 | ND | 0.10645 | ND | 0.07097 | 2.3556 | 0.0038203 | -18.271 | 50.736 | 0.88939 | 0.11129 | ND | 0.070215 | 2.3405 | 0.0037448 | -17.365
RCLU | Reducer concentric | 275754 | 7319662757546 | Galvanized steel | 1120 | 630 | 15.5 | 52.855 | 0.9207 | 0.10927 | 0 | 0.07285 | 2.418 | 0.0039215 | -18.755 | 52.855 | ND | 0.10927 | ND | 0.07285 | 2.418 | 0.0039215 | -18.755 | 52.08 | 0.91295 | 0.11424 | ND | 0.072075 | 2.4025 | 0.003844 | -17.825
RCLU | Reducer concentric | 275753 | 7319662757539 | Galvanized steel | 1120 | 600 | 15.9 | 54.219 | 0.94446 | 0.1121 | 0 | 0.07473 | 2.4804 | 0.0040227 | -19.239 | 54.219 | ND | 0.1121 | ND | 0.07473 | 2.4804 | 0.0040227 | -19.239 | 53.424 | 0.93651 | 0.11718 | ND | 0.073935 | 2.4645 | 0.0039432 | -18.285
RCLU | Reducer concentric | 275752 | 7319662757522 | Galvanized steel | 1120 | 560 | 16.4 | 55.924 | 0.97416 | 0.11562 | 0 | 0.07708 | 2.5584 | 0.0041492 | -19.844 | 55.924 | ND | 0.11562 | ND | 0.07708 | 2.5584 | 0.0041492 | -19.844 | 55.104 | 0.96596 | 0.12087 | ND | 0.07626 | 2.542 | 0.0040672 | -18.86
RCLU | Reducer concentric | 275765 | 7319662757652 | Galvanized steel | 1250 | 1000 | 14.4 | 49.104 | 0.85536 | 0.10152 | 0 | 0.06768 | 2.2464 | 0.0036432 | -17.424 | 49.104 | ND | 0.10152 | ND | 0.06768 | 2.2464 | 0.0036432 | -17.424 | 48.384 | 0.84816 | 0.10613 | ND | 0.06696 | 2.232 | 0.0035712 | -16.56
RCLU | Reducer concentric | 275763 | 7319662757638 | Galvanized steel | 1250 | 800 | 17.9 | 61.039 | 1.0633 | 0.1262 | 0 | 0.08413 | 2.7924 | 0.0045287 | -21.659 | 61.039 | ND | 0.1262 | ND | 0.08413 | 2.7924 | 0.0045287 | -21.659 | 60.144 | 1.0543 | 0.13192 | ND | 0.083235 | 2.7745 | 0.0044392 | -20.585
RCLU | Reducer concentric | 275761 | 7319662757614 | Galvanized steel | 1250 | 630 | 19.7 | 67.177 | 1.1702 | 0.13889 | 0 | 0.09259 | 3.0732 | 0.0049841 | -23.837 | 67.177 | ND | 0.13889 | ND | 0.09259 | 3.0732 | 0.0049841 | -23.837 | 66.192 | 1.1603 | 0.14519 | ND | 0.091605 | 3.0535 | 0.0048856 | -22.655
RCLU | Reducer concentric | 275764 | 7319662757645 | Galvanized steel | 1250 | 900 | 16.2 | 55.242 | 0.96228 | 0.11421 | 0 | 0.07614 | 2.5272 | 0.0040986 | -19.602 | 55.242 | ND | 0.11421 | ND | 0.07614 | 2.5272 | 0.0040986 | -19.602 | 54.432 | 0.95418 | 0.11939 | ND | 0.07533 | 2.511 | 0.0040176 | -18.63
RCLU | Reducer concentric | 275762 | 7319662757621 | Galvanized steel | 1250 | 710 | 19.3 | 65.813 | 1.1464 | 0.13606 | 0 | 0.09071 | 3.0108 | 0.0048829 | -23.353 | 65.813 | ND | 0.13606 | ND | 0.09071 | 3.0108 | 0.0048829 | -23.353 | 64.848 | 1.1368 | 0.14224 | ND | 0.089745 | 2.9915 | 0.0047864 | -22.195
RCLU | Reducer concentric | 275766 | 7319662757669 | Galvanized steel | 1250 | 1120 | 12.2 | 41.602 | 0.72468 | 0.08601 | 0 | 0.05734 | 1.9032 | 0.0030866 | -14.762 | 41.602 | ND | 0.08601 | ND | 0.05734 | 1.9032 | 0.0030866 | -14.762 | 40.992 | 0.71858 | 0.089914 | ND | 0.05673 | 1.891 | 0.0030256 | -14.03
RCLU | Reducer concentric | 275760 | 7319662757607 | Galvanized steel | 1250 | 600 | 20.1 | 68.541 | 1.1939 | 0.1417 | 0 | 0.09447 | 3.1356 | 0.0050853 | -24.321 | 68.541 | ND | 0.1417 | ND | 0.09447 | 3.1356 | 0.0050853 | -24.321 | 67.536 | 1.1839 | 0.14814 | ND | 0.093465 | 3.1155 | 0.0049848 | -23.115
RCLU | Reducer concentric | 275759 | 7319662757591 | Galvanized steel | 1250 | 560 | 21 | 71.61 | 1.2474 | 0.14805 | 0 | 0.0987 | 3.276 | 0.005313 | -25.41 | 71.61 | ND | 0.14805 | ND | 0.0987 | 3.276 | 0.005313 | -25.41 | 70.56 | 1.2369 | 0.15477 | ND | 0.09765 | 3.255 | 0.005208 | -24.15
RCLU | Reducer concentric | 693588 | 7319660307903 | Galvanized steel | 1400 | 1250 | 12.2 | 41.602 | 0.72468 | 0.08601 | 0 | 0.05734 | 1.9032 | 0.0030866 | -14.762 | 41.602 | ND | 0.08601 | ND | 0.05734 | 1.9032 | 0.0030866 | -14.762 | 40.992 | 0.71858 | 0.089914 | ND | 0.05673 | 1.891 | 0.0030256 | -14.03
RCU | Reducer concentric | 256410 | 7319662564106 | Galvanized steel | 80 | 63 | 0.12 | 0.4092 | 0.007128 | 0.000846 | 0 | 0.000564 | 0.01872 | 3.036e-05 | -0.1452 | 0.4092 | ND | 0.000846 | ND | 0.000564 | 0.01872 | 3.036e-05 | -0.1452 | 0.4032 | 0.007068 | 0.0008844 | ND | 0.000558 | 0.0186 | 2.976e-05 | -0.138
RCU | Reducer concentric | 256412 | 7319662564120 | Galvanized steel | 100 | 80 | 0.18 | 0.6138 | 0.010692 | 0.001269 | 0 | 0.000846 | 0.02808 | 4.554e-05 | -0.2178 | 0.6138 | ND | 0.001269 | ND | 0.000846 | 0.02808 | 4.554e-05 | -0.2178 | 0.6048 | 0.010602 | 0.0013266 | ND | 0.000837 | 0.0279 | 4.464e-05 | -0.207
RCU | Reducer concentric | 256411 | 7319662564113 | Galvanized steel | 100 | 63 | 0.17 | 0.5797 | 0.010098 | 0.0011985 | 0 | 0.000799 | 0.02652 | 4.301e-05 | -0.2057 | 0.5797 | ND | 0.0011985 | ND | 0.000799 | 0.02652 | 4.301e-05 | -0.2057 | 0.5712 | 0.010013 | 0.0012529 | ND | 0.0007905 | 0.02635 | 4.216e-05 | -0.1955
RCU | Reducer concentric | 256409 | 7319662564090 | Galvanized steel | 100 | 75 | 0.15 | 0.5115 | 0.00891 | 0.0010575 | 0 | 0.000705 | 0.0234 | 3.795e-05 | -0.1815 | 0.5115 | ND | 0.0010575 | ND | 0.000705 | 0.0234 | 3.795e-05 | -0.1815 | 0.504 | 0.008835 | 0.0011055 | ND | 0.0006975 | 0.02325 | 3.72e-05 | -0.1725
RCU | Reducer concentric | 108336 | 7319661083363 | Galvanized steel | 112 | 80 | 0.2239 | 0.7635 | 0.0133 | 0.0015785 | 0 | 0.0010523 | 0.034928 | 5.6647e-05 | -0.27092 | 0.7635 | ND | 0.0015785 | ND | 0.0010523 | 0.034928 | 5.6647e-05 | -0.27092 | 0.7523 | 0.013188 | 0.0016501 | ND | 0.0010411 | 0.034704 | 5.5527e-05 | -0.25749
RCU | Reducer concentric | 489063 | 7319664890630 | Galvanized steel | 125 | 100 | 0.21 | 0.7161 | 0.012474 | 0.0014805 | 0 | 0.000987 | 0.03276 | 5.313e-05 | -0.2541 | 0.7161 | ND | 0.0014805 | ND | 0.000987 | 0.03276 | 5.313e-05 | -0.2541 | 0.7056 | 0.012369 | 0.0015477 | ND | 0.0009765 | 0.03255 | 5.208e-05 | -0.2415
RCU | Reducer concentric | 256415 | 7319662564151 | Galvanized steel | 125 | 100 | 0.21 | 0.7161 | 0.012474 | 0.0014805 | 0 | 0.000987 | 0.03276 | 5.313e-05 | -0.2541 | 0.7161 | ND | 0.0014805 | ND | 0.000987 | 0.03276 | 5.313e-05 | -0.2541 | 0.7056 | 0.012369 | 0.0015477 | ND | 0.0009765 | 0.03255 | 5.208e-05 | -0.2415
RCU | Reducer concentric | 256414 | 7319662564144 | Galvanized steel | 125 | 80 | 0.16 | 0.5456 | 0.009504 | 0.001128 | 0 | 0.000752 | 0.02496 | 4.048e-05 | -0.1936 | 0.5456 | ND | 0.001128 | ND | 0.000752 | 0.02496 | 4.048e-05 | -0.1936 | 0.5376 | 0.009424 | 0.0011792 | ND | 0.000744 | 0.0248 | 3.968e-05 | -0.184
RCU | Reducer concentric | 256413 | 7319662564137 | Galvanized steel | 125 | 75 | 0.23 | 0.7843 | 0.013662 | 0.0016215 | 0 | 0.001081 | 0.03588 | 5.819e-05 | -0.2783 | 0.7843 | ND | 0.0016215 | ND | 0.001081 | 0.03588 | 5.819e-05 | -0.2783 | 0.7728 | 0.013547 | 0.0016951 | ND | 0.0010695 | 0.03565 | 5.704e-05 | -0.2645
RCU | Reducer concentric | 773229 | 7319667732296 | Galvanized steel | 125 | 63 | 0.2 | 0.682 | 0.01188 | 0.00141 | 0 | 0.00094 | 0.0312 | 5.06e-05 | -0.242 | 0.682 | ND | 0.00141 | ND | 0.00094 | 0.0312 | 5.06e-05 | -0.242 | 0.672 | 0.01178 | 0.001474 | ND | 0.00093 | 0.031 | 4.96e-05 | -0.23
RCU | Reducer concentric | 108343 | 7319661083431 | Galvanized steel | 140 | 125 | 0.2912 | 0.99299 | 0.017297 | 0.002053 | 0 | 0.0013686 | 0.045427 | 7.3674e-05 | -0.35235 | 0.99299 | ND | 0.002053 | ND | 0.0013686 | 0.045427 | 7.3674e-05 | -0.35235 | 0.97843 | 0.017152 | 0.0021461 | ND | 0.0013541 | 0.045136 | 7.2218e-05 | -0.33488
RCU | Reducer concentric | 108341 | 7319661083417 | Galvanized steel | 140 | 100 | 0.2837 | 0.96742 | 0.016852 | 0.0020001 | 0 | 0.0013334 | 0.044257 | 7.1776e-05 | -0.34328 | 0.96742 | ND | 0.0020001 | ND | 0.0013334 | 0.044257 | 7.1776e-05 | -0.34328 | 0.95323 | 0.01671 | 0.0020909 | ND | 0.0013192 | 0.043973 | 7.0358e-05 | -0.32626
RCU | Reducer concentric | 116382 | 7319660354327 | Galvanized steel | 150 | 125 | 0.15 | 0.5115 | 0.00891 | 0.0010575 | 0 | 0.000705 | 0.0234 | 3.795e-05 | -0.1815 | 0.5115 | ND | 0.0010575 | ND | 0.000705 | 0.0234 | 3.795e-05 | -0.1815 | 0.504 | 0.008835 | 0.0011055 | ND | 0.0006975 | 0.02325 | 3.72e-05 | -0.1725
RCU | Reducer concentric | 275514 | 7319662755146 | Galvanized steel | 150 | 125 | 0.15 | 0.5115 | 0.00891 | 0.0010575 | 0 | 0.000705 | 0.0234 | 3.795e-05 | -0.1815 | 0.5115 | ND | 0.0010575 | ND | 0.000705 | 0.0234 | 3.795e-05 | -0.1815 | 0.504 | 0.008835 | 0.0011055 | ND | 0.0006975 | 0.02325 | 3.72e-05 | -0.1725
RCU | Reducer concentric | 275512 | 7319662755122 | Galvanized steel | 150 | 100 | 0.2 | 0.682 | 0.01188 | 0.00141 | 0 | 0.00094 | 0.0312 | 5.06e-05 | -0.242 | 0.682 | ND | 0.00141 | ND | 0.00094 | 0.0312 | 5.06e-05 | -0.242 | 0.672 | 0.01178 | 0.001474 | ND | 0.00093 | 0.031 | 4.96e-05 | -0.23
RCU | Reducer concentric | 489069 | 7319664890692 | Galvanized steel | 160 | 125 | 0.22 | 0.7502 | 0.013068 | 0.001551 | 0 | 0.001034 | 0.03432 | 5.566e-05 | -0.2662 | 0.7502 | ND | 0.001551 | ND | 0.001034 | 0.03432 | 5.566e-05 | -0.2662 | 0.7392 | 0.012958 | 0.0016214 | ND | 0.001023 | 0.0341 | 5.456e-05 | -0.253
RCU | Reducer concentric | 489066 | 7319664890661 | Galvanized steel | 160 | 100 | 0.17 | 0.5797 | 0.010098 | 0.0011985 | 0 | 0.000799 | 0.02652 | 4.301e-05 | -0.2057 | 0.5797 | ND | 0.0011985 | ND | 0.000799 | 0.02652 | 4.301e-05 | -0.2057 | 0.5712 | 0.010013 | 0.0012529 | ND | 0.0007905 | 0.02635 | 4.216e-05 | -0.1955
RCU | Reducer concentric | 116383 | 7319660354334 | Galvanized steel | 160 | 150 | 0.26 | 0.8866 | 0.015444 | 0.001833 | 0 | 0.001222 | 0.04056 | 6.578e-05 | -0.3146 | 0.8866 | ND | 0.001833 | ND | 0.001222 | 0.04056 | 6.578e-05 | -0.3146 | 0.8736 | 0.015314 | 0.0019162 | ND | 0.001209 | 0.0403 | 6.448e-05 | -0.299
RCU | Reducer concentric | 256418 | 7319662564182 | Galvanized steel | 160 | 125 | 0.22 | 0.7502 | 0.013068 | 0.001551 | 0 | 0.001034 | 0.03432 | 5.566e-05 | -0.2662 | 0.7502 | ND | 0.001551 | ND | 0.001034 | 0.03432 | 5.566e-05 | -0.2662 | 0.7392 | 0.012958 | 0.0016214 | ND | 0.001023 | 0.0341 | 5.456e-05 | -0.253
RCU | Reducer concentric | 256417 | 7319662564175 | Galvanized steel | 160 | 100 | 0.17 | 0.5797 | 0.010098 | 0.0011985 | 0 | 0.000799 | 0.02652 | 4.301e-05 | -0.2057 | 0.5797 | ND | 0.0011985 | ND | 0.000799 | 0.02652 | 4.301e-05 | -0.2057 | 0.5712 | 0.010013 | 0.0012529 | ND | 0.0007905 | 0.02635 | 4.216e-05 | -0.1955
RCU | Reducer concentric | 275517 | 7319662755177 | Galvanized steel | 160 | 150 | 0.26 | 0.8866 | 0.015444 | 0.001833 | 0 | 0.001222 | 0.04056 | 6.578e-05 | -0.3146 | 0.8866 | ND | 0.001833 | ND | 0.001222 | 0.04056 | 6.578e-05 | -0.3146 | 0.8736 | 0.015314 | 0.0019162 | ND | 0.001209 | 0.0403 | 6.448e-05 | -0.299
RCU | Reducer concentric | 256416 | 7319662564168 | Galvanized steel | 160 | 80 | 0.31 | 1.0571 | 0.018414 | 0.0021855 | 0 | 0.001457 | 0.04836 | 7.843e-05 | -0.3751 | 1.0571 | ND | 0.0021855 | ND | 0.001457 | 0.04836 | 7.843e-05 | -0.3751 | 1.0416 | 0.018259 | 0.0022847 | ND | 0.0014415 | 0.04805 | 7.688e-05 | -0.3565
RCU | Reducer concentric | 108349 | 7319661083493 | Galvanized steel | 160 | 140 | 0.3154 | 1.0755 | 0.018735 | 0.0022236 | 0 | 0.0014824 | 0.049202 | 7.9796e-05 | -0.38163 | 1.0755 | ND | 0.0022236 | ND | 0.0014824 | 0.049202 | 7.9796e-05 | -0.38163 | 1.0597 | 0.018577 | 0.0023245 | ND | 0.0014666 | 0.048887 | 7.8219e-05 | -0.36271
RCU | Reducer concentric | 275773 | 7319662757737 | Galvanized steel | 180 | 160 | 0.26 | 0.8866 | 0.015444 | 0.001833 | 0 | 0.001222 | 0.04056 | 6.578e-05 | -0.3146 | 0.8866 | ND | 0.001833 | ND | 0.001222 | 0.04056 | 6.578e-05 | -0.3146 | 0.8736 | 0.015314 | 0.0019162 | ND | 0.001209 | 0.0403 | 6.448e-05 | -0.299
RCU | Reducer concentric | 275771 | 7319662757713 | Galvanized steel | 180 | 125 | 0.37 | 1.2617 | 0.021978 | 0.0026085 | 0 | 0.001739 | 0.05772 | 9.361e-05 | -0.4477 | 1.2617 | ND | 0.0026085 | ND | 0.001739 | 0.05772 | 9.361e-05 | -0.4477 | 1.2432 | 0.021793 | 0.0027269 | ND | 0.0017205 | 0.05735 | 9.176e-05 | -0.4255
RCU | Reducer concentric | 275770 | 7319662757706 | Galvanized steel | 180 | 100 | 0.24 | 0.8184 | 0.014256 | 0.001692 | 0 | 0.001128 | 0.03744 | 6.072e-05 | -0.2904 | 0.8184 | ND | 0.001692 | ND | 0.001128 | 0.03744 | 6.072e-05 | -0.2904 | 0.8064 | 0.014136 | 0.0017688 | ND | 0.001116 | 0.0372 | 5.952e-05 | -0.276
RCU | Reducer concentric | 275772 | 7319662757720 | Galvanized steel | 180 | 150 | 0.29 | 0.9889 | 0.017226 | 0.0020445 | 0 | 0.001363 | 0.04524 | 7.337e-05 | -0.3509 | 0.9889 | ND | 0.0020445 | ND | 0.001363 | 0.04524 | 7.337e-05 | -0.3509 | 0.9744 | 0.017081 | 0.0021373 | ND | 0.0013485 | 0.04495 | 7.192e-05 | -0.3335
RCU | Reducer concentric | 108353 | 7319661083530 | Galvanized steel | 180 | 140 | 0.3459 | 1.1795 | 0.020546 | 0.0024386 | 0 | 0.0016257 | 0.05396 | 8.7513e-05 | -0.41854 | 1.1795 | ND | 0.0024386 | ND | 0.0016257 | 0.05396 | 8.7513e-05 | -0.41854 | 1.1622 | 0.020374 | 0.0025493 | ND | 0.0016084 | 0.053615 | 8.5783e-05 | -0.39778
RCU | Reducer concentric | 108351 | 7319661083516 | Galvanized steel | 180 | 80 | 0.3721 | 1.2689 | 0.022103 | 0.0026233 | 0 | 0.0017489 | 0.058048 | 9.4141e-05 | -0.45024 | 1.2689 | ND | 0.0026233 | ND | 0.0017489 | 0.058048 | 9.4141e-05 | -0.45024 | 1.2503 | 0.021917 | 0.0027424 | ND | 0.0017303 | 0.057675 | 9.2281e-05 | -0.42791
RCU | Reducer concentric | 116277 | 7319660278906 | Galvanized steel | 200 | 160 | 0.29 | 0.9889 | 0.017226 | 0.0020445 | 0 | 0.001363 | 0.04524 | 7.337e-05 | -0.3509 | 0.9889 | ND | 0.0020445 | ND | 0.001363 | 0.04524 | 7.337e-05 | -0.3509 | 0.9744 | 0.017081 | 0.0021373 | ND | 0.0013485 | 0.04495 | 7.192e-05 | -0.3335
RCU | Reducer concentric | 116276 | 7319660278890 | Galvanized steel | 200 | 125 | 0.3 | 1.023 | 0.01782 | 0.002115 | 0 | 0.00141 | 0.0468 | 7.59e-05 | -0.363 | 1.023 | ND | 0.002115 | ND | 0.00141 | 0.0468 | 7.59e-05 | -0.363 | 1.008 | 0.01767 | 0.002211 | ND | 0.001395 | 0.0465 | 7.44e-05 | -0.345
RCU | Reducer concentric | 116275 | 7319660278883 | Galvanized steel | 200 | 100 | 0.22 | 0.7502 | 0.013068 | 0.001551 | 0 | 0.001034 | 0.03432 | 5.566e-05 | -0.2662 | 0.7502 | ND | 0.001551 | ND | 0.001034 | 0.03432 | 5.566e-05 | -0.2662 | 0.7392 | 0.012958 | 0.0016214 | ND | 0.001023 | 0.0341 | 5.456e-05 | -0.253
RCU | Reducer concentric | 256421 | 7319662564212 | Galvanized steel | 200 | 160 | 0.29 | 0.9889 | 0.017226 | 0.0020445 | 0 | 0.001363 | 0.04524 | 7.337e-05 | -0.3509 | 0.9889 | ND | 0.0020445 | ND | 0.001363 | 0.04524 | 7.337e-05 | -0.3509 | 0.9744 | 0.017081 | 0.0021373 | ND | 0.0013485 | 0.04495 | 7.192e-05 | -0.3335
RCU | Reducer concentric | 256406 | 7319662564069 | Galvanized steel | 200 | 100 | 0.22 | 0.7502 | 0.013068 | 0.001551 | 0 | 0.001034 | 0.03432 | 5.566e-05 | -0.2662 | 0.7502 | ND | 0.001551 | ND | 0.001034 | 0.03432 | 5.566e-05 | -0.2662 | 0.7392 | 0.012958 | 0.0016214 | ND | 0.001023 | 0.0341 | 5.456e-05 | -0.253
RCU | Reducer concentric | 256420 | 7319662564205 | Galvanized steel | 200 | 125 | 0.3 | 1.023 | 0.01782 | 0.002115 | 0 | 0.00141 | 0.0468 | 7.59e-05 | -0.363 | 1.023 | ND | 0.002115 | ND | 0.00141 | 0.0468 | 7.59e-05 | -0.363 | 1.008 | 0.01767 | 0.002211 | ND | 0.001395 | 0.0465 | 7.44e-05 | -0.345
RCU | Reducer concentric | 275774 | 7319662757744 | Galvanized steel | 200 | 180 | 0.35 | 1.1935 | 0.02079 | 0.0024675 | 0 | 0.001645 | 0.0546 | 8.855e-05 | -0.4235 | 1.1935 | ND | 0.0024675 | ND | 0.001645 | 0.0546 | 8.855e-05 | -0.4235 | 1.176 | 0.020615 | 0.0025795 | ND | 0.0016275 | 0.05425 | 8.68e-05 | -0.4025
RCU | Reducer concentric | 256419 | 7319662564199 | Galvanized steel | 200 | 100 | 0.22 | 0.7502 | 0.013068 | 0.001551 | 0 | 0.001034 | 0.03432 | 5.566e-05 | -0.2662 | 0.7502 | ND | 0.001551 | ND | 0.001034 | 0.03432 | 5.566e-05 | -0.2662 | 0.7392 | 0.012958 | 0.0016214 | ND | 0.001023 | 0.0341 | 5.456e-05 | -0.253
RCU | Reducer concentric | 275520 | 7319662755207 | Galvanized steel | 200 | 150 | 0.37 | 1.2617 | 0.021978 | 0.0026085 | 0 | 0.001739 | 0.05772 | 9.361e-05 | -0.4477 | 1.2617 | ND | 0.0026085 | ND | 0.001739 | 0.05772 | 9.361e-05 | -0.4477 | 1.2432 | 0.021793 | 0.0027269 | ND | 0.0017205 | 0.05735 | 9.176e-05 | -0.4255
RCU | Reducer concentric | 108356 | 7319661083561 | Galvanized steel | 200 | 140 | 0.4276 | 1.4581 | 0.025399 | 0.0030146 | 0 | 0.0020097 | 0.066706 | 0.00010818 | -0.5174 | 1.4581 | ND | 0.0030146 | ND | 0.0020097 | 0.066706 | 0.00010818 | -0.5174 | 1.4367 | 0.025186 | 0.0031514 | ND | 0.0019883 | 0.066278 | 0.00010604 | -0.49174
RCU | Reducer concentric | 256407 | 7319662564076 | Galvanized steel | 224 | 125 | 0.44 | 1.5004 | 0.026136 | 0.003102 | 0 | 0.002068 | 0.06864 | 0.00011132 | -0.5324 | 1.5004 | ND | 0.003102 | ND | 0.002068 | 0.06864 | 0.00011132 | -0.5324 | 1.4784 | 0.025916 | 0.0032428 | ND | 0.002046 | 0.0682 | 0.00010912 | -0.506
RCU | Reducer concentric | 275778 | 7319662757782 | Galvanized steel | 224 | 200 | 0.45 | 1.5345 | 0.02673 | 0.0031725 | 0 | 0.002115 | 0.0702 | 0.00011385 | -0.5445 | 1.5345 | ND | 0.0031725 | ND | 0.002115 | 0.0702 | 0.00011385 | -0.5445 | 1.512 | 0.026505 | 0.0033165 | ND | 0.0020925 | 0.06975 | 0.0001116 | -0.5175
RCU | Reducer concentric | 275776 | 7319662757768 | Galvanized steel | 224 | 160 | 0.53 | 1.8073 | 0.031482 | 0.0037365 | 0 | 0.002491 | 0.08268 | 0.00013409 | -0.6413 | 1.8073 | ND | 0.0037365 | ND | 0.002491 | 0.08268 | 0.00013409 | -0.6413 | 1.7808 | 0.031217 | 0.0039061 | ND | 0.0024645 | 0.08215 | 0.00013144 | -0.6095
RCU | Reducer concentric | 275777 | 7319662757775 | Galvanized steel | 224 | 180 | 0.48 | 1.6368 | 0.028512 | 0.003384 | 0 | 0.002256 | 0.07488 | 0.00012144 | -0.5808 | 1.6368 | ND | 0.003384 | ND | 0.002256 | 0.07488 | 0.00012144 | -0.5808 | 1.6128 | 0.028272 | 0.0035376 | ND | 0.002232 | 0.0744 | 0.00011904 | -0.552
RCU | Reducer concentric | 275775 | 7319662757751 | Galvanized steel | 224 | 150 | 0.53 | 1.8073 | 0.031482 | 0.0037365 | 0 | 0.002491 | 0.08268 | 0.00013409 | -0.6413 | 1.8073 | ND | 0.0037365 | ND | 0.002491 | 0.08268 | 0.00013409 | -0.6413 | 1.7808 | 0.031217 | 0.0039061 | ND | 0.0024645 | 0.08215 | 0.00013144 | -0.6095
RCU | Reducer concentric | 108359 | 7319661083592 | Galvanized steel | 224 | 100 | 0.5179 | 1.766 | 0.030763 | 0.0036512 | 0 | 0.0024341 | 0.080792 | 0.00013103 | -0.62666 | 1.766 | ND | 0.0036512 | ND | 0.0024341 | 0.080792 | 0.00013103 | -0.62666 | 1.7401 | 0.030504 | 0.0038169 | ND | 0.0024082 | 0.080274 | 0.00012844 | -0.59559
RCU | Reducer concentric | 116280 | 7319660278937 | Galvanized steel | 250 | 200 | 0.46 | 1.5686 | 0.027324 | 0.003243 | 0 | 0.002162 | 0.07176 | 0.00011638 | -0.5566 | 1.5686 | ND | 0.003243 | ND | 0.002162 | 0.07176 | 0.00011638 | -0.5566 | 1.5456 | 0.027094 | 0.0033902 | ND | 0.002139 | 0.0713 | 0.00011408 | -0.529
RCU | Reducer concentric | 116279 | 7319660278920 | Galvanized steel | 250 | 160 | 0.46 | 1.5686 | 0.027324 | 0.003243 | 0 | 0.002162 | 0.07176 | 0.00011638 | -0.5566 | 1.5686 | ND | 0.003243 | ND | 0.002162 | 0.07176 | 0.00011638 | -0.5566 | 1.5456 | 0.027094 | 0.0033902 | ND | 0.002139 | 0.0713 | 0.00011408 | -0.529
RCU | Reducer concentric | 116278 | 7319660278913 | Galvanized steel | 250 | 125 | 0.62 | 2.1142 | 0.036828 | 0.004371 | 0 | 0.002914 | 0.09672 | 0.00015686 | -0.7502 | 2.1142 | ND | 0.004371 | ND | 0.002914 | 0.09672 | 0.00015686 | -0.7502 | 2.0832 | 0.036518 | 0.0045694 | ND | 0.002883 | 0.0961 | 0.00015376 | -0.713
RCU | Reducer concentric | 256425 | 7319662564250 | Galvanized steel | 250 | 200 | 0.46 | 1.5686 | 0.027324 | 0.003243 | 0 | 0.002162 | 0.07176 | 0.00011638 | -0.5566 | 1.5686 | ND | 0.003243 | ND | 0.002162 | 0.07176 | 0.00011638 | -0.5566 | 1.5456 | 0.027094 | 0.0033902 | ND | 0.002139 | 0.0713 | 0.00011408 | -0.529
RCU | Reducer concentric | 256424 | 7319662564243 | Galvanized steel | 250 | 160 | 0.46 | 1.5686 | 0.027324 | 0.003243 | 0 | 0.002162 | 0.07176 | 0.00011638 | -0.5566 | 1.5686 | ND | 0.003243 | ND | 0.002162 | 0.07176 | 0.00011638 | -0.5566 | 1.5456 | 0.027094 | 0.0033902 | ND | 0.002139 | 0.0713 | 0.00011408 | -0.529
RCU | Reducer concentric | 256423 | 7319662564236 | Galvanized steel | 250 | 125 | 0.62 | 2.1142 | 0.036828 | 0.004371 | 0 | 0.002914 | 0.09672 | 0.00015686 | -0.7502 | 2.1142 | ND | 0.004371 | ND | 0.002914 | 0.09672 | 0.00015686 | -0.7502 | 2.0832 | 0.036518 | 0.0045694 | ND | 0.002883 | 0.0961 | 0.00015376 | -0.713
RCU | Reducer concentric | 275781 | 7319662757812 | Galvanized steel | 250 | 224 | 0.57 | 1.9437 | 0.033858 | 0.0040185 | 0 | 0.002679 | 0.08892 | 0.00014421 | -0.6897 | 1.9437 | ND | 0.0040185 | ND | 0.002679 | 0.08892 | 0.00014421 | -0.6897 | 1.9152 | 0.033573 | 0.0042009 | ND | 0.0026505 | 0.08835 | 0.00014136 | -0.6555
RCU | Reducer concentric | 275780 | 7319662757805 | Galvanized steel | 250 | 180 | 0.59 | 2.0119 | 0.035046 | 0.0041595 | 0 | 0.002773 | 0.09204 | 0.00014927 | -0.7139 | 2.0119 | ND | 0.0041595 | ND | 0.002773 | 0.09204 | 0.00014927 | -0.7139 | 1.9824 | 0.034751 | 0.0043483 | ND | 0.0027435 | 0.09145 | 0.00014632 | -0.6785
RCU | Reducer concentric | 275779 | 7319662757799 | Galvanized steel | 250 | 150 | 0.6 | 2.046 | 0.03564 | 0.00423 | 0 | 0.00282 | 0.0936 | 0.0001518 | -0.726 | 2.046 | ND | 0.00423 | ND | 0.00282 | 0.0936 | 0.0001518 | -0.726 | 2.016 | 0.03534 | 0.004422 | ND | 0.00279 | 0.093 | 0.0001488 | -0.69
RCU | Reducer concentric | 108365 | 7319661083653 | Galvanized steel | 250 | 140 | 0.6595 | 2.2489 | 0.039174 | 0.0046495 | 0 | 0.0030996 | 0.10288 | 0.00016685 | -0.798 | 2.2489 | ND | 0.0046495 | ND | 0.0030996 | 0.10288 | 0.00016685 | -0.798 | 2.2159 | 0.038845 | 0.0048605 | ND | 0.0030667 | 0.10222 | 0.00016356 | -0.75843
RCU | Reducer concentric | 108363 | 7319661083639 | Galvanized steel | 250 | 80 | 0.6899 | 2.3526 | 0.04098 | 0.0048638 | 0 | 0.0032425 | 0.10762 | 0.00017454 | -0.83478 | 2.3526 | ND | 0.0048638 | ND | 0.0032425 | 0.10762 | 0.00017454 | -0.83478 | 2.3181 | 0.040635 | 0.0050846 | ND | 0.003208 | 0.10693 | 0.0001711 | -0.79339
RCU | Reducer concentric | 256408 | 7319662564083 | Galvanized steel | 260 | 160 | 0.53 | 1.8073 | 0.031482 | 0.0037365 | 0 | 0.002491 | 0.08268 | 0.00013409 | -0.6413 | 1.8073 | ND | 0.0037365 | ND | 0.002491 | 0.08268 | 0.00013409 | -0.6413 | 1.7808 | 0.031217 | 0.0039061 | ND | 0.0024645 | 0.08215 | 0.00013144 | -0.6095
RCU | Reducer concentric | 108377 | 7319661083776 | Galvanized steel | 280 | 250 | 0.9653 | 3.2917 | 0.057339 | 0.0068054 | 0 | 0.0045369 | 0.15059 | 0.00024422 | -1.168 | 3.2917 | ND | 0.0068054 | ND | 0.0045369 | 0.15059 | 0.00024422 | -1.168 | 3.2434 | 0.056856 | 0.0071143 | ND | 0.0044886 | 0.14962 | 0.00023939 | -1.1101
RCU | Reducer concentric | 108375 | 7319661083752 | Galvanized steel | 280 | 200 | 0.9138 | 3.1161 | 0.05428 | 0.0064423 | 0 | 0.0042949 | 0.14255 | 0.00023119 | -1.1057 | 3.1161 | ND | 0.0064423 | ND | 0.0042949 | 0.14255 | 0.00023119 | -1.1057 | 3.0704 | 0.053823 | 0.0067347 | ND | 0.0042492 | 0.14164 | 0.00022662 | -1.0509
RCU | Reducer concentric | 108376 | 7319661083769 | Galvanized steel | 280 | 224 | 0.8741 | 2.9807 | 0.051922 | 0.0061624 | 0 | 0.0041083 | 0.13636 | 0.00022115 | -1.0577 | 2.9807 | ND | 0.0061624 | ND | 0.0041083 | 0.13636 | 0.00022115 | -1.0577 | 2.937 | 0.051484 | 0.0064421 | ND | 0.0040646 | 0.13549 | 0.00021678 | -1.0052
RCU | Reducer concentric | 108370 | 7319661083707 | Galvanized steel | 280 | 125 | 0.8793 | 2.9984 | 0.05223 | 0.0061991 | 0 | 0.0041327 | 0.13717 | 0.00022246 | -1.064 | 2.9984 | ND | 0.0061991 | ND | 0.0041327 | 0.13717 | 0.00022246 | -1.064 | 2.9544 | 0.051791 | 0.0064804 | ND | 0.0040887 | 0.13629 | 0.00021807 | -1.0112
RCU | Reducer concentric | 108372 | 7319661083721 | Galvanized steel | 280 | 150 | 0.9454 | 3.2238 | 0.056157 | 0.0066651 | 0 | 0.0044434 | 0.14748 | 0.00023919 | -1.1439 | 3.2238 | ND | 0.0066651 | ND | 0.0044434 | 0.14748 | 0.00023919 | -1.1439 | 3.1765 | 0.055684 | 0.0069676 | ND | 0.0043961 | 0.14654 | 0.00023446 | -1.0872
RCU | Reducer concentric | 100179 | 7319661001794 | Galvanized steel | 300 | 200 | 0.64 | 2.1824 | 0.038016 | 0.004512 | 0 | 0.003008 | 0.09984 | 0.00016192 | -0.7744 | 2.1824 | ND | 0.004512 | ND | 0.003008 | 0.09984 | 0.00016192 | -0.7744 | 2.1504 | 0.037696 | 0.0047168 | ND | 0.002976 | 0.0992 | 0.00015872 | -0.736
RCU | Reducer concentric | 275783 | 7319662757836 | Galvanized steel | 300 | 250 | 0.71 | 2.4211 | 0.042174 | 0.0050055 | 0 | 0.003337 | 0.11076 | 0.00017963 | -0.8591 | 2.4211 | ND | 0.0050055 | ND | 0.003337 | 0.11076 | 0.00017963 | -0.8591 | 2.3856 | 0.041819 | 0.0052327 | ND | 0.0033015 | 0.11005 | 0.00017608 | -0.8165
RCU | Reducer concentric | 275782 | 7319662757829 | Galvanized steel | 300 | 200 | 0.64 | 2.1824 | 0.038016 | 0.004512 | 0 | 0.003008 | 0.09984 | 0.00016192 | -0.7744 | 2.1824 | ND | 0.004512 | ND | 0.003008 | 0.09984 | 0.00016192 | -0.7744 | 2.1504 | 0.037696 | 0.0047168 | ND | 0.002976 | 0.0992 | 0.00015872 | -0.736
RCU | Reducer concentric | 108388 | 7319661083882 | Galvanized steel | 300 | 280 | 1.1155 | 3.8039 | 0.066261 | 0.0078643 | 0 | 0.0052429 | 0.17402 | 0.00028222 | -1.3498 | 3.8039 | ND | 0.0078643 | ND | 0.0052429 | 0.17402 | 0.00028222 | -1.3498 | 3.7481 | 0.065703 | 0.0082212 | ND | 0.0051871 | 0.1729 | 0.00027664 | -1.2828
RCU | Reducer concentric | 108380 | 7319661083806 | Galvanized steel | 300 | 100 | 0.8295 | 2.8286 | 0.049272 | 0.005848 | 0 | 0.0038987 | 0.1294 | 0.00020986 | -1.0037 | 2.8286 | ND | 0.005848 | ND | 0.0038987 | 0.1294 | 0.00020986 | -1.0037 | 2.7871 | 0.048858 | 0.0061134 | ND | 0.0038572 | 0.12857 | 0.00020572 | -0.95393
RCU | Reducer concentric | 116283 | 7319660278968 | Galvanized steel | 315 | 250 | 0.65 | 2.2165 | 0.03861 | 0.0045825 | 0 | 0.003055 | 0.1014 | 0.00016445 | -0.7865 | 2.2165 | ND | 0.0045825 | ND | 0.003055 | 0.1014 | 0.00016445 | -0.7865 | 2.184 | 0.038285 | 0.0047905 | ND | 0.0030225 | 0.10075 | 0.0001612 | -0.7475
RCU | Reducer concentric | 116282 | 7319660278951 | Galvanized steel | 315 | 200 | 0.72 | 2.4552 | 0.042768 | 0.005076 | 0 | 0.003384 | 0.11232 | 0.00018216 | -0.8712 | 2.4552 | ND | 0.005076 | ND | 0.003384 | 0.11232 | 0.00018216 | -0.8712 | 2.4192 | 0.042408 | 0.0053064 | ND | 0.003348 | 0.1116 | 0.00017856 | -0.828
RCU | Reducer concentric | 116281 | 7319660278944 | Galvanized steel | 315 | 160 | 0.86 | 2.9326 | 0.051084 | 0.006063 | 0 | 0.004042 | 0.13416 | 0.00021758 | -1.0406 | 2.9326 | ND | 0.006063 | ND | 0.004042 | 0.13416 | 0.00021758 | -1.0406 | 2.8896 | 0.050654 | 0.0063382 | ND | 0.003999 | 0.1333 | 0.00021328 | -0.989
RCU | Reducer concentric | 256430 | 7319662564304 | Galvanized steel | 315 | 250 | 0.65 | 2.2165 | 0.03861 | 0.0045825 | 0 | 0.003055 | 0.1014 | 0.00016445 | -0.7865 | 2.2165 | ND | 0.0045825 | ND | 0.003055 | 0.1014 | 0.00016445 | -0.7865 | 2.184 | 0.038285 | 0.0047905 | ND | 0.0030225 | 0.10075 | 0.0001612 | -0.7475
RCU | Reducer concentric | 256429 | 7319662564298 | Galvanized steel | 315 | 200 | 0.72 | 2.4552 | 0.042768 | 0.005076 | 0 | 0.003384 | 0.11232 | 0.00018216 | -0.8712 | 2.4552 | ND | 0.005076 | ND | 0.003384 | 0.11232 | 0.00018216 | -0.8712 | 2.4192 | 0.042408 | 0.0053064 | ND | 0.003348 | 0.1116 | 0.00017856 | -0.828
RCU | Reducer concentric | 256428 | 7319662564281 | Galvanized steel | 315 | 160 | 0.86 | 2.9326 | 0.051084 | 0.006063 | 0 | 0.004042 | 0.13416 | 0.00021758 | -1.0406 | 2.9326 | ND | 0.006063 | ND | 0.004042 | 0.13416 | 0.00021758 | -1.0406 | 2.8896 | 0.050654 | 0.0063382 | ND | 0.003999 | 0.1333 | 0.00021328 | -0.989
RCU | Reducer concentric | 108395 | 7319661083950 | Galvanized steel | 315 | 280 | 0.97 | 3.3077 | 0.057618 | 0.0068385 | 0 | 0.004559 | 0.15132 | 0.00024541 | -1.1737 | 3.3077 | ND | 0.0068385 | ND | 0.004559 | 0.15132 | 0.00024541 | -1.1737 | 3.2592 | 0.057133 | 0.0071489 | ND | 0.0045105 | 0.15035 | 0.00024056 | -1.1155
RCU | Reducer concentric | 884277 | 7319668842772 | Galvanized steel | 315 | 224 | 1.04 | 3.5464 | 0.061776 | 0.007332 | 0 | 0.004888 | 0.16224 | 0.00026312 | -1.2584 | 3.5464 | ND | 0.007332 | ND | 0.004888 | 0.16224 | 0.00026312 | -1.2584 | 3.4944 | 0.061256 | 0.0076648 | ND | 0.004836 | 0.1612 | 0.00025792 | -1.196
RCU | Reducer concentric | 108394 | 7319661083943 | Galvanized steel | 315 | 180 | 0.79 | 2.6939 | 0.046926 | 0.0055695 | 0 | 0.003713 | 0.12324 | 0.00019987 | -0.9559 | 2.6939 | ND | 0.0055695 | ND | 0.003713 | 0.12324 | 0.00019987 | -0.9559 | 2.6544 | 0.046531 | 0.0058223 | ND | 0.0036735 | 0.12245 | 0.00019592 | -0.9085
RCU | Reducer concentric | 108390 | 7319661083905 | Galvanized steel | 315 | 80 | 0.95 | 3.2395 | 0.05643 | 0.0066975 | 0 | 0.004465 | 0.1482 | 0.00024035 | -1.1495 | 3.2395 | ND | 0.0066975 | ND | 0.004465 | 0.1482 | 0.00024035 | -1.1495 | 3.192 | 0.055955 | 0.0070015 | ND | 0.0044175 | 0.14725 | 0.0002356 | -1.0925
RCU | Reducer concentric | 275785 | 7319662757850 | Galvanized steel | 355 | 315 | 0.99 | 3.3759 | 0.058806 | 0.0069795 | 0 | 0.004653 | 0.15444 | 0.00025047 | -1.1979 | 3.3759 | ND | 0.0069795 | ND | 0.004653 | 0.15444 | 0.00025047 | -1.1979 | 3.3264 | 0.058311 | 0.0072963 | ND | 0.0046035 | 0.15345 | 0.00024552 | -1.1385
RCU | Reducer concentric | 275784 | 7319662757843 | Galvanized steel | 355 | 250 | 1.08 | 3.6828 | 0.064152 | 0.007614 | 0 | 0.005076 | 0.16848 | 0.00027324 | -1.3068 | 3.6828 | ND | 0.007614 | ND | 0.005076 | 0.16848 | 0.00027324 | -1.3068 | 3.6288 | 0.063612 | 0.0079596 | ND | 0.005022 | 0.1674 | 0.00026784 | -1.242
RCU | Reducer concentric | 275786 | 7319662757867 | Galvanized steel | 355 | 300 | 1.04 | 3.5464 | 0.061776 | 0.007332 | 0 | 0.004888 | 0.16224 | 0.00026312 | -1.2584 | 3.5464 | ND | 0.007332 | ND | 0.004888 | 0.16224 | 0.00026312 | -1.2584 | 3.4944 | 0.061256 | 0.0076648 | ND | 0.004836 | 0.1612 | 0.00025792 | -1.196
RCU | Reducer concentric | 109320 | 7319661093201 | Galvanized steel | 355 | 280 | 1.4226 | 4.8511 | 0.084502 | 0.010029 | 0 | 0.0066862 | 0.22193 | 0.00035992 | -1.7213 | 4.8511 | ND | 0.010029 | ND | 0.0066862 | 0.22193 | 0.00035992 | -1.7213 | 4.7799 | 0.083791 | 0.010485 | ND | 0.0066151 | 0.2205 | 0.0003528 | -1.636
RCU | Reducer concentric | 108404 | 7319661084049 | Galvanized steel | 355 | 160 | 1.2477 | 4.2547 | 0.074113 | 0.0087963 | 0 | 0.0058642 | 0.19464 | 0.00031567 | -1.5097 | 4.2547 | ND | 0.0087963 | ND | 0.0058642 | 0.19464 | 0.00031567 | -1.5097 | 4.1923 | 0.07349 | 0.0091955 | ND | 0.0058018 | 0.19339 | 0.00030943 | -1.4349
RCU | Reducer concentric | 256437 | 7319662564373 | Galvanized steel | 400 | 315 | 1.29 | 4.3989 | 0.076626 | 0.0090945 | 0 | 0.006063 | 0.20124 | 0.00032637 | -1.5609 | 4.3989 | ND | 0.0090945 | ND | 0.006063 | 0.20124 | 0.00032637 | -1.5609 | 4.3344 | 0.075981 | 0.0095073 | ND | 0.0059985 | 0.19995 | 0.00031992 | -1.4835
RCU | Reducer concentric | 256436 | 7319662564366 | Galvanized steel | 400 | 250 | 1.38 | 4.7058 | 0.081972 | 0.009729 | 0 | 0.006486 | 0.21528 | 0.00034914 | -1.6698 | 4.7058 | ND | 0.009729 | ND | 0.006486 | 0.21528 | 0.00034914 | -1.6698 | 4.6368 | 0.081282 | 0.010171 | ND | 0.006417 | 0.2139 | 0.00034224 | -1.587
RCU | Reducer concentric | 256435 | 7319662564359 | Galvanized steel | 400 | 200 | 1.37 | 4.6717 | 0.081378 | 0.0096585 | 0 | 0.006439 | 0.21372 | 0.00034661 | -1.6577 | 4.6717 | ND | 0.0096585 | ND | 0.006439 | 0.21372 | 0.00034661 | -1.6577 | 4.6032 | 0.080693 | 0.010097 | ND | 0.0063705 | 0.21235 | 0.00033976 | -1.5755
RCU | Reducer concentric | 108410 | 7319661084100 | Galvanized steel | 400 | 280 | 1.9209 | 6.5503 | 0.1141 | 0.013542 | 0 | 0.0090282 | 0.29966 | 0.00048599 | -2.3243 | 6.5503 | ND | 0.013542 | ND | 0.0090282 | 0.29966 | 0.00048599 | -2.3243 | 6.4542 | 0.11314 | 0.014157 | ND | 0.0089322 | 0.29774 | 0.00047638 | -2.209
RCU | Reducer concentric | 109326 | 7319661093263 | Galvanized steel | 400 | 160 | 1.7688 | 6.0316 | 0.10507 | 0.01247 | 0 | 0.0083134 | 0.27593 | 0.00044751 | -2.1402 | 6.0316 | ND | 0.01247 | ND | 0.0083134 | 0.27593 | 0.00044751 | -2.1402 | 5.9432 | 0.10418 | 0.013036 | ND | 0.0082249 | 0.27416 | 0.00043866 | -2.0341
RCU | Reducer concentric | 109345 | 7319661093454 | Galvanized steel | 450 | 400 | 2.1671 | 7.3898 | 0.12873 | 0.015278 | 0 | 0.010185 | 0.33807 | 0.00054828 | -2.6222 | 7.3898 | ND | 0.015278 | ND | 0.010185 | 0.33807 | 0.00054828 | -2.6222 | 7.2815 | 0.12764 | 0.015972 | ND | 0.010077 | 0.3359 | 0.00053744 | -2.4922
RCU | Reducer concentric | 108419 | 7319661084193 | Galvanized steel | 450 | 355 | 2.0758 | 7.0785 | 0.1233 | 0.014634 | 0 | 0.0097563 | 0.32382 | 0.00052518 | -2.5117 | 7.0785 | ND | 0.014634 | ND | 0.0097563 | 0.32382 | 0.00052518 | -2.5117 | 6.9747 | 0.12226 | 0.015299 | ND | 0.0096525 | 0.32175 | 0.0005148 | -2.3872
RCU | Reducer concentric | 108418 | 7319661084186 | Galvanized steel | 450 | 315 | 2.1112 | 7.1992 | 0.12541 | 0.014884 | 0 | 0.0099226 | 0.32935 | 0.00053413 | -2.5546 | 7.1992 | ND | 0.014884 | ND | 0.0099226 | 0.32935 | 0.00053413 | -2.5546 | 7.0936 | 0.12435 | 0.01556 | ND | 0.0098171 | 0.32724 | 0.00052358 | -2.4279
RCU | Reducer concentric | 109343 | 7319661093430 | Galvanized steel | 450 | 250 | 2.0383 | 6.9506 | 0.12108 | 0.01437 | 0 | 0.00958 | 0.31797 | 0.00051569 | -2.4663 | 6.9506 | ND | 0.01437 | ND | 0.00958 | 0.31797 | 0.00051569 | -2.4663 | 6.8487 | 0.12006 | 0.015022 | ND | 0.0094781 | 0.31594 | 0.0005055 | -2.344
RCU | Reducer concentric | 109342 | 7319661093423 | Galvanized steel | 450 | 200 | 2.3168 | 7.9003 | 0.13762 | 0.016333 | 0 | 0.010889 | 0.36142 | 0.00058615 | -2.8033 | 7.9003 | ND | 0.016333 | ND | 0.010889 | 0.36142 | 0.00058615 | -2.8033 | 7.7844 | 0.13646 | 0.017075 | ND | 0.010773 | 0.3591 | 0.00057457 | -2.6643
RCU | Reducer concentric | 256442 | 7319662564427 | Galvanized steel | 500 | 400 | 1.76 | 6.0016 | 0.10454 | 0.012408 | 0 | 0.008272 | 0.27456 | 0.00044528 | -2.1296 | 6.0016 | ND | 0.012408 | ND | 0.008272 | 0.27456 | 0.00044528 | -2.1296 | 5.9136 | 0.10366 | 0.012971 | ND | 0.008184 | 0.2728 | 0.00043648 | -2.024
RCU | Reducer concentric | 256440 | 7319662564403 | Galvanized steel | 500 | 315 | 1.9 | 6.479 | 0.11286 | 0.013395 | 0 | 0.00893 | 0.2964 | 0.0004807 | -2.299 | 6.479 | ND | 0.013395 | ND | 0.00893 | 0.2964 | 0.0004807 | -2.299 | 6.384 | 0.11191 | 0.014003 | ND | 0.008835 | 0.2945 | 0.0004712 | -2.185
RCU | Reducer concentric | 256439 | 7319662564397 | Galvanized steel | 500 | 250 | 2.3 | 7.843 | 0.13662 | 0.016215 | 0 | 0.01081 | 0.3588 | 0.0005819 | -2.783 | 7.843 | ND | 0.016215 | ND | 0.01081 | 0.3588 | 0.0005819 | -2.783 | 7.728 | 0.13547 | 0.016951 | ND | 0.010695 | 0.3565 | 0.0005704 | -2.645
RCU | Reducer concentric | 108429 | 7319661084292 | Galvanized steel | 500 | 450 | 2.6305 | 8.97 | 0.15625 | 0.018545 | 0 | 0.012363 | 0.41036 | 0.00066552 | -3.1829 | 8.97 | ND | 0.018545 | ND | 0.012363 | 0.41036 | 0.00066552 | -3.1829 | 8.8385 | 0.15494 | 0.019387 | ND | 0.012232 | 0.40773 | 0.00065236 | -3.0251
RCU | Reducer concentric | 108425 | 7319661084254 | Galvanized steel | 500 | 200 | 2.865 | 9.7697 | 0.17018 | 0.020198 | 0 | 0.013466 | 0.44694 | 0.00072485 | -3.4667 | 9.7697 | ND | 0.020198 | ND | 0.013466 | 0.44694 | 0.00072485 | -3.4667 | 9.6264 | 0.16875 | 0.021115 | ND | 0.013322 | 0.44407 | 0.00071052 | -3.2948
RCU | Reducer concentric | 108440 | 7319661084407 | Galvanized steel | 560 | 400 | 3.0752 | 10.4864 | 0.18267 | 0.02168 | 0 | 0.014453 | 0.47973 | 0.00077803 | -3.721 | 10.4864 | ND | 0.02168 | ND | 0.014453 | 0.47973 | 0.00077803 | -3.721 | 10.3327 | 0.18113 | 0.022664 | ND | 0.0143 | 0.47666 | 0.00076265 | -3.5365
RCU | Reducer concentric | 108441 | 7319661084414 | Galvanized steel | 560 | 450 | 3.0681 | 10.4622 | 0.18225 | 0.02163 | 0 | 0.01442 | 0.47862 | 0.00077623 | -3.7124 | 10.4622 | ND | 0.02163 | ND | 0.01442 | 0.47862 | 0.00077623 | -3.7124 | 10.3088 | 0.18071 | 0.022612 | ND | 0.014267 | 0.47556 | 0.00076089 | -3.5283
RCU | Reducer concentric | 108438 | 7319661084384 | Galvanized steel | 560 | 315 | 3.5344 | 12.0523 | 0.20994 | 0.024918 | 0 | 0.016612 | 0.55137 | 0.0008942 | -4.2766 | 12.0523 | ND | 0.024918 | ND | 0.016612 | 0.55137 | 0.0008942 | -4.2766 | 11.8756 | 0.20818 | 0.026049 | ND | 0.016435 | 0.54783 | 0.00087653 | -4.0646
RCU | Reducer concentric | 108442 | 7319661084421 | Galvanized steel | 560 | 500 | 3.2036 | 10.9243 | 0.19029 | 0.022585 | 0 | 0.015057 | 0.49976 | 0.00081051 | -3.8764 | 10.9243 | ND | 0.022585 | ND | 0.015057 | 0.49976 | 0.00081051 | -3.8764 | 10.7641 | 0.18869 | 0.023611 | ND | 0.014897 | 0.49656 | 0.00079449 | -3.6841
RCU | Reducer concentric | 108439 | 7319661084391 | Galvanized steel | 560 | 355 | 3.0812 | 10.5069 | 0.18302 | 0.021722 | 0 | 0.014482 | 0.48067 | 0.00077954 | -3.7283 | 10.5069 | ND | 0.021722 | ND | 0.014482 | 0.48067 | 0.00077954 | -3.7283 | 10.3528 | 0.18148 | 0.022708 | ND | 0.014328 | 0.47759 | 0.00076414 | -3.5434
RCU | Reducer concentric | 108436 | 7319661084360 | Galvanized steel | 560 | 200 | 3.3698 | 11.491 | 0.20017 | 0.023757 | 0 | 0.015838 | 0.52569 | 0.00085256 | -4.0775 | 11.491 | ND | 0.023757 | ND | 0.015838 | 0.52569 | 0.00085256 | -4.0775 | 11.3225 | 0.19848 | 0.024835 | ND | 0.01567 | 0.52232 | 0.00083571 | -3.8753
RCU | Reducer concentric | 256446 | 7319662564465 | Galvanized steel | 630 | 500 | 2.89 | 9.8549 | 0.17167 | 0.020375 | 0 | 0.013583 | 0.45084 | 0.00073117 | -3.4969 | 9.8549 | ND | 0.020375 | ND | 0.013583 | 0.45084 | 0.00073117 | -3.4969 | 9.7104 | 0.17022 | 0.021299 | ND | 0.013439 | 0.44795 | 0.00071672 | -3.3235
RCU | Reducer concentric | 256445 | 7319662564458 | Galvanized steel | 630 | 400 | 3.17 | 10.8097 | 0.1883 | 0.022349 | 0 | 0.014899 | 0.49452 | 0.00080201 | -3.8357 | 10.8097 | ND | 0.022349 | ND | 0.014899 | 0.49452 | 0.00080201 | -3.8357 | 10.6512 | 0.18671 | 0.023363 | ND | 0.014741 | 0.49135 | 0.00078616 | -3.6455
RCU | Reducer concentric | 256443 | 7319662564434 | Galvanized steel | 630 | 315 | 3.37 | 11.4917 | 0.20018 | 0.023758 | 0 | 0.015839 | 0.52572 | 0.00085261 | -4.0777 | 11.4917 | ND | 0.023758 | ND | 0.015839 | 0.52572 | 0.00085261 | -4.0777 | 11.3232 | 0.19849 | 0.024837 | ND | 0.015671 | 0.52235 | 0.00083576 | -3.8755
RCU | Reducer concentric | 108474 | 7319661084742 | Galvanized steel | 630 | 560 | 3.7619 | 12.8281 | 0.22346 | 0.026521 | 0 | 0.017681 | 0.58686 | 0.00095176 | -4.5519 | 12.8281 | ND | 0.026521 | ND | 0.017681 | 0.58686 | 0.00095176 | -4.5519 | 12.64 | 0.22158 | 0.027725 | ND | 0.017493 | 0.58309 | 0.00093295 | -4.3262
RCU | Reducer concentric | 108495 | 7319661084957 | Galvanized steel | 710 | 630 | 5.4218 | 18.4883 | 0.32205 | 0.038224 | 0 | 0.025482 | 0.8458 | 0.0013717 | -6.5604 | 18.4883 | ND | 0.038224 | ND | 0.025482 | 0.8458 | 0.0013717 | -6.5604 | 18.2172 | 0.31934 | 0.039959 | ND | 0.025211 | 0.84038 | 0.0013446 | -6.2351
RCU | Reducer concentric | 108493 | 7319661084933 | Galvanized steel | 710 | 560 | 5.9657 | 20.343 | 0.35436 | 0.042058 | 0 | 0.028039 | 0.93065 | 0.0015093 | -7.2185 | 20.343 | ND | 0.042058 | ND | 0.028039 | 0.93065 | 0.0015093 | -7.2185 | 20.0448 | 0.35138 | 0.043967 | ND | 0.027741 | 0.92468 | 0.0014795 | -6.8606
RCU | Reducer concentric | 108492 | 7319661084926 | Galvanized steel | 710 | 500 | 6.0632 | 20.6755 | 0.36015 | 0.042746 | 0 | 0.028497 | 0.94586 | 0.001534 | -7.3365 | 20.6755 | ND | 0.042746 | ND | 0.028497 | 0.94586 | 0.001534 | -7.3365 | 20.3724 | 0.35712 | 0.044686 | ND | 0.028194 | 0.9398 | 0.0015037 | -6.9727
RCU | Reducer concentric | 256449 | 7319662564496 | Galvanized steel | 800 | 630 | 4.04 | 13.7764 | 0.23998 | 0.028482 | 0 | 0.018988 | 0.63024 | 0.0010221 | -4.8884 | 13.7764 | ND | 0.028482 | ND | 0.018988 | 0.63024 | 0.0010221 | -4.8884 | 13.5744 | 0.23796 | 0.029775 | ND | 0.018786 | 0.6262 | 0.0010019 | -4.646
RCU | Reducer concentric | 108515 | 7319661085152 | Galvanized steel | 800 | 710 | 6.9444 | 23.6804 | 0.4125 | 0.048958 | 0 | 0.032639 | 1.0833 | 0.0017569 | -8.4027 | 23.6804 | ND | 0.048958 | ND | 0.032639 | 1.0833 | 0.0017569 | -8.4027 | 23.3332 | 0.40903 | 0.05118 | ND | 0.032291 | 1.0764 | 0.0017222 | -7.9861
RCU | Reducer concentric | 108510 | 7319661085107 | Galvanized steel | 800 | 400 | 6.1606 | 21.0076 | 0.36594 | 0.043432 | 0 | 0.028955 | 0.96105 | 0.0015586 | -7.4543 | 21.0076 | ND | 0.043432 | ND | 0.028955 | 0.96105 | 0.0015586 | -7.4543 | 20.6996 | 0.36286 | 0.045404 | ND | 0.028647 | 0.95489 | 0.0015278 | -7.0847
RCU | Reducer concentric | 108512 | 7319661085121 | Galvanized steel | 800 | 500 | 6.4195 | 21.8905 | 0.38132 | 0.045257 | 0 | 0.030172 | 1.0014 | 0.0016241 | -7.7676 | 21.8905 | ND | 0.045257 | ND | 0.030172 | 1.0014 | 0.0016241 | -7.7676 | 21.5695 | 0.37811 | 0.047312 | ND | 0.029851 | 0.99502 | 0.001592 | -7.3824
RCU | Reducer concentric | 108537 | 7319661085374 | Galvanized steel | 900 | 800 | 8.0065 | 27.3022 | 0.47559 | 0.056446 | 0 | 0.037631 | 1.249 | 0.0020256 | -9.6879 | 27.3022 | ND | 0.056446 | ND | 0.037631 | 1.249 | 0.0020256 | -9.6879 | 26.9018 | 0.47158 | 0.059008 | ND | 0.03723 | 1.241 | 0.0019856 | -9.2075
RCU | Reducer concentric | 108555 | 7319661085558 | Galvanized steel | 1000 | 560 | 12.7064 | 43.3288 | 0.75476 | 0.08958 | 0 | 0.05972 | 1.9822 | 0.0032147 | -15.3747 | 43.3288 | ND | 0.08958 | ND | 0.05972 | 1.9822 | 0.0032147 | -15.3747 | 42.6935 | 0.74841 | 0.093646 | ND | 0.059085 | 1.9695 | 0.0031512 | -14.6124
RCU | Reducer concentric | 108557 | 7319661085572 | Galvanized steel | 1000 | 630 | 13.8778 | 47.3233 | 0.82434 | 0.097838 | 0 | 0.065226 | 2.1649 | 0.0035111 | -16.7921 | 47.3233 | ND | 0.097838 | ND | 0.065226 | 2.1649 | 0.0035111 | -16.7921 | 46.6294 | 0.8174 | 0.10228 | ND | 0.064532 | 2.1511 | 0.0034417 | -15.9595
RCU | Reducer concentric | 108558 | 7319661085589 | Galvanized steel | 1000 | 710 | 14.8588 | 50.6685 | 0.88261 | 0.10475 | 0 | 0.069836 | 2.318 | 0.0037593 | -17.9791 | 50.6685 | ND | 0.10475 | ND | 0.069836 | 2.318 | 0.0037593 | -17.9791 | 49.9256 | 0.87518 | 0.10951 | ND | 0.069093 | 2.3031 | 0.003685 | -17.0876
RCU | Reducer concentric | 108559 | 7319661085596 | Galvanized steel | 1000 | 900 | 10.3295 | 35.2236 | 0.61357 | 0.072823 | 0 | 0.048549 | 1.6114 | 0.0026134 | -12.4987 | 35.2236 | ND | 0.072823 | ND | 0.048549 | 1.6114 | 0.0026134 | -12.4987 | 34.7071 | 0.60841 | 0.076128 | ND | 0.048032 | 1.6011 | 0.0025617 | -11.8789
RCU | Reducer concentric | 108607 | 7319661086074 | Galvanized steel | 1250 | 1000 | 14.6374 | 49.9135 | 0.86946 | 0.10319 | 0 | 0.068796 | 2.2834 | 0.0037033 | -17.7113 | 49.9135 | ND | 0.10319 | ND | 0.068796 | 2.2834 | 0.0037033 | -17.7113 | 49.1817 | 0.86214 | 0.10788 | ND | 0.068064 | 2.2688 | 0.0036301 | -16.833
RFLU | Reducer female end long | 778661 | 7319667786619 | Galvanized steel | 100 | 63 | 0.2 | 0.682 | 0.01188 | 0.00141 | 0 | 0.00094 | 0.0312 | 5.06e-05 | -0.242 | 0.682 | ND | 0.00141 | ND | 0.00094 | 0.0312 | 5.06e-05 | -0.242 | 0.672 | 0.01178 | 0.001474 | ND | 0.00093 | 0.031 | 4.96e-05 | -0.23
RFLU | Reducer female end long | 778662 | 7319667786626 | Galvanized steel | 100 | 80 | 0.18 | 0.6138 | 0.010692 | 0.001269 | 0 | 0.000846 | 0.02808 | 4.554e-05 | -0.2178 | 0.6138 | ND | 0.001269 | ND | 0.000846 | 0.02808 | 4.554e-05 | -0.2178 | 0.6048 | 0.010602 | 0.0013266 | ND | 0.000837 | 0.0279 | 4.464e-05 | -0.207
RFLU | Reducer female end long | 778664 | 7319667786640 | Galvanized steel | 125 | 100 | 0.24 | 0.8184 | 0.014256 | 0.001692 | 0 | 0.001128 | 0.03744 | 6.072e-05 | -0.2904 | 0.8184 | ND | 0.001692 | ND | 0.001128 | 0.03744 | 6.072e-05 | -0.2904 | 0.8064 | 0.014136 | 0.0017688 | ND | 0.001116 | 0.0372 | 5.952e-05 | -0.276
RFLU | Reducer female end long | 115782 | 7319660141880 | Galvanized steel | 125 | 80 | 0.26 | 0.8866 | 0.015444 | 0.001833 | 0 | 0.001222 | 0.04056 | 6.578e-05 | -0.3146 | 0.8866 | ND | 0.001833 | ND | 0.001222 | 0.04056 | 6.578e-05 | -0.3146 | 0.8736 | 0.015314 | 0.0019162 | ND | 0.001209 | 0.0403 | 6.448e-05 | -0.299
RFLU | Reducer female end long | 778663 | 7319667786633 | Galvanized steel | 125 | 63 | 0.28 | 0.9548 | 0.016632 | 0.001974 | 0 | 0.001316 | 0.04368 | 7.084e-05 | -0.3388 | 0.9548 | ND | 0.001974 | ND | 0.001316 | 0.04368 | 7.084e-05 | -0.3388 | 0.9408 | 0.016492 | 0.0020636 | ND | 0.001302 | 0.0434 | 6.944e-05 | -0.322
RFLU | Reducer female end long | 497605 | 7319660723673 | Galvanized steel | 150 | 125 | 0.3 | 1.023 | 0.01782 | 0.002115 | 0 | 0.00141 | 0.0468 | 7.59e-05 | -0.363 | 1.023 | ND | 0.002115 | ND | 0.00141 | 0.0468 | 7.59e-05 | -0.363 | 1.008 | 0.01767 | 0.002211 | ND | 0.001395 | 0.0465 | 7.44e-05 | -0.345
RFLU | Reducer female end long | 778668 | 7319667786688 | Galvanized steel | 160 | 125 | 0.36 | 1.2276 | 0.021384 | 0.002538 | 0 | 0.001692 | 0.05616 | 9.108e-05 | -0.4356 | 1.2276 | ND | 0.002538 | ND | 0.001692 | 0.05616 | 9.108e-05 | -0.4356 | 1.2096 | 0.021204 | 0.0026532 | ND | 0.001674 | 0.0558 | 8.928e-05 | -0.414
RFLU | Reducer female end long | 778667 | 7319667786671 | Galvanized steel | 160 | 100 | 0.4 | 1.364 | 0.02376 | 0.00282 | 0 | 0.00188 | 0.0624 | 0.0001012 | -0.484 | 1.364 | ND | 0.00282 | ND | 0.00188 | 0.0624 | 0.0001012 | -0.484 | 1.344 | 0.02356 | 0.002948 | ND | 0.00186 | 0.062 | 9.92e-05 | -0.46
RFLU | Reducer female end long | 778666 | 7319667786664 | Galvanized steel | 160 | 80 | 0.42 | 1.4322 | 0.024948 | 0.002961 | 0 | 0.001974 | 0.06552 | 0.00010626 | -0.5082 | 1.4322 | ND | 0.002961 | ND | 0.001974 | 0.06552 | 0.00010626 | -0.5082 | 1.4112 | 0.024738 | 0.0030954 | ND | 0.001953 | 0.0651 | 0.00010416 | -0.483
RFLU | Reducer female end long | 778665 | 7319667786657 | Galvanized steel | 160 | 63 | 0.43 | 1.4663 | 0.025542 | 0.0030315 | 0 | 0.002021 | 0.06708 | 0.00010879 | -0.5203 | 1.4663 | ND | 0.0030315 | ND | 0.002021 | 0.06708 | 0.00010879 | -0.5203 | 1.4448 | 0.025327 | 0.0031691 | ND | 0.0019995 | 0.06665 | 0.00010664 | -0.4945
RFLU | Reducer female end long | 778673 | 7319667786732 | Galvanized steel | 200 | 160 | 0.5 | 1.705 | 0.0297 | 0.003525 | 0 | 0.00235 | 0.078 | 0.0001265 | -0.605 | 1.705 | ND | 0.003525 | ND | 0.00235 | 0.078 | 0.0001265 | -0.605 | 1.68 | 0.02945 | 0.003685 | ND | 0.002325 | 0.0775 | 0.000124 | -0.575
RFLU | Reducer female end long | 778672 | 7319667786725 | Galvanized steel | 200 | 125 | 0.55 | 1.8755 | 0.03267 | 0.0038775 | 0 | 0.002585 | 0.0858 | 0.00013915 | -0.6655 | 1.8755 | ND | 0.0038775 | ND | 0.002585 | 0.0858 | 0.00013915 | -0.6655 | 1.848 | 0.032395 | 0.0040535 | ND | 0.0025575 | 0.08525 | 0.0001364 | -0.6325
RFLU | Reducer female end long | 778671 | 7319667786718 | Galvanized steel | 200 | 100 | 0.59 | 2.0119 | 0.035046 | 0.0041595 | 0 | 0.002773 | 0.09204 | 0.00014927 | -0.7139 | 2.0119 | ND | 0.0041595 | ND | 0.002773 | 0.09204 | 0.00014927 | -0.7139 | 1.9824 | 0.034751 | 0.0043483 | ND | 0.0027435 | 0.09145 | 0.00014632 | -0.6785
RFLU | Reducer female end long | 778670 | 7319667786701 | Galvanized steel | 200 | 80 | 0.61 | 2.0801 | 0.036234 | 0.0043005 | 0 | 0.002867 | 0.09516 | 0.00015433 | -0.7381 | 2.0801 | ND | 0.0043005 | ND | 0.002867 | 0.09516 | 0.00015433 | -0.7381 | 2.0496 | 0.035929 | 0.0044957 | ND | 0.0028365 | 0.09455 | 0.00015128 | -0.7015
RFLU | Reducer female end long | 497625 | 7319660723871 | Galvanized steel | 224 | 150 | 0.64 | 2.1824 | 0.038016 | 0.004512 | 0 | 0.003008 | 0.09984 | 0.00016192 | -0.7744 | 2.1824 | ND | 0.004512 | ND | 0.003008 | 0.09984 | 0.00016192 | -0.7744 | 2.1504 | 0.037696 | 0.0047168 | ND | 0.002976 | 0.0992 | 0.00015872 | -0.736
RFLU | Reducer female end long | 778678 | 7319667786787 | Galvanized steel | 250 | 200 | 0.75 | 2.5575 | 0.04455 | 0.0052875 | 0 | 0.003525 | 0.117 | 0.00018975 | -0.9075 | 2.5575 | ND | 0.0052875 | ND | 0.003525 | 0.117 | 0.00018975 | -0.9075 | 2.52 | 0.044175 | 0.0055275 | ND | 0.0034875 | 0.11625 | 0.000186 | -0.8625
RFLU | Reducer female end long | 778677 | 7319667786770 | Galvanized steel | 250 | 160 | 0.87 | 2.9667 | 0.051678 | 0.0061335 | 0 | 0.004089 | 0.13572 | 0.00022011 | -1.0527 | 2.9667 | ND | 0.0061335 | ND | 0.004089 | 0.13572 | 0.00022011 | -1.0527 | 2.9232 | 0.051243 | 0.0064119 | ND | 0.0040455 | 0.13485 | 0.00021576 | -1.0005
RFLU | Reducer female end long | 778676 | 7319667786763 | Galvanized steel | 250 | 125 | 0.9 | 3.069 | 0.05346 | 0.006345 | 0 | 0.00423 | 0.1404 | 0.0002277 | -1.089 | 3.069 | ND | 0.006345 | ND | 0.00423 | 0.1404 | 0.0002277 | -1.089 | 3.024 | 0.05301 | 0.006633 | ND | 0.004185 | 0.1395 | 0.0002232 | -1.035
RFLU | Reducer female end long | 778674 | 7319667786749 | Galvanized steel | 250 | 80 | 0.4915 | 1.676 | 0.029195 | 0.0034651 | 0 | 0.0023101 | 0.076674 | 0.00012435 | -0.59471 | 1.676 | ND | 0.0034651 | ND | 0.0023101 | 0.076674 | 0.00012435 | -0.59471 | 1.6514 | 0.028949 | 0.0036224 | ND | 0.0022855 | 0.076183 | 0.00012189 | -0.56522
RFLU | Reducer female end long | 778675 | 7319667786756 | Galvanized steel | 250 | 100 | 0.94 | 3.2054 | 0.055836 | 0.006627 | 0 | 0.004418 | 0.14664 | 0.00023782 | -1.1374 | 3.2054 | ND | 0.006627 | ND | 0.004418 | 0.14664 | 0.00023782 | -1.1374 | 3.1584 | 0.055366 | 0.0069278 | ND | 0.004371 | 0.1457 | 0.00023312 | -1.081
RFLU | Reducer female end long | 778683 | 7319667786831 | Galvanized steel | 315 | 250 | 1.09 | 3.7169 | 0.064746 | 0.0076845 | 0 | 0.005123 | 0.17004 | 0.00027577 | -1.3189 | 3.7169 | ND | 0.0076845 | ND | 0.005123 | 0.17004 | 0.00027577 | -1.3189 | 3.6624 | 0.064201 | 0.0080333 | ND | 0.0050685 | 0.16895 | 0.00027032 | -1.2535
RFLU | Reducer female end long | 778682 | 7319667786824 | Galvanized steel | 315 | 200 | 1.21 | 4.1261 | 0.071874 | 0.0085305 | 0 | 0.005687 | 0.18876 | 0.00030613 | -1.4641 | 4.1261 | ND | 0.0085305 | ND | 0.005687 | 0.18876 | 0.00030613 | -1.4641 | 4.0656 | 0.071269 | 0.0089177 | ND | 0.0056265 | 0.18755 | 0.00030008 | -1.3915
RFLU | Reducer female end long | 778681 | 7319667786817 | Galvanized steel | 315 | 160 | 1.31 | 4.4671 | 0.077814 | 0.0092355 | 0 | 0.006157 | 0.20436 | 0.00033143 | -1.5851 | 4.4671 | ND | 0.0092355 | ND | 0.006157 | 0.20436 | 0.00033143 | -1.5851 | 4.4016 | 0.077159 | 0.0096547 | ND | 0.0060915 | 0.20305 | 0.00032488 | -1.5065
RFLU | Reducer female end long | 778680 | 7319667786800 | Galvanized steel | 315 | 125 | 1.36 | 4.6376 | 0.080784 | 0.009588 | 0 | 0.006392 | 0.21216 | 0.00034408 | -1.6456 | 4.6376 | ND | 0.009588 | ND | 0.006392 | 0.21216 | 0.00034408 | -1.6456 | 4.5696 | 0.080104 | 0.010023 | ND | 0.006324 | 0.2108 | 0.00033728 | -1.564
RFLU | Reducer female end long | 778689 | 7319667786893 | Galvanized steel | 355 | 315 | 1.21 | 4.1261 | 0.071874 | 0.0085305 | 0 | 0.005687 | 0.18876 | 0.00030613 | -1.4641 | 4.1261 | ND | 0.0085305 | ND | 0.005687 | 0.18876 | 0.00030613 | -1.4641 | 4.0656 | 0.071269 | 0.0089177 | ND | 0.0056265 | 0.18755 | 0.00030008 | -1.3915
RFLU | Reducer female end long | 778687 | 7319667786879 | Galvanized steel | 355 | 200 | 1.71 | 5.8311 | 0.10157 | 0.012056 | 0 | 0.008037 | 0.26676 | 0.00043263 | -2.0691 | 5.8311 | ND | 0.012056 | ND | 0.008037 | 0.26676 | 0.00043263 | -2.0691 | 5.7456 | 0.10072 | 0.012603 | ND | 0.0079515 | 0.26505 | 0.00042408 | -1.9665
RFLU | Reducer female end long | 778686 | 7319667786862 | Galvanized steel | 355 | 160 | 1.84 | 6.2744 | 0.1093 | 0.012972 | 0 | 0.008648 | 0.28704 | 0.00046552 | -2.2264 | 6.2744 | ND | 0.012972 | ND | 0.008648 | 0.28704 | 0.00046552 | -2.2264 | 6.1824 | 0.10838 | 0.013561 | ND | 0.008556 | 0.2852 | 0.00045632 | -2.116
RFLU | Reducer female end long | 256630 | 7319662566308 | Galvanized steel | 400 | 315 | 1.86 | 6.3426 | 0.11048 | 0.013113 | 0 | 0.008742 | 0.29016 | 0.00047058 | -2.2506 | 6.3426 | ND | 0.013113 | ND | 0.008742 | 0.29016 | 0.00047058 | -2.2506 | 6.2496 | 0.10955 | 0.013708 | ND | 0.008649 | 0.2883 | 0.00046128 | -2.139
RFLU | Reducer female end long | 778693 | 7319667786930 | Galvanized steel | 400 | 250 | 2.2 | 7.502 | 0.13068 | 0.01551 | 0 | 0.01034 | 0.3432 | 0.0005566 | -2.662 | 7.502 | ND | 0.01551 | ND | 0.01034 | 0.3432 | 0.0005566 | -2.662 | 7.392 | 0.12958 | 0.016214 | ND | 0.01023 | 0.341 | 0.0005456 | -2.53
RFLU | Reducer female end long | 778692 | 7319667786923 | Galvanized steel | 400 | 200 | 2.31 | 7.8771 | 0.13721 | 0.016286 | 0 | 0.010857 | 0.36036 | 0.00058443 | -2.7951 | 7.8771 | ND | 0.016286 | ND | 0.010857 | 0.36036 | 0.00058443 | -2.7951 | 7.7616 | 0.13606 | 0.017025 | ND | 0.010741 | 0.35805 | 0.00057288 | -2.6565
RFLU | Reducer female end long | 256633 | 7319662566339 | Galvanized steel | 500 | 400 | 2.69 | 9.1729 | 0.15979 | 0.018964 | 0 | 0.012643 | 0.41964 | 0.00068057 | -3.2549 | 9.1729 | ND | 0.018964 | ND | 0.012643 | 0.41964 | 0.00068057 | -3.2549 | 9.0384 | 0.15844 | 0.019825 | ND | 0.012509 | 0.41695 | 0.00066712 | -3.0935
RFLU | Reducer female end long | 256632 | 7319662566322 | Galvanized steel | 500 | 315 | 3.16 | 10.7756 | 0.1877 | 0.022278 | 0 | 0.014852 | 0.49296 | 0.00079948 | -3.8236 | 10.7756 | ND | 0.022278 | ND | 0.014852 | 0.49296 | 0.00079948 | -3.8236 | 10.6176 | 0.18612 | 0.023289 | ND | 0.014694 | 0.4898 | 0.00078368 | -3.634
RFLU | Reducer female end long | 256631 | 7319662566315 | Galvanized steel | 500 | 250 | 3.51 | 11.9691 | 0.20849 | 0.024746 | 0 | 0.016497 | 0.54756 | 0.00088803 | -4.2471 | 11.9691 | ND | 0.024746 | ND | 0.016497 | 0.54756 | 0.00088803 | -4.2471 | 11.7936 | 0.20674 | 0.025869 | ND | 0.016321 | 0.54405 | 0.00087048 | -4.0365
RFLU | Reducer female end long | 256636 | 7319662566360 | Galvanized steel | 630 | 500 | 4 | 13.64 | 0.2376 | 0.0282 | 0 | 0.0188 | 0.624 | 0.001012 | -4.84 | 13.64 | ND | 0.0282 | ND | 0.0188 | 0.624 | 0.001012 | -4.84 | 13.44 | 0.2356 | 0.02948 | ND | 0.0186 | 0.62 | 0.000992 | -4.6
RFLU | Reducer female end long | 256635 | 7319662566353 | Galvanized steel | 630 | 400 | 4.79 | 16.3339 | 0.28453 | 0.03377 | 0 | 0.022513 | 0.74724 | 0.0012119 | -5.7959 | 16.3339 | ND | 0.03377 | ND | 0.022513 | 0.74724 | 0.0012119 | -5.7959 | 16.0944 | 0.28213 | 0.035302 | ND | 0.022274 | 0.74245 | 0.0011879 | -5.5085
RFLU | Reducer female end long | 256634 | 7319662566346 | Galvanized steel | 630 | 315 | 5.25 | 17.9025 | 0.31185 | 0.037012 | 0 | 0.024675 | 0.819 | 0.0013283 | -6.3525 | 17.9025 | ND | 0.037012 | ND | 0.024675 | 0.819 | 0.0013283 | -6.3525 | 17.64 | 0.30923 | 0.038692 | ND | 0.024413 | 0.81375 | 0.001302 | -6.0375
RFU | Reducer female end eccentric | 256543 | 7319662565431 | Galvanized steel | 400 | 250 | 1.44 | 4.9104 | 0.085536 | 0.010152 | 0 | 0.006768 | 0.22464 | 0.00036432 | -1.7424 | 4.9104 | ND | 0.010152 | ND | 0.006768 | 0.22464 | 0.00036432 | -1.7424 | 4.8384 | 0.084816 | 0.010613 | ND | 0.006696 | 0.2232 | 0.00035712 | -1.656
RFU | Reducer female end eccentric | 256542 | 7319662565424 | Galvanized steel | 400 | 200 | 1.33 | 4.5353 | 0.079002 | 0.0093765 | 0 | 0.006251 | 0.20748 | 0.00033649 | -1.6093 | 4.5353 | ND | 0.0093765 | ND | 0.006251 | 0.20748 | 0.00033649 | -1.6093 | 4.4688 | 0.078337 | 0.0098021 | ND | 0.0061845 | 0.20615 | 0.00032984 | -1.5295
RFU | Reducer female end eccentric | 256544 | 7319662565448 | Galvanized steel | 400 | 315 | 1.42 | 4.8422 | 0.084348 | 0.010011 | 0 | 0.006674 | 0.22152 | 0.00035926 | -1.7182 | 4.8422 | ND | 0.010011 | ND | 0.006674 | 0.22152 | 0.00035926 | -1.7182 | 4.7712 | 0.083638 | 0.010465 | ND | 0.006603 | 0.2201 | 0.00035216 | -1.633
RFU | Reducer female end eccentric | 275459 | 7319662754590 | Galvanized steel | 400 | 355 | 0.99 | 3.3759 | 0.058806 | 0.0069795 | 0 | 0.004653 | 0.15444 | 0.00025047 | -1.1979 | 3.3759 | ND | 0.0069795 | ND | 0.004653 | 0.15444 | 0.00025047 | -1.1979 | 3.3264 | 0.058311 | 0.0072963 | ND | 0.0046035 | 0.15345 | 0.00024552 | -1.1385
RFU | Reducer female end eccentric | 275465 | 7319662754651 | Galvanized steel | 450 | 400 | 1.31 | 4.4671 | 0.077814 | 0.0092355 | 0 | 0.006157 | 0.20436 | 0.00033143 | -1.5851 | 4.4671 | ND | 0.0092355 | ND | 0.006157 | 0.20436 | 0.00033143 | -1.5851 | 4.4016 | 0.077159 | 0.0096547 | ND | 0.0060915 | 0.20305 | 0.00032488 | -1.5065
RFU | Reducer female end eccentric | 275462 | 7319662754620 | Galvanized steel | 450 | 300 | 1.74 | 5.9334 | 0.10336 | 0.012267 | 0 | 0.008178 | 0.27144 | 0.00044022 | -2.1054 | 5.9334 | ND | 0.012267 | ND | 0.008178 | 0.27144 | 0.00044022 | -2.1054 | 5.8464 | 0.10249 | 0.012824 | ND | 0.008091 | 0.2697 | 0.00043152 | -2.001
RFU | Reducer female end eccentric | 256548 | 7319662565486 | Galvanized steel | 500 | 400 | 2.03 | 6.9223 | 0.12058 | 0.014311 | 0 | 0.009541 | 0.31668 | 0.00051359 | -2.4563 | 6.9223 | ND | 0.014311 | ND | 0.009541 | 0.31668 | 0.00051359 | -2.4563 | 6.8208 | 0.11957 | 0.014961 | ND | 0.0094395 | 0.31465 | 0.00050344 | -2.3345
RFU | Reducer female end eccentric | 256546 | 7319662565462 | Galvanized steel | 500 | 315 | 2.06 | 7.0246 | 0.12236 | 0.014523 | 0 | 0.009682 | 0.32136 | 0.00052118 | -2.4926 | 7.0246 | ND | 0.014523 | ND | 0.009682 | 0.32136 | 0.00052118 | -2.4926 | 6.9216 | 0.12133 | 0.015182 | ND | 0.009579 | 0.3193 | 0.00051088 | -2.369
RFU | Reducer female end eccentric | 256545 | 7319662565455 | Galvanized steel | 500 | 250 | 2.09 | 7.1269 | 0.12415 | 0.014734 | 0 | 0.009823 | 0.32604 | 0.00052877 | -2.5289 | 7.1269 | ND | 0.014734 | ND | 0.009823 | 0.32604 | 0.00052877 | -2.5289 | 7.0224 | 0.1231 | 0.015403 | ND | 0.0097185 | 0.32395 | 0.00051832 | -2.4035
RFU | Reducer female end eccentric | 275468 | 7319662754682 | Galvanized steel | 500 | 450 | 1.57 | 5.3537 | 0.093258 | 0.011069 | 0 | 0.007379 | 0.24492 | 0.00039721 | -1.8997 | 5.3537 | ND | 0.011069 | ND | 0.007379 | 0.24492 | 0.00039721 | -1.8997 | 5.2752 | 0.092473 | 0.011571 | ND | 0.0073005 | 0.24335 | 0.00038936 | -1.8055
RFU | Reducer female end eccentric | 275478 | 7319662754781 | Galvanized steel | 600 | 500 | 2.54 | 8.6614 | 0.15088 | 0.017907 | 0 | 0.011938 | 0.39624 | 0.00064262 | -3.0734 | 8.6614 | ND | 0.017907 | ND | 0.011938 | 0.39624 | 0.00064262 | -3.0734 | 8.5344 | 0.14961 | 0.01872 | ND | 0.011811 | 0.3937 | 0.00062992 | -2.921
RFU | Reducer female end eccentric | 275474 | 7319662754743 | Galvanized steel | 600 | 315 | 2.62 | 8.9342 | 0.15563 | 0.018471 | 0 | 0.012314 | 0.40872 | 0.00066286 | -3.1702 | 8.9342 | ND | 0.018471 | ND | 0.012314 | 0.40872 | 0.00066286 | -3.1702 | 8.8032 | 0.15432 | 0.019309 | ND | 0.012183 | 0.4061 | 0.00064976 | -3.013
RFU | Reducer female end eccentric | 256552 | 7319662565523 | Galvanized steel | 630 | 500 | 2.72 | 9.2752 | 0.16157 | 0.019176 | 0 | 0.012784 | 0.42432 | 0.00068816 | -3.2912 | 9.2752 | ND | 0.019176 | ND | 0.012784 | 0.42432 | 0.00068816 | -3.2912 | 9.1392 | 0.16021 | 0.020046 | ND | 0.012648 | 0.4216 | 0.00067456 | -3.128
RFU | Reducer female end eccentric | 256551 | 7319662565516 | Galvanized steel | 630 | 400 | 2.76 | 9.4116 | 0.16394 | 0.019458 | 0 | 0.012972 | 0.43056 | 0.00069828 | -3.3396 | 9.4116 | ND | 0.019458 | ND | 0.012972 | 0.43056 | 0.00069828 | -3.3396 | 9.2736 | 0.16256 | 0.020341 | ND | 0.012834 | 0.4278 | 0.00068448 | -3.174
RFU | Reducer female end eccentric | 256549 | 7319662565493 | Galvanized steel | 630 | 315 | 2.79 | 9.5139 | 0.16573 | 0.019669 | 0 | 0.013113 | 0.43524 | 0.00070587 | -3.3759 | 9.5139 | ND | 0.019669 | ND | 0.013113 | 0.43524 | 0.00070587 | -3.3759 | 9.3744 | 0.16433 | 0.020562 | ND | 0.012974 | 0.43245 | 0.00069192 | -3.2085
RFU | Reducer female end eccentric | 275482 | 7319662754828 | Galvanized steel | 630 | 600 | 1.84 | 6.2744 | 0.1093 | 0.012972 | 0 | 0.008648 | 0.28704 | 0.00046552 | -2.2264 | 6.2744 | ND | 0.012972 | ND | 0.008648 | 0.28704 | 0.00046552 | -2.2264 | 6.1824 | 0.10838 | 0.013561 | ND | 0.008556 | 0.2852 | 0.00045632 | -2.116
RFU | Reducer female end eccentric | 275488 | 7319662754880 | Galvanized steel | 710 | 630 | 2.44 | 8.3204 | 0.14494 | 0.017202 | 0 | 0.011468 | 0.38064 | 0.00061732 | -2.9524 | 8.3204 | ND | 0.017202 | ND | 0.011468 | 0.38064 | 0.00061732 | -2.9524 | 8.1984 | 0.14372 | 0.017983 | ND | 0.011346 | 0.3782 | 0.00060512 | -2.806
RFU | Reducer female end eccentric | 256557 | 7319662565578 | Galvanized steel | 800 | 630 | 3.44 | 11.7304 | 0.20434 | 0.024252 | 0 | 0.016168 | 0.53664 | 0.00087032 | -4.1624 | 11.7304 | ND | 0.024252 | ND | 0.016168 | 0.53664 | 0.00087032 | -4.1624 | 11.5584 | 0.20262 | 0.025353 | ND | 0.015996 | 0.5332 | 0.00085312 | -3.956
RFU | Reducer female end eccentric | 256556 | 7319662565561 | Galvanized steel | 800 | 500 | 3.72 | 12.6852 | 0.22097 | 0.026226 | 0 | 0.017484 | 0.58032 | 0.00094116 | -4.5012 | 12.6852 | ND | 0.026226 | ND | 0.017484 | 0.58032 | 0.00094116 | -4.5012 | 12.4992 | 0.21911 | 0.027416 | ND | 0.017298 | 0.5766 | 0.00092256 | -4.278
RFU | Reducer female end eccentric | 256555 | 7319662565554 | Galvanized steel | 800 | 400 | 3.76 | 12.8216 | 0.22334 | 0.026508 | 0 | 0.017672 | 0.58656 | 0.00095128 | -4.5496 | 12.8216 | ND | 0.026508 | ND | 0.017672 | 0.58656 | 0.00095128 | -4.5496 | 12.6336 | 0.22146 | 0.027711 | ND | 0.017484 | 0.5828 | 0.00093248 | -4.324
RFU | Reducer female end eccentric | 256561 | 7319662565615 | Galvanized steel | 1000 | 800 | 6.04 | 20.5964 | 0.35878 | 0.042582 | 0 | 0.028388 | 0.94224 | 0.0015281 | -7.3084 | 20.5964 | ND | 0.042582 | ND | 0.028388 | 0.94224 | 0.0015281 | -7.3084 | 20.2944 | 0.35576 | 0.044515 | ND | 0.028086 | 0.9362 | 0.0014979 | -6.946
RFU | Reducer female end eccentric | 256560 | 7319662565608 | Galvanized steel | 1000 | 630 | 6.99 | 23.8359 | 0.41521 | 0.049279 | 0 | 0.032853 | 1.0904 | 0.0017685 | -8.4579 | 23.8359 | ND | 0.049279 | ND | 0.032853 | 1.0904 | 0.0017685 | -8.4579 | 23.4864 | 0.41171 | 0.051516 | ND | 0.032503 | 1.0835 | 0.0017335 | -8.0385
RFU | Reducer female end eccentric | 256559 | 7319662565592 | Galvanized steel | 1000 | 500 | 7.34 | 25.0294 | 0.436 | 0.051747 | 0 | 0.034498 | 1.145 | 0.001857 | -8.8814 | 25.0294 | ND | 0.051747 | ND | 0.034498 | 1.145 | 0.001857 | -8.8814 | 24.6624 | 0.43233 | 0.054096 | ND | 0.034131 | 1.1377 | 0.0018203 | -8.441
RFU | Reducer female end eccentric | 256565 | 7319662565653 | Galvanized steel | 1250 | 1000 | 8.86 | 30.2126 | 0.52628 | 0.062463 | 0 | 0.041642 | 1.3822 | 0.0022416 | -10.7206 | 30.2126 | ND | 0.062463 | ND | 0.041642 | 1.3822 | 0.0022416 | -10.7206 | 29.7696 | 0.52185 | 0.065298 | ND | 0.041199 | 1.3733 | 0.0021973 | -10.189
RFU | Reducer female end eccentric | 256563 | 7319662565639 | Galvanized steel | 1250 | 630 | 11 | 37.51 | 0.6534 | 0.07755 | 0 | 0.0517 | 1.716 | 0.002783 | -13.31 | 37.51 | ND | 0.07755 | ND | 0.0517 | 1.716 | 0.002783 | -13.31 | 36.96 | 0.6479 | 0.08107 | ND | 0.05115 | 1.705 | 0.002728 | -12.65
RFU | Reducer female end eccentric | 275509 | 7319662755092 | Galvanized steel | 1250 | 1120 | 8.83 | 30.1103 | 0.5245 | 0.062252 | 0 | 0.041501 | 1.3775 | 0.002234 | -10.6843 | 30.1103 | ND | 0.062252 | ND | 0.041501 | 1.3775 | 0.002234 | -10.6843 | 29.6688 | 0.52009 | 0.065077 | ND | 0.041059 | 1.3686 | 0.0021898 | -10.1545
RFU | Reducer female end eccentric | 256564 | 7319662565646 | Galvanized steel | 1250 | 800 | 10 | 34.1 | 0.594 | 0.0705 | 0 | 0.047 | 1.56 | 0.00253 | -12.1 | 34.1 | ND | 0.0705 | ND | 0.047 | 1.56 | 0.00253 | -12.1 | 33.6 | 0.589 | 0.0737 | ND | 0.0465 | 1.55 | 0.00248 | -11.5
RLU | Reducer eccentric | 256644 | 7319662566445 | Galvanized steel | 80 | 63 | 0.14 | 0.4774 | 0.008316 | 0.000987 | 0 | 0.000658 | 0.02184 | 3.542e-05 | -0.1694 | 0.4774 | ND | 0.000987 | ND | 0.000658 | 0.02184 | 3.542e-05 | -0.1694 | 0.4704 | 0.008246 | 0.0010318 | ND | 0.000651 | 0.0217 | 3.472e-05 | -0.161
RLU | Reducer eccentric | 256646 | 7319662566469 | Galvanized steel | 100 | 80 | 0.18 | 0.6138 | 0.010692 | 0.001269 | 0 | 0.000846 | 0.02808 | 4.554e-05 | -0.2178 | 0.6138 | ND | 0.001269 | ND | 0.000846 | 0.02808 | 4.554e-05 | -0.2178 | 0.6048 | 0.010602 | 0.0013266 | ND | 0.000837 | 0.0279 | 4.464e-05 | -0.207
RLU | Reducer eccentric | 256645 | 7319662566452 | Galvanized steel | 100 | 63 | 0.2 | 0.682 | 0.01188 | 0.00141 | 0 | 0.00094 | 0.0312 | 5.06e-05 | -0.242 | 0.682 | ND | 0.00141 | ND | 0.00094 | 0.0312 | 5.06e-05 | -0.242 | 0.672 | 0.01178 | 0.001474 | ND | 0.00093 | 0.031 | 4.96e-05 | -0.23
RLU | Reducer eccentric | 275803 | 7319662758031 | Galvanized steel | 112 | 100 | 0.2 | 0.682 | 0.01188 | 0.00141 | 0 | 0.00094 | 0.0312 | 5.06e-05 | -0.242 | 0.682 | ND | 0.00141 | ND | 0.00094 | 0.0312 | 5.06e-05 | -0.242 | 0.672 | 0.01178 | 0.001474 | ND | 0.00093 | 0.031 | 4.96e-05 | -0.23
RLU | Reducer eccentric | 275802 | 7319662758024 | Galvanized steel | 112 | 80 | 0.22 | 0.7502 | 0.013068 | 0.001551 | 0 | 0.001034 | 0.03432 | 5.566e-05 | -0.2662 | 0.7502 | ND | 0.001551 | ND | 0.001034 | 0.03432 | 5.566e-05 | -0.2662 | 0.7392 | 0.012958 | 0.0016214 | ND | 0.001023 | 0.0341 | 5.456e-05 | -0.253
RLU | Reducer eccentric | 275801 | 7319662758017 | Galvanized steel | 112 | 63 | 0.23 | 0.7843 | 0.013662 | 0.0016215 | 0 | 0.001081 | 0.03588 | 5.819e-05 | -0.2783 | 0.7843 | ND | 0.0016215 | ND | 0.001081 | 0.03588 | 5.819e-05 | -0.2783 | 0.7728 | 0.013547 | 0.0016951 | ND | 0.0010695 | 0.03565 | 5.704e-05 | -0.2645
RLU | Reducer eccentric | 256649 | 7319662566490 | Galvanized steel | 125 | 100 | 0.24 | 0.8184 | 0.014256 | 0.001692 | 0 | 0.001128 | 0.03744 | 6.072e-05 | -0.2904 | 0.8184 | ND | 0.001692 | ND | 0.001128 | 0.03744 | 6.072e-05 | -0.2904 | 0.8064 | 0.014136 | 0.0017688 | ND | 0.001116 | 0.0372 | 5.952e-05 | -0.276
RLU | Reducer eccentric | 256648 | 7319662566483 | Galvanized steel | 125 | 80 | 0.26 | 0.8866 | 0.015444 | 0.001833 | 0 | 0.001222 | 0.04056 | 6.578e-05 | -0.3146 | 0.8866 | ND | 0.001833 | ND | 0.001222 | 0.04056 | 6.578e-05 | -0.3146 | 0.8736 | 0.015314 | 0.0019162 | ND | 0.001209 | 0.0403 | 6.448e-05 | -0.299
RLU | Reducer eccentric | 256647 | 7319662566476 | Galvanized steel | 125 | 63 | 0.28 | 0.9548 | 0.016632 | 0.001974 | 0 | 0.001316 | 0.04368 | 7.084e-05 | -0.3388 | 0.9548 | ND | 0.001974 | ND | 0.001316 | 0.04368 | 7.084e-05 | -0.3388 | 0.9408 | 0.016492 | 0.0020636 | ND | 0.001302 | 0.0434 | 6.944e-05 | -0.322
RLU | Reducer eccentric | 275804 | 7319662758048 | Galvanized steel | 125 | 112 | 0.23 | 0.7843 | 0.013662 | 0.0016215 | 0 | 0.001081 | 0.03588 | 5.819e-05 | -0.2783 | 0.7843 | ND | 0.0016215 | ND | 0.001081 | 0.03588 | 5.819e-05 | -0.2783 | 0.7728 | 0.013547 | 0.0016951 | ND | 0.0010695 | 0.03565 | 5.704e-05 | -0.2645
RLU | Reducer eccentric | 275807 | 7319662758079 | Galvanized steel | 140 | 100 | 0.3 | 1.023 | 0.01782 | 0.002115 | 0 | 0.00141 | 0.0468 | 7.59e-05 | -0.363 | 1.023 | ND | 0.002115 | ND | 0.00141 | 0.0468 | 7.59e-05 | -0.363 | 1.008 | 0.01767 | 0.002211 | ND | 0.001395 | 0.0465 | 7.44e-05 | -0.345
RLU | Reducer eccentric | 275809 | 7319662758093 | Galvanized steel | 140 | 125 | 0.27 | 0.9207 | 0.016038 | 0.0019035 | 0 | 0.001269 | 0.04212 | 6.831e-05 | -0.3267 | 0.9207 | ND | 0.0019035 | ND | 0.001269 | 0.04212 | 6.831e-05 | -0.3267 | 0.9072 | 0.015903 | 0.0019899 | ND | 0.0012555 | 0.04185 | 6.696e-05 | -0.3105
RLU | Reducer eccentric | 275806 | 7319662758062 | Galvanized steel | 140 | 80 | 0.32 | 1.0912 | 0.019008 | 0.002256 | 0 | 0.001504 | 0.04992 | 8.096e-05 | -0.3872 | 1.0912 | ND | 0.002256 | ND | 0.001504 | 0.04992 | 8.096e-05 | -0.3872 | 1.0752 | 0.018848 | 0.0023584 | ND | 0.001488 | 0.0496 | 7.936e-05 | -0.368
RLU | Reducer eccentric | 275808 | 7319662758086 | Galvanized steel | 140 | 112 | 0.28 | 0.9548 | 0.016632 | 0.001974 | 0 | 0.001316 | 0.04368 | 7.084e-05 | -0.3388 | 0.9548 | ND | 0.001974 | ND | 0.001316 | 0.04368 | 7.084e-05 | -0.3388 | 0.9408 | 0.016492 | 0.0020636 | ND | 0.001302 | 0.0434 | 6.944e-05 | -0.322
RLU | Reducer eccentric | 275805 | 7319662758055 | Galvanized steel | 140 | 63 | 0.33 | 1.1253 | 0.019602 | 0.0023265 | 0 | 0.001551 | 0.05148 | 8.349e-05 | -0.3993 | 1.1253 | ND | 0.0023265 | ND | 0.001551 | 0.05148 | 8.349e-05 | -0.3993 | 1.1088 | 0.019437 | 0.0024321 | ND | 0.0015345 | 0.05115 | 8.184e-05 | -0.3795
RLU | Reducer eccentric | 275814 | 7319662758147 | Galvanized steel | 150 | 125 | 0.3 | 1.023 | 0.01782 | 0.002115 | 0 | 0.00141 | 0.0468 | 7.59e-05 | -0.363 | 1.023 | ND | 0.002115 | ND | 0.00141 | 0.0468 | 7.59e-05 | -0.363 | 1.008 | 0.01767 | 0.002211 | ND | 0.001395 | 0.0465 | 7.44e-05 | -0.345
RLU | Reducer eccentric | 275812 | 7319662758123 | Galvanized steel | 150 | 100 | 0.34 | 1.1594 | 0.020196 | 0.002397 | 0 | 0.001598 | 0.05304 | 8.602e-05 | -0.4114 | 1.1594 | ND | 0.002397 | ND | 0.001598 | 0.05304 | 8.602e-05 | -0.4114 | 1.1424 | 0.020026 | 0.0025058 | ND | 0.001581 | 0.0527 | 8.432e-05 | -0.391
RLU | Reducer eccentric | 275811 | 7319662758116 | Galvanized steel | 150 | 80 | 0.36 | 1.2276 | 0.021384 | 0.002538 | 0 | 0.001692 | 0.05616 | 9.108e-05 | -0.4356 | 1.2276 | ND | 0.002538 | ND | 0.001692 | 0.05616 | 9.108e-05 | -0.4356 | 1.2096 | 0.021204 | 0.0026532 | ND | 0.001674 | 0.0558 | 8.928e-05 | -0.414
RLU | Reducer eccentric | 275815 | 7319662758154 | Galvanized steel | 150 | 140 | 0.28 | 0.9548 | 0.016632 | 0.001974 | 0 | 0.001316 | 0.04368 | 7.084e-05 | -0.3388 | 0.9548 | ND | 0.001974 | ND | 0.001316 | 0.04368 | 7.084e-05 | -0.3388 | 0.9408 | 0.016492 | 0.0020636 | ND | 0.001302 | 0.0434 | 6.944e-05 | -0.322
RLU | Reducer eccentric | 275813 | 7319662758130 | Galvanized steel | 150 | 112 | 0.32 | 1.0912 | 0.019008 | 0.002256 | 0 | 0.001504 | 0.04992 | 8.096e-05 | -0.3872 | 1.0912 | ND | 0.002256 | ND | 0.001504 | 0.04992 | 8.096e-05 | -0.3872 | 1.0752 | 0.018848 | 0.0023584 | ND | 0.001488 | 0.0496 | 7.936e-05 | -0.368
RLU | Reducer eccentric | 275810 | 7319662758109 | Galvanized steel | 150 | 63 | 0.37 | 1.2617 | 0.021978 | 0.0026085 | 0 | 0.001739 | 0.05772 | 9.361e-05 | -0.4477 | 1.2617 | ND | 0.0026085 | ND | 0.001739 | 0.05772 | 9.361e-05 | -0.4477 | 1.2432 | 0.021793 | 0.0027269 | ND | 0.0017205 | 0.05735 | 9.176e-05 | -0.4255
RLU | Reducer eccentric | 256653 | 7319662566537 | Galvanized steel | 160 | 125 | 0.36 | 1.2276 | 0.021384 | 0.002538 | 0 | 0.001692 | 0.05616 | 9.108e-05 | -0.4356 | 1.2276 | ND | 0.002538 | ND | 0.001692 | 0.05616 | 9.108e-05 | -0.4356 | 1.2096 | 0.021204 | 0.0026532 | ND | 0.001674 | 0.0558 | 8.928e-05 | -0.414
RLU | Reducer eccentric | 256652 | 7319662566520 | Galvanized steel | 160 | 100 | 0.4 | 1.364 | 0.02376 | 0.00282 | 0 | 0.00188 | 0.0624 | 0.0001012 | -0.484 | 1.364 | ND | 0.00282 | ND | 0.00188 | 0.0624 | 0.0001012 | -0.484 | 1.344 | 0.02356 | 0.002948 | ND | 0.00186 | 0.062 | 9.92e-05 | -0.46
RLU | Reducer eccentric | 275817 | 7319662758178 | Galvanized steel | 160 | 140 | 0.34 | 1.1594 | 0.020196 | 0.002397 | 0 | 0.001598 | 0.05304 | 8.602e-05 | -0.4114 | 1.1594 | ND | 0.002397 | ND | 0.001598 | 0.05304 | 8.602e-05 | -0.4114 | 1.1424 | 0.020026 | 0.0025058 | ND | 0.001581 | 0.0527 | 8.432e-05 | -0.391
RLU | Reducer eccentric | 275818 | 7319662758185 | Galvanized steel | 160 | 150 | 0.32 | 1.0912 | 0.019008 | 0.002256 | 0 | 0.001504 | 0.04992 | 8.096e-05 | -0.3872 | 1.0912 | ND | 0.002256 | ND | 0.001504 | 0.04992 | 8.096e-05 | -0.3872 | 1.0752 | 0.018848 | 0.0023584 | ND | 0.001488 | 0.0496 | 7.936e-05 | -0.368
RLU | Reducer eccentric | 256650 | 7319662566506 | Galvanized steel | 160 | 63 | 0.43 | 1.4663 | 0.025542 | 0.0030315 | 0 | 0.002021 | 0.06708 | 0.00010879 | -0.5203 | 1.4663 | ND | 0.0030315 | ND | 0.002021 | 0.06708 | 0.00010879 | -0.5203 | 1.4448 | 0.025327 | 0.0031691 | ND | 0.0019995 | 0.06665 | 0.00010664 | -0.4945
RLU | Reducer eccentric | 256651 | 7319662566513 | Galvanized steel | 160 | 80 | 0.42 | 1.4322 | 0.024948 | 0.002961 | 0 | 0.001974 | 0.06552 | 0.00010626 | -0.5082 | 1.4322 | ND | 0.002961 | ND | 0.001974 | 0.06552 | 0.00010626 | -0.5082 | 1.4112 | 0.024738 | 0.0030954 | ND | 0.001953 | 0.0651 | 0.00010416 | -0.483
RLU | Reducer eccentric | 275816 | 7319662758161 | Galvanized steel | 160 | 112 | 0.38 | 1.2958 | 0.022572 | 0.002679 | 0 | 0.001786 | 0.05928 | 9.614e-05 | -0.4598 | 1.2958 | ND | 0.002679 | ND | 0.001786 | 0.05928 | 9.614e-05 | -0.4598 | 1.2768 | 0.022382 | 0.0028006 | ND | 0.001767 | 0.0589 | 9.424e-05 | -0.437
RLU | Reducer eccentric | 275823 | 7319662758239 | Galvanized steel | 180 | 125 | 0.46 | 1.5686 | 0.027324 | 0.003243 | 0 | 0.002162 | 0.07176 | 0.00011638 | -0.5566 | 1.5686 | ND | 0.003243 | ND | 0.002162 | 0.07176 | 0.00011638 | -0.5566 | 1.5456 | 0.027094 | 0.0033902 | ND | 0.002139 | 0.0713 | 0.00011408 | -0.529
RLU | Reducer eccentric | 275826 | 7319662758260 | Galvanized steel | 180 | 160 | 0.41 | 1.3981 | 0.024354 | 0.0028905 | 0 | 0.001927 | 0.06396 | 0.00010373 | -0.4961 | 1.3981 | ND | 0.0028905 | ND | 0.001927 | 0.06396 | 0.00010373 | -0.4961 | 1.3776 | 0.024149 | 0.0030217 | ND | 0.0019065 | 0.06355 | 0.00010168 | -0.4715
RLU | Reducer eccentric | 275821 | 7319662758215 | Galvanized steel | 180 | 100 | 0.49 | 1.6709 | 0.029106 | 0.0034545 | 0 | 0.002303 | 0.07644 | 0.00012397 | -0.5929 | 1.6709 | ND | 0.0034545 | ND | 0.002303 | 0.07644 | 0.00012397 | -0.5929 | 1.6464 | 0.028861 | 0.0036113 | ND | 0.0022785 | 0.07595 | 0.00012152 | -0.5635
RLU | Reducer eccentric | 275825 | 7319662758253 | Galvanized steel | 180 | 150 | 0.41 | 1.3981 | 0.024354 | 0.0028905 | 0 | 0.001927 | 0.06396 | 0.00010373 | -0.4961 | 1.3981 | ND | 0.0028905 | ND | 0.001927 | 0.06396 | 0.00010373 | -0.4961 | 1.3776 | 0.024149 | 0.0030217 | ND | 0.0019065 | 0.06355 | 0.00010168 | -0.4715
RLU | Reducer eccentric | 275824 | 7319662758246 | Galvanized steel | 180 | 140 | 0.43 | 1.4663 | 0.025542 | 0.0030315 | 0 | 0.002021 | 0.06708 | 0.00010879 | -0.5203 | 1.4663 | ND | 0.0030315 | ND | 0.002021 | 0.06708 | 0.00010879 | -0.5203 | 1.4448 | 0.025327 | 0.0031691 | ND | 0.0019995 | 0.06665 | 0.00010664 | -0.4945
RLU | Reducer eccentric | 275822 | 7319662758222 | Galvanized steel | 180 | 112 | 0.47 | 1.6027 | 0.027918 | 0.0033135 | 0 | 0.002209 | 0.07332 | 0.00011891 | -0.5687 | 1.6027 | ND | 0.0033135 | ND | 0.002209 | 0.07332 | 0.00011891 | -0.5687 | 1.5792 | 0.027683 | 0.0034639 | ND | 0.0021855 | 0.07285 | 0.00011656 | -0.5405
RLU | Reducer eccentric | 275820 | 7319662758208 | Galvanized steel | 180 | 80 | 0.51 | 1.7391 | 0.030294 | 0.0035955 | 0 | 0.002397 | 0.07956 | 0.00012903 | -0.6171 | 1.7391 | ND | 0.0035955 | ND | 0.002397 | 0.07956 | 0.00012903 | -0.6171 | 1.7136 | 0.030039 | 0.0037587 | ND | 0.0023715 | 0.07905 | 0.00012648 | -0.5865
RLU | Reducer eccentric | 275819 | 7319662758192 | Galvanized steel | 180 | 63 | 0.52 | 1.7732 | 0.030888 | 0.003666 | 0 | 0.002444 | 0.08112 | 0.00013156 | -0.6292 | 1.7732 | ND | 0.003666 | ND | 0.002444 | 0.08112 | 0.00013156 | -0.6292 | 1.7472 | 0.030628 | 0.0038324 | ND | 0.002418 | 0.0806 | 0.00012896 | -0.598
RLU | Reducer eccentric | 256657 | 7319662566575 | Galvanized steel | 200 | 160 | 0.5 | 1.705 | 0.0297 | 0.003525 | 0 | 0.00235 | 0.078 | 0.0001265 | -0.605 | 1.705 | ND | 0.003525 | ND | 0.00235 | 0.078 | 0.0001265 | -0.605 | 1.68 | 0.02945 | 0.003685 | ND | 0.002325 | 0.0775 | 0.000124 | -0.575
RLU | Reducer eccentric | 174511 | 7319661725195 | Galvanized steel | 200 | 160 | 0.5 | 1.705 | 0.0297 | 0.003525 | 0 | 0.00235 | 0.078 | 0.0001265 | -0.605 | 1.705 | ND | 0.003525 | ND | 0.00235 | 0.078 | 0.0001265 | -0.605 | 1.68 | 0.02945 | 0.003685 | ND | 0.002325 | 0.0775 | 0.000124 | -0.575
RLU | Reducer eccentric | 256656 | 7319662566568 | Galvanized steel | 200 | 125 | 0.55 | 1.8755 | 0.03267 | 0.0038775 | 0 | 0.002585 | 0.0858 | 0.00013915 | -0.6655 | 1.8755 | ND | 0.0038775 | ND | 0.002585 | 0.0858 | 0.00013915 | -0.6655 | 1.848 | 0.032395 | 0.0040535 | ND | 0.0025575 | 0.08525 | 0.0001364 | -0.6325
RLU | Reducer eccentric | 174510 | 7319661725188 | Galvanized steel | 200 | 125 | 0.55 | 1.8755 | 0.03267 | 0.0038775 | 0 | 0.002585 | 0.0858 | 0.00013915 | -0.6655 | 1.8755 | ND | 0.0038775 | ND | 0.002585 | 0.0858 | 0.00013915 | -0.6655 | 1.848 | 0.032395 | 0.0040535 | ND | 0.0025575 | 0.08525 | 0.0001364 | -0.6325
RLU | Reducer eccentric | 256655 | 7319662566551 | Galvanized steel | 200 | 100 | 0.59 | 2.0119 | 0.035046 | 0.0041595 | 0 | 0.002773 | 0.09204 | 0.00014927 | -0.7139 | 2.0119 | ND | 0.0041595 | ND | 0.002773 | 0.09204 | 0.00014927 | -0.7139 | 1.9824 | 0.034751 | 0.0043483 | ND | 0.0027435 | 0.09145 | 0.00014632 | -0.6785
RLU | Reducer eccentric | 275831 | 7319662758314 | Galvanized steel | 200 | 180 | 0.46 | 1.5686 | 0.027324 | 0.003243 | 0 | 0.002162 | 0.07176 | 0.00011638 | -0.5566 | 1.5686 | ND | 0.003243 | ND | 0.002162 | 0.07176 | 0.00011638 | -0.5566 | 1.5456 | 0.027094 | 0.0033902 | ND | 0.002139 | 0.0713 | 0.00011408 | -0.529
RLU | Reducer eccentric | 174509 | 7319661725171 | Galvanized steel | 200 | 100 | 0.59 | 2.0119 | 0.035046 | 0.0041595 | 0 | 0.002773 | 0.09204 | 0.00014927 | -0.7139 | 2.0119 | ND | 0.0041595 | ND | 0.002773 | 0.09204 | 0.00014927 | -0.7139 | 1.9824 | 0.034751 | 0.0043483 | ND | 0.0027435 | 0.09145 | 0.00014632 | -0.6785
RLU | Reducer eccentric | 275830 | 7319662758307 | Galvanized steel | 200 | 150 | 0.51 | 1.7391 | 0.030294 | 0.0035955 | 0 | 0.002397 | 0.07956 | 0.00012903 | -0.6171 | 1.7391 | ND | 0.0035955 | ND | 0.002397 | 0.07956 | 0.00012903 | -0.6171 | 1.7136 | 0.030039 | 0.0037587 | ND | 0.0023715 | 0.07905 | 0.00012648 | -0.5865
RLU | Reducer eccentric | 275829 | 7319662758291 | Galvanized steel | 200 | 140 | 0.53 | 1.8073 | 0.031482 | 0.0037365 | 0 | 0.002491 | 0.08268 | 0.00013409 | -0.6413 | 1.8073 | ND | 0.0037365 | ND | 0.002491 | 0.08268 | 0.00013409 | -0.6413 | 1.7808 | 0.031217 | 0.0039061 | ND | 0.0024645 | 0.08215 | 0.00013144 | -0.6095
RLU | Reducer eccentric | 275828 | 7319662758284 | Galvanized steel | 200 | 112 | 0.57 | 1.9437 | 0.033858 | 0.0040185 | 0 | 0.002679 | 0.08892 | 0.00014421 | -0.6897 | 1.9437 | ND | 0.0040185 | ND | 0.002679 | 0.08892 | 0.00014421 | -0.6897 | 1.9152 | 0.033573 | 0.0042009 | ND | 0.0026505 | 0.08835 | 0.00014136 | -0.6555
RLU | Reducer eccentric | 256654 | 7319662566544 | Galvanized steel | 200 | 80 | 0.61 | 2.0801 | 0.036234 | 0.0043005 | 0 | 0.002867 | 0.09516 | 0.00015433 | -0.7381 | 2.0801 | ND | 0.0043005 | ND | 0.002867 | 0.09516 | 0.00015433 | -0.7381 | 2.0496 | 0.035929 | 0.0044957 | ND | 0.0028365 | 0.09455 | 0.00015128 | -0.7015
RLU | Reducer eccentric | 275827 | 7319662758277 | Galvanized steel | 200 | 63 | 0.62 | 2.1142 | 0.036828 | 0.004371 | 0 | 0.002914 | 0.09672 | 0.00015686 | -0.7502 | 2.1142 | ND | 0.004371 | ND | 0.002914 | 0.09672 | 0.00015686 | -0.7502 | 2.0832 | 0.036518 | 0.0045694 | ND | 0.002883 | 0.0961 | 0.00015376 | -0.713
RLU | Reducer eccentric | 275838 | 7319662758383 | Galvanized steel | 224 | 160 | 0.63 | 2.1483 | 0.037422 | 0.0044415 | 0 | 0.002961 | 0.09828 | 0.00015939 | -0.7623 | 2.1483 | ND | 0.0044415 | ND | 0.002961 | 0.09828 | 0.00015939 | -0.7623 | 2.1168 | 0.037107 | 0.0046431 | ND | 0.0029295 | 0.09765 | 0.00015624 | -0.7245
RLU | Reducer eccentric | 275839 | 7319662758390 | Galvanized steel | 224 | 180 | 0.58 | 1.9778 | 0.034452 | 0.004089 | 0 | 0.002726 | 0.09048 | 0.00014674 | -0.7018 | 1.9778 | ND | 0.004089 | ND | 0.002726 | 0.09048 | 0.00014674 | -0.7018 | 1.9488 | 0.034162 | 0.0042746 | ND | 0.002697 | 0.0899 | 0.00014384 | -0.667
RLU | Reducer eccentric | 275840 | 7319662758406 | Galvanized steel | 224 | 200 | 0.53 | 1.8073 | 0.031482 | 0.0037365 | 0 | 0.002491 | 0.08268 | 0.00013409 | -0.6413 | 1.8073 | ND | 0.0037365 | ND | 0.002491 | 0.08268 | 0.00013409 | -0.6413 | 1.7808 | 0.031217 | 0.0039061 | ND | 0.0024645 | 0.08215 | 0.00013144 | -0.6095
RLU | Reducer eccentric | 275837 | 7319662758376 | Galvanized steel | 224 | 150 | 0.64 | 2.1824 | 0.038016 | 0.004512 | 0 | 0.003008 | 0.09984 | 0.00016192 | -0.7744 | 2.1824 | ND | 0.004512 | ND | 0.003008 | 0.09984 | 0.00016192 | -0.7744 | 2.1504 | 0.037696 | 0.0047168 | ND | 0.002976 | 0.0992 | 0.00015872 | -0.736
RLU | Reducer eccentric | 275834 | 7319662758345 | Galvanized steel | 224 | 100 | 0.72 | 2.4552 | 0.042768 | 0.005076 | 0 | 0.003384 | 0.11232 | 0.00018216 | -0.8712 | 2.4552 | ND | 0.005076 | ND | 0.003384 | 0.11232 | 0.00018216 | -0.8712 | 2.4192 | 0.042408 | 0.0053064 | ND | 0.003348 | 0.1116 | 0.00017856 | -0.828
RLU | Reducer eccentric | 276020 | 7319662760201 | Galvanized steel | 224 | 125 | 0.68 | 2.3188 | 0.040392 | 0.004794 | 0 | 0.003196 | 0.10608 | 0.00017204 | -0.8228 | 2.3188 | ND | 0.004794 | ND | 0.003196 | 0.10608 | 0.00017204 | -0.8228 | 2.2848 | 0.040052 | 0.0050116 | ND | 0.003162 | 0.1054 | 0.00016864 | -0.782
RLU | Reducer eccentric | 275836 | 7319662758369 | Galvanized steel | 224 | 140 | 0.65 | 2.2165 | 0.03861 | 0.0045825 | 0 | 0.003055 | 0.1014 | 0.00016445 | -0.7865 | 2.2165 | ND | 0.0045825 | ND | 0.003055 | 0.1014 | 0.00016445 | -0.7865 | 2.184 | 0.038285 | 0.0047905 | ND | 0.0030225 | 0.10075 | 0.0001612 | -0.7475
RLU | Reducer eccentric | 275835 | 7319662758352 | Galvanized steel | 224 | 112 | 0.7 | 2.387 | 0.04158 | 0.004935 | 0 | 0.00329 | 0.1092 | 0.0001771 | -0.847 | 2.387 | ND | 0.004935 | ND | 0.00329 | 0.1092 | 0.0001771 | -0.847 | 2.352 | 0.04123 | 0.005159 | ND | 0.003255 | 0.1085 | 0.0001736 | -0.805
RLU | Reducer eccentric | 275833 | 7319662758338 | Galvanized steel | 224 | 80 | 0.73 | 2.4893 | 0.043362 | 0.0051465 | 0 | 0.003431 | 0.11388 | 0.00018469 | -0.8833 | 2.4893 | ND | 0.0051465 | ND | 0.003431 | 0.11388 | 0.00018469 | -0.8833 | 2.4528 | 0.042997 | 0.0053801 | ND | 0.0033945 | 0.11315 | 0.00018104 | -0.8395
RLU | Reducer eccentric | 275832 | 7319662758321 | Galvanized steel | 224 | 63 | 0.74 | 2.5234 | 0.043956 | 0.005217 | 0 | 0.003478 | 0.11544 | 0.00018722 | -0.8954 | 2.5234 | ND | 0.005217 | ND | 0.003478 | 0.11544 | 0.00018722 | -0.8954 | 2.4864 | 0.043586 | 0.0054538 | ND | 0.003441 | 0.1147 | 0.00018352 | -0.851
RLU | Reducer eccentric | 256661 | 7319662566612 | Galvanized steel | 250 | 200 | 0.75 | 2.5575 | 0.04455 | 0.0052875 | 0 | 0.003525 | 0.117 | 0.00018975 | -0.9075 | 2.5575 | ND | 0.0052875 | ND | 0.003525 | 0.117 | 0.00018975 | -0.9075 | 2.52 | 0.044175 | 0.0055275 | ND | 0.0034875 | 0.11625 | 0.000186 | -0.8625
RLU | Reducer eccentric | 256660 | 7319662566605 | Galvanized steel | 250 | 160 | 0.87 | 2.9667 | 0.051678 | 0.0061335 | 0 | 0.004089 | 0.13572 | 0.00022011 | -1.0527 | 2.9667 | ND | 0.0061335 | ND | 0.004089 | 0.13572 | 0.00022011 | -1.0527 | 2.9232 | 0.051243 | 0.0064119 | ND | 0.0040455 | 0.13485 | 0.00021576 | -1.0005
RLU | Reducer eccentric | 275847 | 7319662758475 | Galvanized steel | 250 | 224 | 0.67 | 2.2847 | 0.039798 | 0.0047235 | 0 | 0.003149 | 0.10452 | 0.00016951 | -0.8107 | 2.2847 | ND | 0.0047235 | ND | 0.003149 | 0.10452 | 0.00016951 | -0.8107 | 2.2512 | 0.039463 | 0.0049379 | ND | 0.0031155 | 0.10385 | 0.00016616 | -0.7705
RLU | Reducer eccentric | 256659 | 7319662566599 | Galvanized steel | 250 | 125 | 0.9 | 3.069 | 0.05346 | 0.006345 | 0 | 0.00423 | 0.1404 | 0.0002277 | -1.089 | 3.069 | ND | 0.006345 | ND | 0.00423 | 0.1404 | 0.0002277 | -1.089 | 3.024 | 0.05301 | 0.006633 | ND | 0.004185 | 0.1395 | 0.0002232 | -1.035
RLU | Reducer eccentric | 275846 | 7319662758468 | Galvanized steel | 250 | 180 | 0.8 | 2.728 | 0.04752 | 0.00564 | 0 | 0.00376 | 0.1248 | 0.0002024 | -0.968 | 2.728 | ND | 0.00564 | ND | 0.00376 | 0.1248 | 0.0002024 | -0.968 | 2.688 | 0.04712 | 0.005896 | ND | 0.00372 | 0.124 | 0.0001984 | -0.92
RLU | Reducer eccentric | 275845 | 7319662758451 | Galvanized steel | 250 | 150 | 0.87 | 2.9667 | 0.051678 | 0.0061335 | 0 | 0.004089 | 0.13572 | 0.00022011 | -1.0527 | 2.9667 | ND | 0.0061335 | ND | 0.004089 | 0.13572 | 0.00022011 | -1.0527 | 2.9232 | 0.051243 | 0.0064119 | ND | 0.0040455 | 0.13485 | 0.00021576 | -1.0005
RLU | Reducer eccentric | 256658 | 7319662566582 | Galvanized steel | 250 | 100 | 0.94 | 3.2054 | 0.055836 | 0.006627 | 0 | 0.004418 | 0.14664 | 0.00023782 | -1.1374 | 3.2054 | ND | 0.006627 | ND | 0.004418 | 0.14664 | 0.00023782 | -1.1374 | 3.1584 | 0.055366 | 0.0069278 | ND | 0.004371 | 0.1457 | 0.00023312 | -1.081
RLU | Reducer eccentric | 275843 | 7319662758437 | Galvanized steel | 250 | 112 | 0.92 | 3.1372 | 0.054648 | 0.006486 | 0 | 0.004324 | 0.14352 | 0.00023276 | -1.1132 | 3.1372 | ND | 0.006486 | ND | 0.004324 | 0.14352 | 0.00023276 | -1.1132 | 3.0912 | 0.054188 | 0.0067804 | ND | 0.004278 | 0.1426 | 0.00022816 | -1.058
RLU | Reducer eccentric | 275842 | 7319662758420 | Galvanized steel | 250 | 80 | 0.95 | 3.2395 | 0.05643 | 0.0066975 | 0 | 0.004465 | 0.1482 | 0.00024035 | -1.1495 | 3.2395 | ND | 0.0066975 | ND | 0.004465 | 0.1482 | 0.00024035 | -1.1495 | 3.192 | 0.055955 | 0.0070015 | ND | 0.0044175 | 0.14725 | 0.0002356 | -1.0925
RLU | Reducer eccentric | 275844 | 7319662758444 | Galvanized steel | 250 | 140 | 0.89 | 3.0349 | 0.052866 | 0.0062745 | 0 | 0.004183 | 0.13884 | 0.00022517 | -1.0769 | 3.0349 | ND | 0.0062745 | ND | 0.004183 | 0.13884 | 0.00022517 | -1.0769 | 2.9904 | 0.052421 | 0.0065593 | ND | 0.0041385 | 0.13795 | 0.00022072 | -1.0235
RLU | Reducer eccentric | 275841 | 7319662758413 | Galvanized steel | 250 | 63 | 0.96 | 3.2736 | 0.057024 | 0.006768 | 0 | 0.004512 | 0.14976 | 0.00024288 | -1.1616 | 3.2736 | ND | 0.006768 | ND | 0.004512 | 0.14976 | 0.00024288 | -1.1616 | 3.2256 | 0.056544 | 0.0070752 | ND | 0.004464 | 0.1488 | 0.00023808 | -1.104
RLU | Reducer eccentric | 275857 | 7319662758574 | Galvanized steel | 280 | 200 | 0.95 | 3.2395 | 0.05643 | 0.0066975 | 0 | 0.004465 | 0.1482 | 0.00024035 | -1.1495 | 3.2395 | ND | 0.0066975 | ND | 0.004465 | 0.1482 | 0.00024035 | -1.1495 | 3.192 | 0.055955 | 0.0070015 | ND | 0.0044175 | 0.14725 | 0.0002356 | -1.0925
RLU | Reducer eccentric | 275859 | 7319662758598 | Galvanized steel | 280 | 250 | 0.84 | 2.8644 | 0.049896 | 0.005922 | 0 | 0.003948 | 0.13104 | 0.00021252 | -1.0164 | 2.8644 | ND | 0.005922 | ND | 0.003948 | 0.13104 | 0.00021252 | -1.0164 | 2.8224 | 0.049476 | 0.0061908 | ND | 0.003906 | 0.1302 | 0.00020832 | -0.966
RLU | Reducer eccentric | 275855 | 7319662758550 | Galvanized steel | 280 | 160 | 1.05 | 3.5805 | 0.06237 | 0.0074025 | 0 | 0.004935 | 0.1638 | 0.00026565 | -1.2705 | 3.5805 | ND | 0.0074025 | ND | 0.004935 | 0.1638 | 0.00026565 | -1.2705 | 3.528 | 0.061845 | 0.0077385 | ND | 0.0048825 | 0.16275 | 0.0002604 | -1.2075
RLU | Reducer eccentric | 275858 | 7319662758581 | Galvanized steel | 280 | 224 | 0.87 | 2.9667 | 0.051678 | 0.0061335 | 0 | 0.004089 | 0.13572 | 0.00022011 | -1.0527 | 2.9667 | ND | 0.0061335 | ND | 0.004089 | 0.13572 | 0.00022011 | -1.0527 | 2.9232 | 0.051243 | 0.0064119 | ND | 0.0040455 | 0.13485 | 0.00021576 | -1.0005
RLU | Reducer eccentric | 275856 | 7319662758567 | Galvanized steel | 280 | 180 | 1 | 3.41 | 0.0594 | 0.00705 | 0 | 0.0047 | 0.156 | 0.000253 | -1.21 | 3.41 | ND | 0.00705 | ND | 0.0047 | 0.156 | 0.000253 | -1.21 | 3.36 | 0.0589 | 0.00737 | ND | 0.00465 | 0.155 | 0.000248 | -1.15
RLU | Reducer eccentric | 275852 | 7319662758529 | Galvanized steel | 280 | 125 | 1.1 | 3.751 | 0.06534 | 0.007755 | 0 | 0.00517 | 0.1716 | 0.0002783 | -1.331 | 3.751 | ND | 0.007755 | ND | 0.00517 | 0.1716 | 0.0002783 | -1.331 | 3.696 | 0.06479 | 0.008107 | ND | 0.005115 | 0.1705 | 0.0002728 | -1.265
RLU | Reducer eccentric | 275854 | 7319662758543 | Galvanized steel | 280 | 150 | 1.06 | 3.6146 | 0.062964 | 0.007473 | 0 | 0.004982 | 0.16536 | 0.00026818 | -1.2826 | 3.6146 | ND | 0.007473 | ND | 0.004982 | 0.16536 | 0.00026818 | -1.2826 | 3.5616 | 0.062434 | 0.0078122 | ND | 0.004929 | 0.1643 | 0.00026288 | -1.219
RLU | Reducer eccentric | 275853 | 7319662758536 | Galvanized steel | 280 | 140 | 1.08 | 3.6828 | 0.064152 | 0.007614 | 0 | 0.005076 | 0.16848 | 0.00027324 | -1.3068 | 3.6828 | ND | 0.007614 | ND | 0.005076 | 0.16848 | 0.00027324 | -1.3068 | 3.6288 | 0.063612 | 0.0079596 | ND | 0.005022 | 0.1674 | 0.00026784 | -1.242
RLU | Reducer eccentric | 275851 | 7319662758512 | Galvanized steel | 280 | 112 | 1.12 | 3.8192 | 0.066528 | 0.007896 | 0 | 0.005264 | 0.17472 | 0.00028336 | -1.3552 | 3.8192 | ND | 0.007896 | ND | 0.005264 | 0.17472 | 0.00028336 | -1.3552 | 3.7632 | 0.065968 | 0.0082544 | ND | 0.005208 | 0.1736 | 0.00027776 | -1.288
RLU | Reducer eccentric | 275850 | 7319662758505 | Galvanized steel | 280 | 100 | 1.13 | 3.8533 | 0.067122 | 0.0079665 | 0 | 0.005311 | 0.17628 | 0.00028589 | -1.3673 | 3.8533 | ND | 0.0079665 | ND | 0.005311 | 0.17628 | 0.00028589 | -1.3673 | 3.7968 | 0.066557 | 0.0083281 | ND | 0.0052545 | 0.17515 | 0.00028024 | -1.2995
RLU | Reducer eccentric | 275849 | 7319662758499 | Galvanized steel | 280 | 80 | 1.14 | 3.8874 | 0.067716 | 0.008037 | 0 | 0.005358 | 0.17784 | 0.00028842 | -1.3794 | 3.8874 | ND | 0.008037 | ND | 0.005358 | 0.17784 | 0.00028842 | -1.3794 | 3.8304 | 0.067146 | 0.0084018 | ND | 0.005301 | 0.1767 | 0.00028272 | -1.311
RLU | Reducer eccentric | 275848 | 7319662758482 | Galvanized steel | 280 | 63 | 1.15 | 3.9215 | 0.06831 | 0.0081075 | 0 | 0.005405 | 0.1794 | 0.00029095 | -1.3915 | 3.9215 | ND | 0.0081075 | ND | 0.005405 | 0.1794 | 0.00029095 | -1.3915 | 3.864 | 0.067735 | 0.0084755 | ND | 0.0053475 | 0.17825 | 0.0002852 | -1.3225
RLU | Reducer eccentric | 275872 | 7319662758727 | Galvanized steel | 300 | 250 | 0.98 | 3.3418 | 0.058212 | 0.006909 | 0 | 0.004606 | 0.15288 | 0.00024794 | -1.1858 | 3.3418 | ND | 0.006909 | ND | 0.004606 | 0.15288 | 0.00024794 | -1.1858 | 3.2928 | 0.057722 | 0.0072226 | ND | 0.004557 | 0.1519 | 0.00024304 | -1.127
RLU | Reducer eccentric | 275870 | 7319662758703 | Galvanized steel | 300 | 200 | 1.09 | 3.7169 | 0.064746 | 0.0076845 | 0 | 0.005123 | 0.17004 | 0.00027577 | -1.3189 | 3.7169 | ND | 0.0076845 | ND | 0.005123 | 0.17004 | 0.00027577 | -1.3189 | 3.6624 | 0.064201 | 0.0080333 | ND | 0.0050685 | 0.16895 | 0.00027032 | -1.2535
RLU | Reducer eccentric | 275868 | 7319662758680 | Galvanized steel | 300 | 160 | 1.2 | 4.092 | 0.07128 | 0.00846 | 0 | 0.00564 | 0.1872 | 0.0003036 | -1.452 | 4.092 | ND | 0.00846 | ND | 0.00564 | 0.1872 | 0.0003036 | -1.452 | 4.032 | 0.07068 | 0.008844 | ND | 0.00558 | 0.186 | 0.0002976 | -1.38
RLU | Reducer eccentric | 275867 | 7319662758673 | Galvanized steel | 300 | 150 | 1.2 | 4.092 | 0.07128 | 0.00846 | 0 | 0.00564 | 0.1872 | 0.0003036 | -1.452 | 4.092 | ND | 0.00846 | ND | 0.00564 | 0.1872 | 0.0003036 | -1.452 | 4.032 | 0.07068 | 0.008844 | ND | 0.00558 | 0.186 | 0.0002976 | -1.38
RLU | Reducer eccentric | 275860 | 7319662758604 | Galvanized steel | 300 | 280 | 0.86 | 2.9326 | 0.051084 | 0.006063 | 0 | 0.004042 | 0.13416 | 0.00021758 | -1.0406 | 2.9326 | ND | 0.006063 | ND | 0.004042 | 0.13416 | 0.00021758 | -1.0406 | 2.8896 | 0.050654 | 0.0063382 | ND | 0.003999 | 0.1333 | 0.00021328 | -0.989
RLU | Reducer eccentric | 275871 | 7319662758710 | Galvanized steel | 300 | 224 | 1.02 | 3.4782 | 0.060588 | 0.007191 | 0 | 0.004794 | 0.15912 | 0.00025806 | -1.2342 | 3.4782 | ND | 0.007191 | ND | 0.004794 | 0.15912 | 0.00025806 | -1.2342 | 3.4272 | 0.060078 | 0.0075174 | ND | 0.004743 | 0.1581 | 0.00025296 | -1.173
RLU | Reducer eccentric | 275869 | 7319662758697 | Galvanized steel | 300 | 180 | 1.15 | 3.9215 | 0.06831 | 0.0081075 | 0 | 0.005405 | 0.1794 | 0.00029095 | -1.3915 | 3.9215 | ND | 0.0081075 | ND | 0.005405 | 0.1794 | 0.00029095 | -1.3915 | 3.864 | 0.067735 | 0.0084755 | ND | 0.0053475 | 0.17825 | 0.0002852 | -1.3225
RLU | Reducer eccentric | 275866 | 7319662758666 | Galvanized steel | 300 | 140 | 1.22 | 4.1602 | 0.072468 | 0.008601 | 0 | 0.005734 | 0.19032 | 0.00030866 | -1.4762 | 4.1602 | ND | 0.008601 | ND | 0.005734 | 0.19032 | 0.00030866 | -1.4762 | 4.0992 | 0.071858 | 0.0089914 | ND | 0.005673 | 0.1891 | 0.00030256 | -1.403
RLU | Reducer eccentric | 275865 | 7319662758659 | Galvanized steel | 300 | 125 | 1.25 | 4.2625 | 0.07425 | 0.0088125 | 0 | 0.005875 | 0.195 | 0.00031625 | -1.5125 | 4.2625 | ND | 0.0088125 | ND | 0.005875 | 0.195 | 0.00031625 | -1.5125 | 4.2 | 0.073625 | 0.0092125 | ND | 0.0058125 | 0.19375 | 0.00031 | -1.4375
RLU | Reducer eccentric | 275864 | 7319662758642 | Galvanized steel | 300 | 112 | 1.26 | 4.2966 | 0.074844 | 0.008883 | 0 | 0.005922 | 0.19656 | 0.00031878 | -1.5246 | 4.2966 | ND | 0.008883 | ND | 0.005922 | 0.19656 | 0.00031878 | -1.5246 | 4.2336 | 0.074214 | 0.0092862 | ND | 0.005859 | 0.1953 | 0.00031248 | -1.449
RLU | Reducer eccentric | 275863 | 7319662758635 | Galvanized steel | 300 | 100 | 1.27 | 4.3307 | 0.075438 | 0.0089535 | 0 | 0.005969 | 0.19812 | 0.00032131 | -1.5367 | 4.3307 | ND | 0.0089535 | ND | 0.005969 | 0.19812 | 0.00032131 | -1.5367 | 4.2672 | 0.074803 | 0.0093599 | ND | 0.0059055 | 0.19685 | 0.00031496 | -1.4605
RLU | Reducer eccentric | 275862 | 7319662758628 | Galvanized steel | 300 | 80 | 1.28 | 4.3648 | 0.076032 | 0.009024 | 0 | 0.006016 | 0.19968 | 0.00032384 | -1.5488 | 4.3648 | ND | 0.009024 | ND | 0.006016 | 0.19968 | 0.00032384 | -1.5488 | 4.3008 | 0.075392 | 0.0094336 | ND | 0.005952 | 0.1984 | 0.00031744 | -1.472
RLU | Reducer eccentric | 275861 | 7319662758611 | Galvanized steel | 300 | 63 | 1.8 | 6.138 | 0.10692 | 0.01269 | 0 | 0.00846 | 0.2808 | 0.0004554 | -2.178 | 6.138 | ND | 0.01269 | ND | 0.00846 | 0.2808 | 0.0004554 | -2.178 | 6.048 | 0.10602 | 0.013266 | ND | 0.00837 | 0.279 | 0.0004464 | -2.07
RLU | Reducer eccentric | 256666 | 7319662566667 | Galvanized steel | 315 | 250 | 1.09 | 3.7169 | 0.064746 | 0.0076845 | 0 | 0.005123 | 0.17004 | 0.00027577 | -1.3189 | 3.7169 | ND | 0.0076845 | ND | 0.005123 | 0.17004 | 0.00027577 | -1.3189 | 3.6624 | 0.064201 | 0.0080333 | ND | 0.0050685 | 0.16895 | 0.00027032 | -1.2535
RLU | Reducer eccentric | 256665 | 7319662566650 | Galvanized steel | 315 | 200 | 1.21 | 4.1261 | 0.071874 | 0.0085305 | 0 | 0.005687 | 0.18876 | 0.00030613 | -1.4641 | 4.1261 | ND | 0.0085305 | ND | 0.005687 | 0.18876 | 0.00030613 | -1.4641 | 4.0656 | 0.071269 | 0.0089177 | ND | 0.0056265 | 0.18755 | 0.00030008 | -1.3915
RLU | Reducer eccentric | 256664 | 7319662566643 | Galvanized steel | 315 | 160 | 1.31 | 4.4671 | 0.077814 | 0.0092355 | 0 | 0.006157 | 0.20436 | 0.00033143 | -1.5851 | 4.4671 | ND | 0.0092355 | ND | 0.006157 | 0.20436 | 0.00033143 | -1.5851 | 4.4016 | 0.077159 | 0.0096547 | ND | 0.0060915 | 0.20305 | 0.00032488 | -1.5065
RLU | Reducer eccentric | 275880 | 7319662758802 | Galvanized steel | 315 | 224 | 1.13 | 3.8533 | 0.067122 | 0.0079665 | 0 | 0.005311 | 0.17628 | 0.00028589 | -1.3673 | 3.8533 | ND | 0.0079665 | ND | 0.005311 | 0.17628 | 0.00028589 | -1.3673 | 3.7968 | 0.066557 | 0.0083281 | ND | 0.0052545 | 0.17515 | 0.00028024 | -1.2995
RLU | Reducer eccentric | 275881 | 7319662758819 | Galvanized steel | 315 | 280 | 0.97 | 3.3077 | 0.057618 | 0.0068385 | 0 | 0.004559 | 0.15132 | 0.00024541 | -1.1737 | 3.3077 | ND | 0.0068385 | ND | 0.004559 | 0.15132 | 0.00024541 | -1.1737 | 3.2592 | 0.057133 | 0.0071489 | ND | 0.0045105 | 0.15035 | 0.00024056 | -1.1155
RLU | Reducer eccentric | 256663 | 7319662566636 | Galvanized steel | 315 | 125 | 1.36 | 4.6376 | 0.080784 | 0.009588 | 0 | 0.006392 | 0.21216 | 0.00034408 | -1.6456 | 4.6376 | ND | 0.009588 | ND | 0.006392 | 0.21216 | 0.00034408 | -1.6456 | 4.5696 | 0.080104 | 0.010023 | ND | 0.006324 | 0.2108 | 0.00033728 | -1.564
RLU | Reducer eccentric | 275879 | 7319662758796 | Galvanized steel | 315 | 180 | 1.26 | 4.2966 | 0.074844 | 0.008883 | 0 | 0.005922 | 0.19656 | 0.00031878 | -1.5246 | 4.2966 | ND | 0.008883 | ND | 0.005922 | 0.19656 | 0.00031878 | -1.5246 | 4.2336 | 0.074214 | 0.0092862 | ND | 0.005859 | 0.1953 | 0.00031248 | -1.449
RLU | Reducer eccentric | 275876 | 7319662758765 | Galvanized steel | 315 | 112 | 1.36 | 4.6376 | 0.080784 | 0.009588 | 0 | 0.006392 | 0.21216 | 0.00034408 | -1.6456 | 4.6376 | ND | 0.009588 | ND | 0.006392 | 0.21216 | 0.00034408 | -1.6456 | 4.5696 | 0.080104 | 0.010023 | ND | 0.006324 | 0.2108 | 0.00033728 | -1.564
RLU | Reducer eccentric | 275882 | 7319662758826 | Galvanized steel | 315 | 300 | 0.88 | 3.0008 | 0.052272 | 0.006204 | 0 | 0.004136 | 0.13728 | 0.00022264 | -1.0648 | 3.0008 | ND | 0.006204 | ND | 0.004136 | 0.13728 | 0.00022264 | -1.0648 | 2.9568 | 0.051832 | 0.0064856 | ND | 0.004092 | 0.1364 | 0.00021824 | -1.012
RLU | Reducer eccentric | 256662 | 7319662566629 | Galvanized steel | 315 | 100 | 1.37 | 4.6717 | 0.081378 | 0.0096585 | 0 | 0.006439 | 0.21372 | 0.00034661 | -1.6577 | 4.6717 | ND | 0.0096585 | ND | 0.006439 | 0.21372 | 0.00034661 | -1.6577 | 4.6032 | 0.080693 | 0.010097 | ND | 0.0063705 | 0.21235 | 0.00033976 | -1.5755
RLU | Reducer eccentric | 275878 | 7319662758789 | Galvanized steel | 315 | 150 | 1.32 | 4.5012 | 0.078408 | 0.009306 | 0 | 0.006204 | 0.20592 | 0.00033396 | -1.5972 | 4.5012 | ND | 0.009306 | ND | 0.006204 | 0.20592 | 0.00033396 | -1.5972 | 4.4352 | 0.077748 | 0.0097284 | ND | 0.006138 | 0.2046 | 0.00032736 | -1.518
RLU | Reducer eccentric | 275877 | 7319662758772 | Galvanized steel | 315 | 140 | 1.33 | 4.5353 | 0.079002 | 0.0093765 | 0 | 0.006251 | 0.20748 | 0.00033649 | -1.6093 | 4.5353 | ND | 0.0093765 | ND | 0.006251 | 0.20748 | 0.00033649 | -1.6093 | 4.4688 | 0.078337 | 0.0098021 | ND | 0.0061845 | 0.20615 | 0.00032984 | -1.5295
RLU | Reducer eccentric | 275875 | 7319662758758 | Galvanized steel | 315 | 80 | 1.38 | 4.7058 | 0.081972 | 0.009729 | 0 | 0.006486 | 0.21528 | 0.00034914 | -1.6698 | 4.7058 | ND | 0.009729 | ND | 0.006486 | 0.21528 | 0.00034914 | -1.6698 | 4.6368 | 0.081282 | 0.010171 | ND | 0.006417 | 0.2139 | 0.00034224 | -1.587
RLU | Reducer eccentric | 275874 | 7319662758741 | Galvanized steel | 315 | 63 | 1.39 | 4.7399 | 0.082566 | 0.0097995 | 0 | 0.006533 | 0.21684 | 0.00035167 | -1.6819 | 4.7399 | ND | 0.0097995 | ND | 0.006533 | 0.21684 | 0.00035167 | -1.6819 | 4.6704 | 0.081871 | 0.010244 | ND | 0.0064635 | 0.21545 | 0.00034472 | -1.5985
RLU | Reducer eccentric | 256670 | 7319662566704 | Galvanized steel | 355 | 250 | 1.56 | 5.3196 | 0.092664 | 0.010998 | 0 | 0.007332 | 0.24336 | 0.00039468 | -1.8876 | 5.3196 | ND | 0.010998 | ND | 0.007332 | 0.24336 | 0.00039468 | -1.8876 | 5.2416 | 0.091884 | 0.011497 | ND | 0.007254 | 0.2418 | 0.00038688 | -1.794
RLU | Reducer eccentric | 256671 | 7319662566711 | Galvanized steel | 355 | 315 | 1.21 | 4.1261 | 0.071874 | 0.0085305 | 0 | 0.005687 | 0.18876 | 0.00030613 | -1.4641 | 4.1261 | ND | 0.0085305 | ND | 0.005687 | 0.18876 | 0.00030613 | -1.4641 | 4.0656 | 0.071269 | 0.0089177 | ND | 0.0056265 | 0.18755 | 0.00030008 | -1.3915
RLU | Reducer eccentric | 275891 | 7319662758918 | Galvanized steel | 355 | 280 | 1.41 | 4.8081 | 0.083754 | 0.0099405 | 0 | 0.006627 | 0.21996 | 0.00035673 | -1.7061 | 4.8081 | ND | 0.0099405 | ND | 0.006627 | 0.21996 | 0.00035673 | -1.7061 | 4.7376 | 0.083049 | 0.010392 | ND | 0.0065565 | 0.21855 | 0.00034968 | -1.6215
RLU | Reducer eccentric | 275892 | 7319662758925 | Galvanized steel | 355 | 300 | 1.3 | 4.433 | 0.07722 | 0.009165 | 0 | 0.00611 | 0.2028 | 0.0003289 | -1.573 | 4.433 | ND | 0.009165 | ND | 0.00611 | 0.2028 | 0.0003289 | -1.573 | 4.368 | 0.07657 | 0.009581 | ND | 0.006045 | 0.2015 | 0.0003224 | -1.495
RLU | Reducer eccentric | 256669 | 7319662566698 | Galvanized steel | 355 | 200 | 1.71 | 5.8311 | 0.10157 | 0.012056 | 0 | 0.008037 | 0.26676 | 0.00043263 | -2.0691 | 5.8311 | ND | 0.012056 | ND | 0.008037 | 0.26676 | 0.00043263 | -2.0691 | 5.7456 | 0.10072 | 0.012603 | ND | 0.0079515 | 0.26505 | 0.00042408 | -1.9665
RLU | Reducer eccentric | 256668 | 7319662566681 | Galvanized steel | 355 | 160 | 1.84 | 6.2744 | 0.1093 | 0.012972 | 0 | 0.008648 | 0.28704 | 0.00046552 | -2.2264 | 6.2744 | ND | 0.012972 | ND | 0.008648 | 0.28704 | 0.00046552 | -2.2264 | 6.1824 | 0.10838 | 0.013561 | ND | 0.008556 | 0.2852 | 0.00045632 | -2.116
RLU | Reducer eccentric | 275890 | 7319662758901 | Galvanized steel | 355 | 224 | 1.61 | 5.4901 | 0.095634 | 0.01135 | 0 | 0.007567 | 0.25116 | 0.00040733 | -1.9481 | 5.4901 | ND | 0.01135 | ND | 0.007567 | 0.25116 | 0.00040733 | -1.9481 | 5.4096 | 0.094829 | 0.011866 | ND | 0.0074865 | 0.24955 | 0.00039928 | -1.8515
RLU | Reducer eccentric | 275889 | 7319662758895 | Galvanized steel | 355 | 180 | 1.77 | 6.0357 | 0.10514 | 0.012479 | 0 | 0.008319 | 0.27612 | 0.00044781 | -2.1417 | 6.0357 | ND | 0.012479 | ND | 0.008319 | 0.27612 | 0.00044781 | -2.1417 | 5.9472 | 0.10425 | 0.013045 | ND | 0.0082305 | 0.27435 | 0.00043896 | -2.0355
RLU | Reducer eccentric | 275884 | 7319662758840 | Galvanized steel | 355 | 80 | 1.89 | 6.4449 | 0.11227 | 0.013324 | 0 | 0.008883 | 0.29484 | 0.00047817 | -2.2869 | 6.4449 | ND | 0.013324 | ND | 0.008883 | 0.29484 | 0.00047817 | -2.2869 | 6.3504 | 0.11132 | 0.013929 | ND | 0.0087885 | 0.29295 | 0.00046872 | -2.1735
RLU | Reducer eccentric | 275888 | 7319662758888 | Galvanized steel | 355 | 150 | 1.9 | 6.479 | 0.11286 | 0.013395 | 0 | 0.00893 | 0.2964 | 0.0004807 | -2.299 | 6.479 | ND | 0.013395 | ND | 0.00893 | 0.2964 | 0.0004807 | -2.299 | 6.384 | 0.11191 | 0.014003 | ND | 0.008835 | 0.2945 | 0.0004712 | -2.185
RLU | Reducer eccentric | 275883 | 7319662758833 | Galvanized steel | 355 | 63 | 1.9 | 6.479 | 0.11286 | 0.013395 | 0 | 0.00893 | 0.2964 | 0.0004807 | -2.299 | 6.479 | ND | 0.013395 | ND | 0.00893 | 0.2964 | 0.0004807 | -2.299 | 6.384 | 0.11191 | 0.014003 | ND | 0.008835 | 0.2945 | 0.0004712 | -2.185
RLU | Reducer eccentric | 275887 | 7319662758871 | Galvanized steel | 355 | 140 | 1.94 | 6.6154 | 0.11524 | 0.013677 | 0 | 0.009118 | 0.30264 | 0.00049082 | -2.3474 | 6.6154 | ND | 0.013677 | ND | 0.009118 | 0.30264 | 0.00049082 | -2.3474 | 6.5184 | 0.11427 | 0.014298 | ND | 0.009021 | 0.3007 | 0.00048112 | -2.231
RLU | Reducer eccentric | 256667 | 7319662566674 | Galvanized steel | 355 | 125 | 1.95 | 6.6495 | 0.11583 | 0.013747 | 0 | 0.009165 | 0.3042 | 0.00049335 | -2.3595 | 6.6495 | ND | 0.013747 | ND | 0.009165 | 0.3042 | 0.00049335 | -2.3595 | 6.552 | 0.11485 | 0.014372 | ND | 0.0090675 | 0.30225 | 0.0004836 | -2.2425
RLU | Reducer eccentric | 275886 | 7319662758864 | Galvanized steel | 355 | 112 | 1.96 | 6.6836 | 0.11642 | 0.013818 | 0 | 0.009212 | 0.30576 | 0.00049588 | -2.3716 | 6.6836 | ND | 0.013818 | ND | 0.009212 | 0.30576 | 0.00049588 | -2.3716 | 6.5856 | 0.11544 | 0.014445 | ND | 0.009114 | 0.3038 | 0.00048608 | -2.254
RLU | Reducer eccentric | 275885 | 7319662758857 | Galvanized steel | 355 | 100 | 1.97 | 6.7177 | 0.11702 | 0.013888 | 0 | 0.009259 | 0.30732 | 0.00049841 | -2.3837 | 6.7177 | ND | 0.013888 | ND | 0.009259 | 0.30732 | 0.00049841 | -2.3837 | 6.6192 | 0.11603 | 0.014519 | ND | 0.0091605 | 0.30535 | 0.00048856 | -2.2655
RLU | Reducer eccentric | 256676 | 7319662566766 | Galvanized steel | 400 | 315 | 1.86 | 6.3426 | 0.11048 | 0.013113 | 0 | 0.008742 | 0.29016 | 0.00047058 | -2.2506 | 6.3426 | ND | 0.013113 | ND | 0.008742 | 0.29016 | 0.00047058 | -2.2506 | 6.2496 | 0.10955 | 0.013708 | ND | 0.008649 | 0.2883 | 0.00046128 | -2.139
RLU | Reducer eccentric | 256675 | 7319662566759 | Galvanized steel | 400 | 250 | 2.2 | 7.502 | 0.13068 | 0.01551 | 0 | 0.01034 | 0.3432 | 0.0005566 | -2.662 | 7.502 | ND | 0.01551 | ND | 0.01034 | 0.3432 | 0.0005566 | -2.662 | 7.392 | 0.12958 | 0.016214 | ND | 0.01023 | 0.341 | 0.0005456 | -2.53
RLU | Reducer eccentric | 256674 | 7319662566742 | Galvanized steel | 400 | 200 | 2.31 | 7.8771 | 0.13721 | 0.016286 | 0 | 0.010857 | 0.36036 | 0.00058443 | -2.7951 | 7.8771 | ND | 0.016286 | ND | 0.010857 | 0.36036 | 0.00058443 | -2.7951 | 7.7616 | 0.13606 | 0.017025 | ND | 0.010741 | 0.35805 | 0.00057288 | -2.6565
RLU | Reducer eccentric | 275903 | 7319662759038 | Galvanized steel | 400 | 355 | 1.55 | 5.2855 | 0.09207 | 0.010927 | 0 | 0.007285 | 0.2418 | 0.00039215 | -1.8755 | 5.2855 | ND | 0.010927 | ND | 0.007285 | 0.2418 | 0.00039215 | -1.8755 | 5.208 | 0.091295 | 0.011423 | ND | 0.0072075 | 0.24025 | 0.0003844 | -1.7825
RLU | Reducer eccentric | 256673 | 7319662566735 | Galvanized steel | 400 | 160 | 2.44 | 8.3204 | 0.14494 | 0.017202 | 0 | 0.011468 | 0.38064 | 0.00061732 | -2.9524 | 8.3204 | ND | 0.017202 | ND | 0.011468 | 0.38064 | 0.00061732 | -2.9524 | 8.1984 | 0.14372 | 0.017983 | ND | 0.011346 | 0.3782 | 0.00060512 | -2.806
RLU | Reducer eccentric | 275902 | 7319662759021 | Galvanized steel | 400 | 300 | 1.9 | 6.479 | 0.11286 | 0.013395 | 0 | 0.00893 | 0.2964 | 0.0004807 | -2.299 | 6.479 | ND | 0.013395 | ND | 0.00893 | 0.2964 | 0.0004807 | -2.299 | 6.384 | 0.11191 | 0.014003 | ND | 0.008835 | 0.2945 | 0.0004712 | -2.185
RLU | Reducer eccentric | 275901 | 7319662759014 | Galvanized steel | 400 | 280 | 2.01 | 6.8541 | 0.11939 | 0.014171 | 0 | 0.009447 | 0.31356 | 0.00050853 | -2.4321 | 6.8541 | ND | 0.014171 | ND | 0.009447 | 0.31356 | 0.00050853 | -2.4321 | 6.7536 | 0.11839 | 0.014814 | ND | 0.0093465 | 0.31155 | 0.00049848 | -2.3115
RLU | Reducer eccentric | 256672 | 7319662566728 | Galvanized steel | 400 | 125 | 2.41 | 8.2181 | 0.14315 | 0.01699 | 0 | 0.011327 | 0.37596 | 0.00060973 | -2.9161 | 8.2181 | ND | 0.01699 | ND | 0.011327 | 0.37596 | 0.00060973 | -2.9161 | 8.0976 | 0.14195 | 0.017762 | ND | 0.011206 | 0.37355 | 0.00059768 | -2.7715
RLU | Reducer eccentric | 275900 | 7319662759007 | Galvanized steel | 400 | 224 | 2.23 | 7.6043 | 0.13246 | 0.015721 | 0 | 0.010481 | 0.34788 | 0.00056419 | -2.6983 | 7.6043 | ND | 0.015721 | ND | 0.010481 | 0.34788 | 0.00056419 | -2.6983 | 7.4928 | 0.13135 | 0.016435 | ND | 0.01037 | 0.34565 | 0.00055304 | -2.5645
RLU | Reducer eccentric | 275899 | 7319662758994 | Galvanized steel | 400 | 180 | 2.38 | 8.1158 | 0.14137 | 0.016779 | 0 | 0.011186 | 0.37128 | 0.00060214 | -2.8798 | 8.1158 | ND | 0.016779 | ND | 0.011186 | 0.37128 | 0.00060214 | -2.8798 | 7.9968 | 0.14018 | 0.017541 | ND | 0.011067 | 0.3689 | 0.00059024 | -2.737
RLU | Reducer eccentric | 275898 | 7319662758987 | Galvanized steel | 400 | 150 | 2.4 | 8.184 | 0.14256 | 0.01692 | 0 | 0.01128 | 0.3744 | 0.0006072 | -2.904 | 8.184 | ND | 0.01692 | ND | 0.01128 | 0.3744 | 0.0006072 | -2.904 | 8.064 | 0.14136 | 0.017688 | ND | 0.01116 | 0.372 | 0.0005952 | -2.76
RLU | Reducer eccentric | 275897 | 7319662758970 | Galvanized steel | 400 | 140 | 2.4 | 8.184 | 0.14256 | 0.01692 | 0 | 0.01128 | 0.3744 | 0.0006072 | -2.904 | 8.184 | ND | 0.01692 | ND | 0.01128 | 0.3744 | 0.0006072 | -2.904 | 8.064 | 0.14136 | 0.017688 | ND | 0.01116 | 0.372 | 0.0005952 | -2.76
RLU | Reducer eccentric | 275896 | 7319662758963 | Galvanized steel | 400 | 112 | 2.43 | 8.2863 | 0.14434 | 0.017132 | 0 | 0.011421 | 0.37908 | 0.00061479 | -2.9403 | 8.2863 | ND | 0.017132 | ND | 0.011421 | 0.37908 | 0.00061479 | -2.9403 | 8.1648 | 0.14313 | 0.017909 | ND | 0.0113 | 0.37665 | 0.00060264 | -2.7945
RLU | Reducer eccentric | 275895 | 7319662758956 | Galvanized steel | 400 | 100 | 2.45 | 8.3545 | 0.14553 | 0.017272 | 0 | 0.011515 | 0.3822 | 0.00061985 | -2.9645 | 8.3545 | ND | 0.017272 | ND | 0.011515 | 0.3822 | 0.00061985 | -2.9645 | 8.232 | 0.1443 | 0.018056 | ND | 0.011392 | 0.37975 | 0.0006076 | -2.8175
RLU | Reducer eccentric | 275894 | 7319662758949 | Galvanized steel | 400 | 80 | 2.47 | 8.4227 | 0.14672 | 0.017413 | 0 | 0.011609 | 0.38532 | 0.00062491 | -2.9887 | 8.4227 | ND | 0.017413 | ND | 0.011609 | 0.38532 | 0.00062491 | -2.9887 | 8.2992 | 0.14548 | 0.018204 | ND | 0.011485 | 0.38285 | 0.00061256 | -2.8405
RLU | Reducer eccentric | 275893 | 7319662758932 | Galvanized steel | 400 | 63 | 2.5 | 8.525 | 0.1485 | 0.017625 | 0 | 0.01175 | 0.39 | 0.0006325 | -3.025 | 8.525 | ND | 0.017625 | ND | 0.01175 | 0.39 | 0.0006325 | -3.025 | 8.4 | 0.14725 | 0.018425 | ND | 0.011625 | 0.3875 | 0.00062 | -2.875
RLU | Reducer eccentric | 275916 | 7319662759168 | Galvanized steel | 450 | 355 | 2.24 | 7.6384 | 0.13306 | 0.015792 | 0 | 0.010528 | 0.34944 | 0.00056672 | -2.7104 | 7.6384 | ND | 0.015792 | ND | 0.010528 | 0.34944 | 0.00056672 | -2.7104 | 7.5264 | 0.13194 | 0.016509 | ND | 0.010416 | 0.3472 | 0.00055552 | -2.576
RLU | Reducer eccentric | 275917 | 7319662759175 | Galvanized steel | 450 | 400 | 2.64 | 9.0024 | 0.15682 | 0.018612 | 0 | 0.012408 | 0.41184 | 0.00066792 | -3.1944 | 9.0024 | ND | 0.018612 | ND | 0.012408 | 0.41184 | 0.00066792 | -3.1944 | 8.8704 | 0.1555 | 0.019457 | ND | 0.012276 | 0.4092 | 0.00065472 | -3.036
RLU | Reducer eccentric | 275915 | 7319662759151 | Galvanized steel | 450 | 315 | 2.5 | 8.525 | 0.1485 | 0.017625 | 0 | 0.01175 | 0.39 | 0.0006325 | -3.025 | 8.525 | ND | 0.017625 | ND | 0.01175 | 0.39 | 0.0006325 | -3.025 | 8.4 | 0.14725 | 0.018425 | ND | 0.011625 | 0.3875 | 0.00062 | -2.875
RLU | Reducer eccentric | 275912 | 7319662759120 | Galvanized steel | 450 | 250 | 2.85 | 9.7185 | 0.16929 | 0.020092 | 0 | 0.013395 | 0.4446 | 0.00072105 | -3.4485 | 9.7185 | ND | 0.020092 | ND | 0.013395 | 0.4446 | 0.00072105 | -3.4485 | 9.576 | 0.16786 | 0.021004 | ND | 0.013253 | 0.44175 | 0.0007068 | -3.2775
RLU | Reducer eccentric | 275914 | 7319662759144 | Galvanized steel | 450 | 300 | 2.59 | 8.8319 | 0.15385 | 0.01826 | 0 | 0.012173 | 0.40404 | 0.00065527 | -3.1339 | 8.8319 | ND | 0.01826 | ND | 0.012173 | 0.40404 | 0.00065527 | -3.1339 | 8.7024 | 0.15255 | 0.019088 | ND | 0.012044 | 0.40145 | 0.00064232 | -2.9785
RLU | Reducer eccentric | 275913 | 7319662759137 | Galvanized steel | 450 | 280 | 2.7 | 9.207 | 0.16038 | 0.019035 | 0 | 0.01269 | 0.4212 | 0.0006831 | -3.267 | 9.207 | ND | 0.019035 | ND | 0.01269 | 0.4212 | 0.0006831 | -3.267 | 9.072 | 0.15903 | 0.019899 | ND | 0.012555 | 0.4185 | 0.0006696 | -3.105
RLU | Reducer eccentric | 275911 | 7319662759113 | Galvanized steel | 450 | 224 | 2.9 | 9.889 | 0.17226 | 0.020445 | 0 | 0.01363 | 0.4524 | 0.0007337 | -3.509 | 9.889 | ND | 0.020445 | ND | 0.01363 | 0.4524 | 0.0007337 | -3.509 | 9.744 | 0.17081 | 0.021373 | ND | 0.013485 | 0.4495 | 0.0007192 | -3.335
RLU | Reducer eccentric | 275910 | 7319662759106 | Galvanized steel | 450 | 200 | 2.99 | 10.1959 | 0.17761 | 0.02108 | 0 | 0.014053 | 0.46644 | 0.00075647 | -3.6179 | 10.1959 | ND | 0.02108 | ND | 0.014053 | 0.46644 | 0.00075647 | -3.6179 | 10.0464 | 0.17611 | 0.022036 | ND | 0.013903 | 0.46345 | 0.00074152 | -3.4385
RLU | Reducer eccentric | 275909 | 7319662759090 | Galvanized steel | 450 | 180 | 3 | 10.23 | 0.1782 | 0.02115 | 0 | 0.0141 | 0.468 | 0.000759 | -3.63 | 10.23 | ND | 0.02115 | ND | 0.0141 | 0.468 | 0.000759 | -3.63 | 10.08 | 0.1767 | 0.02211 | ND | 0.01395 | 0.465 | 0.000744 | -3.45
RLU | Reducer eccentric | 275908 | 7319662759083 | Galvanized steel | 450 | 160 | 3.03 | 10.3323 | 0.17998 | 0.021361 | 0 | 0.014241 | 0.47268 | 0.00076659 | -3.6663 | 10.3323 | ND | 0.021361 | ND | 0.014241 | 0.47268 | 0.00076659 | -3.6663 | 10.1808 | 0.17847 | 0.022331 | ND | 0.014089 | 0.46965 | 0.00075144 | -3.4845
RLU | Reducer eccentric | 276021 | 7319662760218 | Galvanized steel | 450 | 150 | 3.05 | 10.4005 | 0.18117 | 0.021503 | 0 | 0.014335 | 0.4758 | 0.00077165 | -3.6905 | 10.4005 | ND | 0.021503 | ND | 0.014335 | 0.4758 | 0.00077165 | -3.6905 | 10.248 | 0.17964 | 0.022478 | ND | 0.014183 | 0.47275 | 0.0007564 | -3.5075
RLU | Reducer eccentric | 275907 | 7319662759076 | Galvanized steel | 450 | 140 | 3.07 | 10.4687 | 0.18236 | 0.021643 | 0 | 0.014429 | 0.47892 | 0.00077671 | -3.7147 | 10.4687 | ND | 0.021643 | ND | 0.014429 | 0.47892 | 0.00077671 | -3.7147 | 10.3152 | 0.18082 | 0.022626 | ND | 0.014275 | 0.47585 | 0.00076136 | -3.5305
RLU | Reducer eccentric | 275906 | 7319662759069 | Galvanized steel | 450 | 125 | 3.08 | 10.5028 | 0.18295 | 0.021714 | 0 | 0.014476 | 0.48048 | 0.00077924 | -3.7268 | 10.5028 | ND | 0.021714 | ND | 0.014476 | 0.48048 | 0.00077924 | -3.7268 | 10.3488 | 0.18141 | 0.0227 | ND | 0.014322 | 0.4774 | 0.00076384 | -3.542
RLU | Reducer eccentric | 275905 | 7319662759052 | Galvanized steel | 450 | 112 | 3.09 | 10.5369 | 0.18355 | 0.021784 | 0 | 0.014523 | 0.48204 | 0.00078177 | -3.7389 | 10.5369 | ND | 0.021784 | ND | 0.014523 | 0.48204 | 0.00078177 | -3.7389 | 10.3824 | 0.182 | 0.022773 | ND | 0.014368 | 0.47895 | 0.00076632 | -3.5535
RLU | Reducer eccentric | 275904 | 7319662759045 | Galvanized steel | 450 | 100 | 3.1 | 10.571 | 0.18414 | 0.021855 | 0 | 0.01457 | 0.4836 | 0.0007843 | -3.751 | 10.571 | ND | 0.021855 | ND | 0.01457 | 0.4836 | 0.0007843 | -3.751 | 10.416 | 0.18259 | 0.022847 | ND | 0.014415 | 0.4805 | 0.0007688 | -3.565
RLU | Reducer eccentric | 256681 | 7319662566810 | Galvanized steel | 500 | 400 | 2.69 | 9.1729 | 0.15979 | 0.018964 | 0 | 0.012643 | 0.41964 | 0.00068057 | -3.2549 | 9.1729 | ND | 0.018964 | ND | 0.012643 | 0.41964 | 0.00068057 | -3.2549 | 9.0384 | 0.15844 | 0.019825 | ND | 0.012509 | 0.41695 | 0.00066712 | -3.0935
RLU | Reducer eccentric | 256679 | 7319662566797 | Galvanized steel | 500 | 315 | 3.16 | 10.7756 | 0.1877 | 0.022278 | 0 | 0.014852 | 0.49296 | 0.00079948 | -3.8236 | 10.7756 | ND | 0.022278 | ND | 0.014852 | 0.49296 | 0.00079948 | -3.8236 | 10.6176 | 0.18612 | 0.023289 | ND | 0.014694 | 0.4898 | 0.00078368 | -3.634
RLU | Reducer eccentric | 256678 | 7319662566780 | Galvanized steel | 500 | 250 | 3.51 | 11.9691 | 0.20849 | 0.024746 | 0 | 0.016497 | 0.54756 | 0.00088803 | -4.2471 | 11.9691 | ND | 0.024746 | ND | 0.016497 | 0.54756 | 0.00088803 | -4.2471 | 11.7936 | 0.20674 | 0.025869 | ND | 0.016321 | 0.54405 | 0.00087048 | -4.0365
RLU | Reducer eccentric | 256677 | 7319662566773 | Galvanized steel | 500 | 200 | 3.66 | 12.4806 | 0.2174 | 0.025803 | 0 | 0.017202 | 0.57096 | 0.00092598 | -4.4286 | 12.4806 | ND | 0.025803 | ND | 0.017202 | 0.57096 | 0.00092598 | -4.4286 | 12.2976 | 0.21557 | 0.026974 | ND | 0.017019 | 0.5673 | 0.00090768 | -4.209
RLU | Reducer eccentric | 256680 | 7319662566803 | Galvanized steel | 500 | 355 | 2.89 | 9.8549 | 0.17167 | 0.020375 | 0 | 0.013583 | 0.45084 | 0.00073117 | -3.4969 | 9.8549 | ND | 0.020375 | ND | 0.013583 | 0.45084 | 0.00073117 | -3.4969 | 9.7104 | 0.17022 | 0.021299 | ND | 0.013439 | 0.44795 | 0.00071672 | -3.3235
RLU | Reducer eccentric | 275929 | 7319662759298 | Galvanized steel | 500 | 450 | 2.37 | 8.0817 | 0.14078 | 0.016709 | 0 | 0.011139 | 0.36972 | 0.00059961 | -2.8677 | 8.0817 | ND | 0.016709 | ND | 0.011139 | 0.36972 | 0.00059961 | -2.8677 | 7.9632 | 0.13959 | 0.017467 | ND | 0.011021 | 0.36735 | 0.00058776 | -2.7255
RLU | Reducer eccentric | 275924 | 7319662759243 | Galvanized steel | 500 | 160 | 3.66 | 12.4806 | 0.2174 | 0.025803 | 0 | 0.017202 | 0.57096 | 0.00092598 | -4.4286 | 12.4806 | ND | 0.025803 | ND | 0.017202 | 0.57096 | 0.00092598 | -4.4286 | 12.2976 | 0.21557 | 0.026974 | ND | 0.017019 | 0.5673 | 0.00090768 | -4.209
RLU | Reducer eccentric | 275928 | 7319662759281 | Galvanized steel | 500 | 300 | 3.25 | 11.0825 | 0.19305 | 0.022912 | 0 | 0.015275 | 0.507 | 0.00082225 | -3.9325 | 11.0825 | ND | 0.022912 | ND | 0.015275 | 0.507 | 0.00082225 | -3.9325 | 10.92 | 0.19143 | 0.023953 | ND | 0.015112 | 0.50375 | 0.000806 | -3.7375
RLU | Reducer eccentric | 275927 | 7319662759274 | Galvanized steel | 500 | 280 | 3.36 | 11.4576 | 0.19958 | 0.023688 | 0 | 0.015792 | 0.52416 | 0.00085008 | -4.0656 | 11.4576 | ND | 0.023688 | ND | 0.015792 | 0.52416 | 0.00085008 | -4.0656 | 11.2896 | 0.1979 | 0.024763 | ND | 0.015624 | 0.5208 | 0.00083328 | -3.864
RLU | Reducer eccentric | 275926 | 7319662759267 | Galvanized steel | 500 | 224 | 3.56 | 12.1396 | 0.21146 | 0.025098 | 0 | 0.016732 | 0.55536 | 0.00090068 | -4.3076 | 12.1396 | ND | 0.025098 | ND | 0.016732 | 0.55536 | 0.00090068 | -4.3076 | 11.9616 | 0.20968 | 0.026237 | ND | 0.016554 | 0.5518 | 0.00088288 | -4.094
RLU | Reducer eccentric | 275925 | 7319662759250 | Galvanized steel | 500 | 180 | 3.66 | 12.4806 | 0.2174 | 0.025803 | 0 | 0.017202 | 0.57096 | 0.00092598 | -4.4286 | 12.4806 | ND | 0.025803 | ND | 0.017202 | 0.57096 | 0.00092598 | -4.4286 | 12.2976 | 0.21557 | 0.026974 | ND | 0.017019 | 0.5673 | 0.00090768 | -4.209
RLU | Reducer eccentric | 275923 | 7319662759236 | Galvanized steel | 500 | 150 | 3.66 | 12.4806 | 0.2174 | 0.025803 | 0 | 0.017202 | 0.57096 | 0.00092598 | -4.4286 | 12.4806 | ND | 0.025803 | ND | 0.017202 | 0.57096 | 0.00092598 | -4.4286 | 12.2976 | 0.21557 | 0.026974 | ND | 0.017019 | 0.5673 | 0.00090768 | -4.209
RLU | Reducer eccentric | 275922 | 7319662759229 | Galvanized steel | 500 | 140 | 3.67 | 12.5147 | 0.218 | 0.025874 | 0 | 0.017249 | 0.57252 | 0.00092851 | -4.4407 | 12.5147 | ND | 0.025874 | ND | 0.017249 | 0.57252 | 0.00092851 | -4.4407 | 12.3312 | 0.21616 | 0.027048 | ND | 0.017066 | 0.56885 | 0.00091016 | -4.2205
RLU | Reducer eccentric | 275921 | 7319662759212 | Galvanized steel | 500 | 125 | 3.68 | 12.5488 | 0.21859 | 0.025944 | 0 | 0.017296 | 0.57408 | 0.00093104 | -4.4528 | 12.5488 | ND | 0.025944 | ND | 0.017296 | 0.57408 | 0.00093104 | -4.4528 | 12.3648 | 0.21675 | 0.027122 | ND | 0.017112 | 0.5704 | 0.00091264 | -4.232
RLU | Reducer eccentric | 275919 | 7319662759199 | Galvanized steel | 500 | 112 | 3.69 | 12.5829 | 0.21919 | 0.026014 | 0 | 0.017343 | 0.57564 | 0.00093357 | -4.4649 | 12.5829 | ND | 0.026014 | ND | 0.017343 | 0.57564 | 0.00093357 | -4.4649 | 12.3984 | 0.21734 | 0.027195 | ND | 0.017159 | 0.57195 | 0.00091512 | -4.2435
RLU | Reducer eccentric | 275918 | 7319662759182 | Galvanized steel | 500 | 100 | 3.7 | 12.617 | 0.21978 | 0.026085 | 0 | 0.01739 | 0.5772 | 0.0009361 | -4.477 | 12.617 | ND | 0.026085 | ND | 0.01739 | 0.5772 | 0.0009361 | -4.477 | 12.432 | 0.21793 | 0.027269 | ND | 0.017205 | 0.5735 | 0.0009176 | -4.255
RLU | Reducer eccentric | 275943 | 7319662759434 | Galvanized steel | 560 | 450 | 2.7 | 9.207 | 0.16038 | 0.019035 | 0 | 0.01269 | 0.4212 | 0.0006831 | -3.267 | 9.207 | ND | 0.019035 | ND | 0.01269 | 0.4212 | 0.0006831 | -3.267 | 9.072 | 0.15903 | 0.019899 | ND | 0.012555 | 0.4185 | 0.0006696 | -3.105
RLU | Reducer eccentric | 275944 | 7319662759441 | Galvanized steel | 560 | 500 | 2.86 | 9.7526 | 0.16988 | 0.020163 | 0 | 0.013442 | 0.44616 | 0.00072358 | -3.4606 | 9.7526 | ND | 0.020163 | ND | 0.013442 | 0.44616 | 0.00072358 | -3.4606 | 9.6096 | 0.16845 | 0.021078 | ND | 0.013299 | 0.4433 | 0.00070928 | -3.289
RLU | Reducer eccentric | 275942 | 7319662759427 | Galvanized steel | 560 | 400 | 3.66 | 12.4806 | 0.2174 | 0.025803 | 0 | 0.017202 | 0.57096 | 0.00092598 | -4.4286 | 12.4806 | ND | 0.025803 | ND | 0.017202 | 0.57096 | 0.00092598 | -4.4286 | 12.2976 | 0.21557 | 0.026974 | ND | 0.017019 | 0.5673 | 0.00090768 | -4.209
RLU | Reducer eccentric | 275941 | 7319662759410 | Galvanized steel | 560 | 355 | 3.85 | 13.1285 | 0.22869 | 0.027142 | 0 | 0.018095 | 0.6006 | 0.00097405 | -4.6585 | 13.1285 | ND | 0.027142 | ND | 0.018095 | 0.6006 | 0.00097405 | -4.6585 | 12.936 | 0.22676 | 0.028375 | ND | 0.017902 | 0.59675 | 0.0009548 | -4.4275
RLU | Reducer eccentric | 275940 | 7319662759403 | Galvanized steel | 560 | 315 | 4.11 | 14.0151 | 0.24413 | 0.028976 | 0 | 0.019317 | 0.64116 | 0.0010398 | -4.9731 | 14.0151 | ND | 0.028976 | ND | 0.019317 | 0.64116 | 0.0010398 | -4.9731 | 13.8096 | 0.24208 | 0.030291 | ND | 0.019112 | 0.63705 | 0.0010193 | -4.7265
RLU | Reducer eccentric | 275939 | 7319662759397 | Galvanized steel | 560 | 300 | 4.21 | 14.3561 | 0.25007 | 0.02968 | 0 | 0.019787 | 0.65676 | 0.0010651 | -5.0941 | 14.3561 | ND | 0.02968 | ND | 0.019787 | 0.65676 | 0.0010651 | -5.0941 | 14.1456 | 0.24797 | 0.031028 | ND | 0.019577 | 0.65255 | 0.0010441 | -4.8415
RLU | Reducer eccentric | 275938 | 7319662759380 | Galvanized steel | 560 | 280 | 4.32 | 14.7312 | 0.25661 | 0.030456 | 0 | 0.020304 | 0.67392 | 0.001093 | -5.2272 | 14.7312 | ND | 0.030456 | ND | 0.020304 | 0.67392 | 0.001093 | -5.2272 | 14.5152 | 0.25445 | 0.031838 | ND | 0.020088 | 0.6696 | 0.0010714 | -4.968
RLU | Reducer eccentric | 275937 | 7319662759373 | Galvanized steel | 560 | 250 | 4.47 | 15.2427 | 0.26552 | 0.031513 | 0 | 0.021009 | 0.69732 | 0.0011309 | -5.4087 | 15.2427 | ND | 0.031513 | ND | 0.021009 | 0.69732 | 0.0011309 | -5.4087 | 15.0192 | 0.26328 | 0.032944 | ND | 0.020785 | 0.69285 | 0.0011086 | -5.1405
RLU | Reducer eccentric | 275936 | 7319662759366 | Galvanized steel | 560 | 224 | 4.49 | 15.3109 | 0.26671 | 0.031655 | 0 | 0.021103 | 0.70044 | 0.001136 | -5.4329 | 15.3109 | ND | 0.031655 | ND | 0.021103 | 0.70044 | 0.001136 | -5.4329 | 15.0864 | 0.26446 | 0.033091 | ND | 0.020879 | 0.69595 | 0.0011135 | -5.1635
RLU | Reducer eccentric | 275935 | 7319662759359 | Galvanized steel | 560 | 200 | 4.5 | 15.345 | 0.2673 | 0.031725 | 0 | 0.02115 | 0.702 | 0.0011385 | -5.445 | 15.345 | ND | 0.031725 | ND | 0.02115 | 0.702 | 0.0011385 | -5.445 | 15.12 | 0.26505 | 0.033165 | ND | 0.020925 | 0.6975 | 0.001116 | -5.175
RLU | Reducer eccentric | 275934 | 7319662759342 | Galvanized steel | 560 | 180 | 4.51 | 15.3791 | 0.26789 | 0.031795 | 0 | 0.021197 | 0.70356 | 0.001141 | -5.4571 | 15.3791 | ND | 0.031795 | ND | 0.021197 | 0.70356 | 0.001141 | -5.4571 | 15.1536 | 0.26564 | 0.033239 | ND | 0.020972 | 0.69905 | 0.0011185 | -5.1865
RLU | Reducer eccentric | 275933 | 7319662759335 | Galvanized steel | 560 | 160 | 4.52 | 15.4132 | 0.26849 | 0.031866 | 0 | 0.021244 | 0.70512 | 0.0011436 | -5.4692 | 15.4132 | ND | 0.031866 | ND | 0.021244 | 0.70512 | 0.0011436 | -5.4692 | 15.1872 | 0.26623 | 0.033312 | ND | 0.021018 | 0.7006 | 0.001121 | -5.198
RLU | Reducer eccentric | 275932 | 7319662759328 | Galvanized steel | 560 | 150 | 4.53 | 15.4473 | 0.26908 | 0.031936 | 0 | 0.021291 | 0.70668 | 0.0011461 | -5.4813 | 15.4473 | ND | 0.031936 | ND | 0.021291 | 0.70668 | 0.0011461 | -5.4813 | 15.2208 | 0.26682 | 0.033386 | ND | 0.021064 | 0.70215 | 0.0011234 | -5.2095
RLU | Reducer eccentric | 275931 | 7319662759311 | Galvanized steel | 560 | 140 | 4.54 | 15.4814 | 0.26968 | 0.032007 | 0 | 0.021338 | 0.70824 | 0.0011486 | -5.4934 | 15.4814 | ND | 0.032007 | ND | 0.021338 | 0.70824 | 0.0011486 | -5.4934 | 15.2544 | 0.26741 | 0.03346 | ND | 0.021111 | 0.7037 | 0.0011259 | -5.221
RLU | Reducer eccentric | 275930 | 7319662759304 | Galvanized steel | 560 | 125 | 5.55 | 18.9255 | 0.32967 | 0.039128 | 0 | 0.026085 | 0.8658 | 0.0014042 | -6.7155 | 18.9255 | ND | 0.039128 | ND | 0.026085 | 0.8658 | 0.0014042 | -6.7155 | 18.648 | 0.32689 | 0.040904 | ND | 0.025808 | 0.86025 | 0.0013764 | -6.3825
RLU | Reducer eccentric | 275958 | 7319662759588 | Galvanized steel | 600 | 560 | 2.94 | 10.0254 | 0.17464 | 0.020727 | 0 | 0.013818 | 0.45864 | 0.00074382 | -3.5574 | 10.0254 | ND | 0.020727 | ND | 0.013818 | 0.45864 | 0.00074382 | -3.5574 | 9.8784 | 0.17317 | 0.021668 | ND | 0.013671 | 0.4557 | 0.00072912 | -3.381
RLU | Reducer eccentric | 275957 | 7319662759571 | Galvanized steel | 600 | 500 | 3.49 | 11.9009 | 0.20731 | 0.024605 | 0 | 0.016403 | 0.54444 | 0.00088297 | -4.2229 | 11.9009 | ND | 0.024605 | ND | 0.016403 | 0.54444 | 0.00088297 | -4.2229 | 11.7264 | 0.20556 | 0.025721 | ND | 0.016228 | 0.54095 | 0.00086552 | -4.0135
RLU | Reducer eccentric | 276022 | 7319662760225 | Galvanized steel | 600 | 450 | 3.96 | 13.5036 | 0.23522 | 0.027918 | 0 | 0.018612 | 0.61776 | 0.0010019 | -4.7916 | 13.5036 | ND | 0.027918 | ND | 0.018612 | 0.61776 | 0.0010019 | -4.7916 | 13.3056 | 0.23324 | 0.029185 | ND | 0.018414 | 0.6138 | 0.00098208 | -4.554
RLU | Reducer eccentric | 275956 | 7319662759564 | Galvanized steel | 600 | 400 | 4.29 | 14.6289 | 0.25483 | 0.030245 | 0 | 0.020163 | 0.66924 | 0.0010854 | -5.1909 | 14.6289 | ND | 0.030245 | ND | 0.020163 | 0.66924 | 0.0010854 | -5.1909 | 14.4144 | 0.25268 | 0.031617 | ND | 0.019949 | 0.66495 | 0.0010639 | -4.9335
RLU | Reducer eccentric | 275955 | 7319662759557 | Galvanized steel | 600 | 355 | 4.49 | 15.3109 | 0.26671 | 0.031655 | 0 | 0.021103 | 0.70044 | 0.001136 | -5.4329 | 15.3109 | ND | 0.031655 | ND | 0.021103 | 0.70044 | 0.001136 | -5.4329 | 15.0864 | 0.26446 | 0.033091 | ND | 0.020879 | 0.69595 | 0.0011135 | -5.1635
RLU | Reducer eccentric | 275954 | 7319662759540 | Galvanized steel | 600 | 315 | 4.76 | 16.2316 | 0.28274 | 0.033558 | 0 | 0.022372 | 0.74256 | 0.0012043 | -5.7596 | 16.2316 | ND | 0.033558 | ND | 0.022372 | 0.74256 | 0.0012043 | -5.7596 | 15.9936 | 0.28036 | 0.035081 | ND | 0.022134 | 0.7378 | 0.0011805 | -5.474
RLU | Reducer eccentric | 275953 | 7319662759533 | Galvanized steel | 600 | 300 | 4.84 | 16.5044 | 0.2875 | 0.034122 | 0 | 0.022748 | 0.75504 | 0.0012245 | -5.8564 | 16.5044 | ND | 0.034122 | ND | 0.022748 | 0.75504 | 0.0012245 | -5.8564 | 16.2624 | 0.28508 | 0.035671 | ND | 0.022506 | 0.7502 | 0.0012003 | -5.566
RLU | Reducer eccentric | 275952 | 7319662759526 | Galvanized steel | 600 | 280 | 4.96 | 16.9136 | 0.29462 | 0.034968 | 0 | 0.023312 | 0.77376 | 0.0012549 | -6.0016 | 16.9136 | ND | 0.034968 | ND | 0.023312 | 0.77376 | 0.0012549 | -6.0016 | 16.6656 | 0.29214 | 0.036555 | ND | 0.023064 | 0.7688 | 0.0012301 | -5.704
RLU | Reducer eccentric | 275951 | 7319662759519 | Galvanized steel | 600 | 250 | 5.1 | 17.391 | 0.30294 | 0.035955 | 0 | 0.02397 | 0.7956 | 0.0012903 | -6.171 | 17.391 | ND | 0.035955 | ND | 0.02397 | 0.7956 | 0.0012903 | -6.171 | 17.136 | 0.30039 | 0.037587 | ND | 0.023715 | 0.7905 | 0.0012648 | -5.865
RLU | Reducer eccentric | 275950 | 7319662759502 | Galvanized steel | 600 | 224 | 5.15 | 17.5615 | 0.30591 | 0.036307 | 0 | 0.024205 | 0.8034 | 0.0013029 | -6.2315 | 17.5615 | ND | 0.036307 | ND | 0.024205 | 0.8034 | 0.0013029 | -6.2315 | 17.304 | 0.30334 | 0.037956 | ND | 0.023948 | 0.79825 | 0.0012772 | -5.9225
RLU | Reducer eccentric | 275949 | 7319662759496 | Galvanized steel | 600 | 200 | 5.16 | 17.5956 | 0.3065 | 0.036378 | 0 | 0.024252 | 0.80496 | 0.0013055 | -6.2436 | 17.5956 | ND | 0.036378 | ND | 0.024252 | 0.80496 | 0.0013055 | -6.2436 | 17.3376 | 0.30392 | 0.038029 | ND | 0.023994 | 0.7998 | 0.0012797 | -5.934
RLU | Reducer eccentric | 275948 | 7319662759489 | Galvanized steel | 600 | 180 | 5.17 | 17.6297 | 0.3071 | 0.036449 | 0 | 0.024299 | 0.80652 | 0.001308 | -6.2557 | 17.6297 | ND | 0.036449 | ND | 0.024299 | 0.80652 | 0.001308 | -6.2557 | 17.3712 | 0.30451 | 0.038103 | ND | 0.02404 | 0.80135 | 0.0012822 | -5.9455
RLU | Reducer eccentric | 275947 | 7319662759472 | Galvanized steel | 600 | 160 | 5.18 | 17.6638 | 0.30769 | 0.036519 | 0 | 0.024346 | 0.80808 | 0.0013105 | -6.2678 | 17.6638 | ND | 0.036519 | ND | 0.024346 | 0.80808 | 0.0013105 | -6.2678 | 17.4048 | 0.3051 | 0.038177 | ND | 0.024087 | 0.8029 | 0.0012846 | -5.957
RLU | Reducer eccentric | 275946 | 7319662759465 | Galvanized steel | 600 | 150 | 5.19 | 17.6979 | 0.30829 | 0.036589 | 0 | 0.024393 | 0.80964 | 0.0013131 | -6.2799 | 17.6979 | ND | 0.036589 | ND | 0.024393 | 0.80964 | 0.0013131 | -6.2799 | 17.4384 | 0.30569 | 0.03825 | ND | 0.024133 | 0.80445 | 0.0012871 | -5.9685
RLU | Reducer eccentric | 275945 | 7319662759458 | Galvanized steel | 600 | 140 | 5.2 | 17.732 | 0.30888 | 0.03666 | 0 | 0.02444 | 0.8112 | 0.0013156 | -6.292 | 17.732 | ND | 0.03666 | ND | 0.02444 | 0.8112 | 0.0013156 | -6.292 | 17.472 | 0.30628 | 0.038324 | ND | 0.02418 | 0.806 | 0.0012896 | -5.98
RLU | Reducer eccentric | 256687 | 7319662566872 | Galvanized steel | 630 | 500 | 4 | 13.64 | 0.2376 | 0.0282 | 0 | 0.0188 | 0.624 | 0.001012 | -4.84 | 13.64 | ND | 0.0282 | ND | 0.0188 | 0.624 | 0.001012 | -4.84 | 13.44 | 0.2356 | 0.02948 | ND | 0.0186 | 0.62 | 0.000992 | -4.6
RLU | Reducer eccentric | 256686 | 7319662566865 | Galvanized steel | 630 | 400 | 4.79 | 16.3339 | 0.28453 | 0.03377 | 0 | 0.022513 | 0.74724 | 0.0012119 | -5.7959 | 16.3339 | ND | 0.03377 | ND | 0.022513 | 0.74724 | 0.0012119 | -5.7959 | 16.0944 | 0.28213 | 0.035302 | ND | 0.022274 | 0.74245 | 0.0011879 | -5.5085
RLU | Reducer eccentric | 275966 | 7319662759663 | Galvanized steel | 630 | 560 | 3.43 | 11.6963 | 0.20374 | 0.024182 | 0 | 0.016121 | 0.53508 | 0.00086779 | -4.1503 | 11.6963 | ND | 0.024182 | ND | 0.016121 | 0.53508 | 0.00086779 | -4.1503 | 11.5248 | 0.20203 | 0.025279 | ND | 0.015949 | 0.53165 | 0.00085064 | -3.9445
RLU | Reducer eccentric | 256684 | 7319662566841 | Galvanized steel | 630 | 315 | 5.25 | 17.9025 | 0.31185 | 0.037012 | 0 | 0.024675 | 0.819 | 0.0013283 | -6.3525 | 17.9025 | ND | 0.037012 | ND | 0.024675 | 0.819 | 0.0013283 | -6.3525 | 17.64 | 0.30923 | 0.038692 | ND | 0.024413 | 0.81375 | 0.001302 | -6.0375
RLU | Reducer eccentric | 256683 | 7319662566834 | Galvanized steel | 630 | 250 | 5.6 | 19.096 | 0.33264 | 0.03948 | 0 | 0.02632 | 0.8736 | 0.0014168 | -6.776 | 19.096 | ND | 0.03948 | ND | 0.02632 | 0.8736 | 0.0014168 | -6.776 | 18.816 | 0.32984 | 0.041272 | ND | 0.02604 | 0.868 | 0.0013888 | -6.44
RLU | Reducer eccentric | 256682 | 7319662566827 | Galvanized steel | 630 | 200 | 5.66 | 19.3006 | 0.3362 | 0.039903 | 0 | 0.026602 | 0.88296 | 0.001432 | -6.8486 | 19.3006 | ND | 0.039903 | ND | 0.026602 | 0.88296 | 0.001432 | -6.8486 | 19.0176 | 0.33337 | 0.041714 | ND | 0.026319 | 0.8773 | 0.0014037 | -6.509
RLU | Reducer eccentric | 275967 | 7319662759670 | Galvanized steel | 630 | 600 | 2.97 | 10.1277 | 0.17642 | 0.020938 | 0 | 0.013959 | 0.46332 | 0.00075141 | -3.5937 | 10.1277 | ND | 0.020938 | ND | 0.013959 | 0.46332 | 0.00075141 | -3.5937 | 9.9792 | 0.17493 | 0.021889 | ND | 0.01381 | 0.46035 | 0.00073656 | -3.4155
RLU | Reducer eccentric | 275965 | 7319662759656 | Galvanized steel | 630 | 450 | 4.46 | 15.2086 | 0.26492 | 0.031443 | 0 | 0.020962 | 0.69576 | 0.0011284 | -5.3966 | 15.2086 | ND | 0.031443 | ND | 0.020962 | 0.69576 | 0.0011284 | -5.3966 | 14.9856 | 0.26269 | 0.03287 | ND | 0.020739 | 0.6913 | 0.0011061 | -5.129
RLU | Reducer eccentric | 256685 | 7319662566858 | Galvanized steel | 630 | 355 | 4.99 | 17.0159 | 0.29641 | 0.03518 | 0 | 0.023453 | 0.77844 | 0.0012625 | -6.0379 | 17.0159 | ND | 0.03518 | ND | 0.023453 | 0.77844 | 0.0012625 | -6.0379 | 16.7664 | 0.29391 | 0.036776 | ND | 0.023203 | 0.77345 | 0.0012375 | -5.7385
RLU | Reducer eccentric | 275964 | 7319662759649 | Galvanized steel | 630 | 300 | 5.34 | 18.2094 | 0.3172 | 0.037647 | 0 | 0.025098 | 0.83304 | 0.001351 | -6.4614 | 18.2094 | ND | 0.037647 | ND | 0.025098 | 0.83304 | 0.001351 | -6.4614 | 17.9424 | 0.31453 | 0.039356 | ND | 0.024831 | 0.8277 | 0.0013243 | -6.141
RLU | Reducer eccentric | 275963 | 7319662759632 | Galvanized steel | 630 | 280 | 5.46 | 18.6186 | 0.32432 | 0.038493 | 0 | 0.025662 | 0.85176 | 0.0013814 | -6.6066 | 18.6186 | ND | 0.038493 | ND | 0.025662 | 0.85176 | 0.0013814 | -6.6066 | 18.3456 | 0.32159 | 0.04024 | ND | 0.025389 | 0.8463 | 0.0013541 | -6.279
RLU | Reducer eccentric | 275962 | 7319662759625 | Galvanized steel | 630 | 224 | 5.65 | 19.2665 | 0.33561 | 0.039832 | 0 | 0.026555 | 0.8814 | 0.0014295 | -6.8365 | 19.2665 | ND | 0.039832 | ND | 0.026555 | 0.8814 | 0.0014295 | -6.8365 | 18.984 | 0.33278 | 0.04164 | ND | 0.026273 | 0.87575 | 0.0014012 | -6.4975
RLU | Reducer eccentric | 275961 | 7319662759618 | Galvanized steel | 630 | 180 | 5.67 | 19.3347 | 0.3368 | 0.039974 | 0 | 0.026649 | 0.88452 | 0.0014345 | -6.8607 | 19.3347 | ND | 0.039974 | ND | 0.026649 | 0.88452 | 0.0014345 | -6.8607 | 19.0512 | 0.33396 | 0.041788 | ND | 0.026366 | 0.87885 | 0.0014062 | -6.5205
RLU | Reducer eccentric | 276023 | 7319662760232 | Galvanized steel | 630 | 160 | 5.68 | 19.3688 | 0.33739 | 0.040044 | 0 | 0.026696 | 0.88608 | 0.001437 | -6.8728 | 19.3688 | ND | 0.040044 | ND | 0.026696 | 0.88608 | 0.001437 | -6.8728 | 19.0848 | 0.33455 | 0.041862 | ND | 0.026412 | 0.8804 | 0.0014086 | -6.532
RLU | Reducer eccentric | 275960 | 7319662759601 | Galvanized steel | 630 | 150 | 5.69 | 19.4029 | 0.33799 | 0.040114 | 0 | 0.026743 | 0.88764 | 0.0014396 | -6.8849 | 19.4029 | ND | 0.040114 | ND | 0.026743 | 0.88764 | 0.0014396 | -6.8849 | 19.1184 | 0.33514 | 0.041935 | ND | 0.026458 | 0.88195 | 0.0014111 | -6.5435
RLU | Reducer eccentric | 275959 | 7319662759595 | Galvanized steel | 630 | 140 | 5.7 | 19.437 | 0.33858 | 0.040185 | 0 | 0.02679 | 0.8892 | 0.0014421 | -6.897 | 19.437 | ND | 0.040185 | ND | 0.02679 | 0.8892 | 0.0014421 | -6.897 | 19.152 | 0.33573 | 0.042009 | ND | 0.026505 | 0.8835 | 0.0014136 | -6.555
RLU | Reducer eccentric | 275985 | 7319662759854 | Galvanized steel | 710 | 630 | 4.72 | 16.0952 | 0.28037 | 0.033276 | 0 | 0.022184 | 0.73632 | 0.0011942 | -5.7112 | 16.0952 | ND | 0.033276 | ND | 0.022184 | 0.73632 | 0.0011942 | -5.7112 | 15.8592 | 0.27801 | 0.034786 | ND | 0.021948 | 0.7316 | 0.0011706 | -5.428
RLU | Reducer eccentric | 275982 | 7319662759823 | Galvanized steel | 710 | 560 | 5.57 | 18.9937 | 0.33086 | 0.039268 | 0 | 0.026179 | 0.86892 | 0.0014092 | -6.7397 | 18.9937 | ND | 0.039268 | ND | 0.026179 | 0.86892 | 0.0014092 | -6.7397 | 18.7152 | 0.32807 | 0.041051 | ND | 0.0259 | 0.86335 | 0.0013814 | -6.4055
RLU | Reducer eccentric | 275981 | 7319662759816 | Galvanized steel | 710 | 500 | 6.12 | 20.8692 | 0.36353 | 0.043146 | 0 | 0.028764 | 0.95472 | 0.0015484 | -7.4052 | 20.8692 | ND | 0.043146 | ND | 0.028764 | 0.95472 | 0.0015484 | -7.4052 | 20.5632 | 0.36047 | 0.045104 | ND | 0.028458 | 0.9486 | 0.0015178 | -7.038
RLU | Reducer eccentric | 275984 | 7319662759847 | Galvanized steel | 710 | 600 | 5.1 | 17.391 | 0.30294 | 0.035955 | 0 | 0.02397 | 0.7956 | 0.0012903 | -6.171 | 17.391 | ND | 0.035955 | ND | 0.02397 | 0.7956 | 0.0012903 | -6.171 | 17.136 | 0.30039 | 0.037587 | ND | 0.023715 | 0.7905 | 0.0012648 | -5.865
RLU | Reducer eccentric | 275980 | 7319662759809 | Galvanized steel | 710 | 450 | 6.6 | 22.506 | 0.39204 | 0.04653 | 0 | 0.03102 | 1.0296 | 0.0016698 | -7.986 | 22.506 | ND | 0.04653 | ND | 0.03102 | 1.0296 | 0.0016698 | -7.986 | 22.176 | 0.38874 | 0.048642 | ND | 0.03069 | 1.023 | 0.0016368 | -7.59
RLU | Reducer eccentric | 275979 | 7319662759793 | Galvanized steel | 710 | 400 | 6.92 | 23.5972 | 0.41105 | 0.048786 | 0 | 0.032524 | 1.0795 | 0.0017508 | -8.3732 | 23.5972 | ND | 0.048786 | ND | 0.032524 | 1.0795 | 0.0017508 | -8.3732 | 23.2512 | 0.40759 | 0.051 | ND | 0.032178 | 1.0726 | 0.0017162 | -7.958
RLU | Reducer eccentric | 275978 | 7319662759786 | Galvanized steel | 710 | 355 | 7.11 | 24.2451 | 0.42233 | 0.050126 | 0 | 0.033417 | 1.1092 | 0.0017988 | -8.6031 | 24.2451 | ND | 0.050126 | ND | 0.033417 | 1.1092 | 0.0017988 | -8.6031 | 23.8896 | 0.41878 | 0.052401 | ND | 0.033062 | 1.102 | 0.0017633 | -8.1765
RLU | Reducer eccentric | 275977 | 7319662759779 | Galvanized steel | 710 | 315 | 7.12 | 24.2792 | 0.42293 | 0.050196 | 0 | 0.033464 | 1.1107 | 0.0018014 | -8.6152 | 24.2792 | ND | 0.050196 | ND | 0.033464 | 1.1107 | 0.0018014 | -8.6152 | 23.9232 | 0.41937 | 0.052474 | ND | 0.033108 | 1.1036 | 0.0017658 | -8.188
RLU | Reducer eccentric | 275976 | 7319662759762 | Galvanized steel | 710 | 300 | 7.12 | 24.2792 | 0.42293 | 0.050196 | 0 | 0.033464 | 1.1107 | 0.0018014 | -8.6152 | 24.2792 | ND | 0.050196 | ND | 0.033464 | 1.1107 | 0.0018014 | -8.6152 | 23.9232 | 0.41937 | 0.052474 | ND | 0.033108 | 1.1036 | 0.0017658 | -8.188
RLU | Reducer eccentric | 275975 | 7319662759755 | Galvanized steel | 710 | 280 | 7.13 | 24.3133 | 0.42352 | 0.050266 | 0 | 0.033511 | 1.1123 | 0.0018039 | -8.6273 | 24.3133 | ND | 0.050266 | ND | 0.033511 | 1.1123 | 0.0018039 | -8.6273 | 23.9568 | 0.41996 | 0.052548 | ND | 0.033155 | 1.1052 | 0.0017682 | -8.1995
RLU | Reducer eccentric | 275974 | 7319662759748 | Galvanized steel | 710 | 250 | 7.14 | 24.3474 | 0.42412 | 0.050337 | 0 | 0.033558 | 1.1138 | 0.0018064 | -8.6394 | 24.3474 | ND | 0.050337 | ND | 0.033558 | 1.1138 | 0.0018064 | -8.6394 | 23.9904 | 0.42055 | 0.052622 | ND | 0.033201 | 1.1067 | 0.0017707 | -8.211
RLU | Reducer eccentric | 275973 | 7319662759731 | Galvanized steel | 710 | 224 | 7.15 | 24.3815 | 0.42471 | 0.050408 | 0 | 0.033605 | 1.1154 | 0.0018089 | -8.6515 | 24.3815 | ND | 0.050408 | ND | 0.033605 | 1.1154 | 0.0018089 | -8.6515 | 24.024 | 0.42113 | 0.052695 | ND | 0.033247 | 1.1082 | 0.0017732 | -8.2225
RLU | Reducer eccentric | 275972 | 7319662759724 | Galvanized steel | 710 | 200 | 7.16 | 24.4156 | 0.4253 | 0.050478 | 0 | 0.033652 | 1.117 | 0.0018115 | -8.6636 | 24.4156 | ND | 0.050478 | ND | 0.033652 | 1.117 | 0.0018115 | -8.6636 | 24.0576 | 0.42172 | 0.052769 | ND | 0.033294 | 1.1098 | 0.0017757 | -8.234
RLU | Reducer eccentric | 275971 | 7319662759717 | Galvanized steel | 710 | 180 | 7.17 | 24.4497 | 0.4259 | 0.050549 | 0 | 0.033699 | 1.1185 | 0.001814 | -8.6757 | 24.4497 | ND | 0.050549 | ND | 0.033699 | 1.1185 | 0.001814 | -8.6757 | 24.0912 | 0.42231 | 0.052843 | ND | 0.033341 | 1.1114 | 0.0017782 | -8.2455
RLU | Reducer eccentric | 275970 | 7319662759700 | Galvanized steel | 710 | 160 | 7.18 | 24.4838 | 0.42649 | 0.050619 | 0 | 0.033746 | 1.1201 | 0.0018165 | -8.6878 | 24.4838 | ND | 0.050619 | ND | 0.033746 | 1.1201 | 0.0018165 | -8.6878 | 24.1248 | 0.4229 | 0.052917 | ND | 0.033387 | 1.1129 | 0.0017806 | -8.257
RLU | Reducer eccentric | 275969 | 7319662759694 | Galvanized steel | 710 | 150 | 7.19 | 24.5179 | 0.42709 | 0.050689 | 0 | 0.033793 | 1.1216 | 0.0018191 | -8.6999 | 24.5179 | ND | 0.050689 | ND | 0.033793 | 1.1216 | 0.0018191 | -8.6999 | 24.1584 | 0.42349 | 0.05299 | ND | 0.033433 | 1.1144 | 0.0017831 | -8.2685
RLU | Reducer eccentric | 275968 | 7319662759687 | Galvanized steel | 710 | 140 | 7.2 | 24.552 | 0.42768 | 0.05076 | 0 | 0.03384 | 1.1232 | 0.0018216 | -8.712 | 24.552 | ND | 0.05076 | ND | 0.03384 | 1.1232 | 0.0018216 | -8.712 | 24.192 | 0.42408 | 0.053064 | ND | 0.03348 | 1.116 | 0.0017856 | -8.28
RLU | Reducer eccentric | 256694 | 7319662566940 | Galvanized steel | 800 | 630 | 6.62 | 22.5742 | 0.39323 | 0.046671 | 0 | 0.031114 | 1.0327 | 0.0016749 | -8.0102 | 22.5742 | ND | 0.046671 | ND | 0.031114 | 1.0327 | 0.0016749 | -8.0102 | 22.2432 | 0.38992 | 0.048789 | ND | 0.030783 | 1.0261 | 0.0016418 | -7.613
RLU | Reducer eccentric | 256693 | 7319662566933 | Galvanized steel | 800 | 500 | 8.02 | 27.3482 | 0.47639 | 0.056541 | 0 | 0.037694 | 1.2511 | 0.0020291 | -9.7042 | 27.3482 | ND | 0.056541 | ND | 0.037694 | 1.2511 | 0.0020291 | -9.7042 | 26.9472 | 0.47238 | 0.059107 | ND | 0.037293 | 1.2431 | 0.001989 | -9.223
RLU | Reducer eccentric | 256692 | 7319662566926 | Galvanized steel | 800 | 400 | 8.81 | 30.0421 | 0.52331 | 0.06211 | 0 | 0.041407 | 1.3744 | 0.0022289 | -10.6601 | 30.0421 | ND | 0.06211 | ND | 0.041407 | 1.3744 | 0.0022289 | -10.6601 | 29.6016 | 0.51891 | 0.06493 | ND | 0.040967 | 1.3656 | 0.0021849 | -10.1315
RLU | Reducer eccentric | 256690 | 7319662566902 | Galvanized steel | 800 | 315 | 8.85 | 30.1785 | 0.52569 | 0.062392 | 0 | 0.041595 | 1.3806 | 0.002239 | -10.7085 | 30.1785 | ND | 0.062392 | ND | 0.041595 | 1.3806 | 0.002239 | -10.7085 | 29.736 | 0.52126 | 0.065225 | ND | 0.041153 | 1.3718 | 0.0021948 | -10.1775
RLU | Reducer eccentric | 275992 | 7319662759922 | Galvanized steel | 800 | 710 | 6.21 | 21.1761 | 0.36887 | 0.04378 | 0 | 0.029187 | 0.96876 | 0.0015711 | -7.5141 | 21.1761 | ND | 0.04378 | ND | 0.029187 | 0.96876 | 0.0015711 | -7.5141 | 20.8656 | 0.36577 | 0.045768 | ND | 0.028876 | 0.96255 | 0.0015401 | -7.1415
RLU | Reducer eccentric | 256689 | 7319662566896 | Galvanized steel | 800 | 250 | 8.88 | 30.2808 | 0.52747 | 0.062604 | 0 | 0.041736 | 1.3853 | 0.0022466 | -10.7448 | 30.2808 | ND | 0.062604 | ND | 0.041736 | 1.3853 | 0.0022466 | -10.7448 | 29.8368 | 0.52303 | 0.065446 | ND | 0.041292 | 1.3764 | 0.0022022 | -10.212
RLU | Reducer eccentric | 275991 | 7319662759915 | Galvanized steel | 800 | 600 | 6.99 | 23.8359 | 0.41521 | 0.049279 | 0 | 0.032853 | 1.0904 | 0.0017685 | -8.4579 | 23.8359 | ND | 0.049279 | ND | 0.032853 | 1.0904 | 0.0017685 | -8.4579 | 23.4864 | 0.41171 | 0.051516 | ND | 0.032503 | 1.0835 | 0.0017335 | -8.0385
RLU | Reducer eccentric | 275990 | 7319662759908 | Galvanized steel | 800 | 560 | 7.46 | 25.4386 | 0.44312 | 0.052593 | 0 | 0.035062 | 1.1638 | 0.0018874 | -9.0266 | 25.4386 | ND | 0.052593 | ND | 0.035062 | 1.1638 | 0.0018874 | -9.0266 | 25.0656 | 0.43939 | 0.05498 | ND | 0.034689 | 1.1563 | 0.0018501 | -8.579
RLU | Reducer eccentric | 275989 | 7319662759892 | Galvanized steel | 800 | 450 | 8.49 | 28.9509 | 0.50431 | 0.059854 | 0 | 0.039903 | 1.3244 | 0.002148 | -10.2729 | 28.9509 | ND | 0.059854 | ND | 0.039903 | 1.3244 | 0.002148 | -10.2729 | 28.5264 | 0.50006 | 0.062571 | ND | 0.039478 | 1.3159 | 0.0021055 | -9.7635
RLU | Reducer eccentric | 256691 | 7319662566919 | Galvanized steel | 800 | 355 | 8.84 | 30.1444 | 0.5251 | 0.062322 | 0 | 0.041548 | 1.379 | 0.0022365 | -10.6964 | 30.1444 | ND | 0.062322 | ND | 0.041548 | 1.379 | 0.0022365 | -10.6964 | 29.7024 | 0.52068 | 0.065151 | ND | 0.041106 | 1.3702 | 0.0021923 | -10.166
RLU | Reducer eccentric | 275988 | 7319662759885 | Galvanized steel | 800 | 300 | 8.86 | 30.2126 | 0.52628 | 0.062463 | 0 | 0.041642 | 1.3822 | 0.0022416 | -10.7206 | 30.2126 | ND | 0.062463 | ND | 0.041642 | 1.3822 | 0.0022416 | -10.7206 | 29.7696 | 0.52185 | 0.065298 | ND | 0.041199 | 1.3733 | 0.0021973 | -10.189
RLU | Reducer eccentric | 275987 | 7319662759878 | Galvanized steel | 800 | 280 | 8.87 | 30.2467 | 0.52688 | 0.062534 | 0 | 0.041689 | 1.3837 | 0.0022441 | -10.7327 | 30.2467 | ND | 0.062534 | ND | 0.041689 | 1.3837 | 0.0022441 | -10.7327 | 29.8032 | 0.52244 | 0.065372 | ND | 0.041245 | 1.3748 | 0.0021998 | -10.2005
RLU | Reducer eccentric | 275986 | 7319662759861 | Galvanized steel | 800 | 224 | 8.89 | 30.3149 | 0.52807 | 0.062674 | 0 | 0.041783 | 1.3868 | 0.0022492 | -10.7569 | 30.3149 | ND | 0.062674 | ND | 0.041783 | 1.3868 | 0.0022492 | -10.7569 | 29.8704 | 0.52362 | 0.065519 | ND | 0.041339 | 1.378 | 0.0022047 | -10.2235
RLU | Reducer eccentric | 256688 | 7319662566889 | Galvanized steel | 800 | 200 | 8.9 | 30.349 | 0.52866 | 0.062745 | 0 | 0.04183 | 1.3884 | 0.0022517 | -10.769 | 30.349 | ND | 0.062745 | ND | 0.04183 | 1.3884 | 0.0022517 | -10.769 | 29.904 | 0.52421 | 0.065593 | ND | 0.041385 | 1.3795 | 0.0022072 | -10.235
RLU | Reducer eccentric | 275998 | 7319662759984 | Galvanized steel | 900 | 630 | 8.94 | 30.4854 | 0.53104 | 0.063027 | 0 | 0.042018 | 1.3946 | 0.0022618 | -10.8174 | 30.4854 | ND | 0.063027 | ND | 0.042018 | 1.3946 | 0.0022618 | -10.8174 | 30.0384 | 0.52657 | 0.065888 | ND | 0.041571 | 1.3857 | 0.0022171 | -10.281
RLU | Reducer eccentric | 276000 | 7319662760003 | Galvanized steel | 900 | 800 | 7.18 | 24.4838 | 0.42649 | 0.050619 | 0 | 0.033746 | 1.1201 | 0.0018165 | -8.6878 | 24.4838 | ND | 0.050619 | ND | 0.033746 | 1.1201 | 0.0018165 | -8.6878 | 24.1248 | 0.4229 | 0.052917 | ND | 0.033387 | 1.1129 | 0.0017806 | -8.257
RLU | Reducer eccentric | 275999 | 7319662759991 | Galvanized steel | 900 | 710 | 8.53 | 29.0873 | 0.50668 | 0.060137 | 0 | 0.040091 | 1.3307 | 0.0021581 | -10.3213 | 29.0873 | ND | 0.060137 | ND | 0.040091 | 1.3307 | 0.0021581 | -10.3213 | 28.6608 | 0.50242 | 0.062866 | ND | 0.039664 | 1.3221 | 0.0021154 | -9.8095
RLU | Reducer eccentric | 275997 | 7319662759977 | Galvanized steel | 900 | 600 | 9.31 | 31.7471 | 0.55301 | 0.065635 | 0 | 0.043757 | 1.4524 | 0.0023554 | -11.2651 | 31.7471 | ND | 0.065635 | ND | 0.043757 | 1.4524 | 0.0023554 | -11.2651 | 31.2816 | 0.54836 | 0.068615 | ND | 0.043291 | 1.443 | 0.0023089 | -10.7065
RLU | Reducer eccentric | 275996 | 7319662759960 | Galvanized steel | 900 | 560 | 9.78 | 33.3498 | 0.58093 | 0.068949 | 0 | 0.045966 | 1.5257 | 0.0024743 | -11.8338 | 33.3498 | ND | 0.068949 | ND | 0.045966 | 1.5257 | 0.0024743 | -11.8338 | 32.8608 | 0.57604 | 0.072079 | ND | 0.045477 | 1.5159 | 0.0024254 | -11.247
RLU | Reducer eccentric | 275995 | 7319662759953 | Galvanized steel | 900 | 500 | 10.3 | 35.123 | 0.61182 | 0.072615 | 0 | 0.04841 | 1.6068 | 0.0026059 | -12.463 | 35.123 | ND | 0.072615 | ND | 0.04841 | 1.6068 | 0.0026059 | -12.463 | 34.608 | 0.60667 | 0.075911 | ND | 0.047895 | 1.5965 | 0.0025544 | -11.845
RLU | Reducer eccentric | 275994 | 7319662759946 | Galvanized steel | 900 | 450 | 10.8 | 36.828 | 0.64152 | 0.07614 | 0 | 0.05076 | 1.6848 | 0.0027324 | -13.068 | 36.828 | ND | 0.07614 | ND | 0.05076 | 1.6848 | 0.0027324 | -13.068 | 36.288 | 0.63612 | 0.079596 | ND | 0.05022 | 1.674 | 0.0026784 | -12.42
RLU | Reducer eccentric | 275993 | 7319662759939 | Galvanized steel | 900 | 400 | 10.9 | 37.169 | 0.64746 | 0.076845 | 0 | 0.05123 | 1.7004 | 0.0027577 | -13.189 | 37.169 | ND | 0.076845 | ND | 0.05123 | 1.7004 | 0.0027577 | -13.189 | 36.624 | 0.64201 | 0.080333 | ND | 0.050685 | 1.6895 | 0.0027032 | -12.535
RLU | Reducer eccentric | 256697 | 7319662566971 | Galvanized steel | 1000 | 800 | 9.91 | 33.7931 | 0.58865 | 0.069865 | 0 | 0.046577 | 1.546 | 0.0025072 | -11.9911 | 33.7931 | ND | 0.069865 | ND | 0.046577 | 1.546 | 0.0025072 | -11.9911 | 33.2976 | 0.5837 | 0.073037 | ND | 0.046081 | 1.536 | 0.0024577 | -11.3965
RLU | Reducer eccentric | 256696 | 7319662566964 | Galvanized steel | 1000 | 630 | 11.7 | 39.897 | 0.69498 | 0.082485 | 0 | 0.05499 | 1.8252 | 0.0029601 | -14.157 | 39.897 | ND | 0.082485 | ND | 0.05499 | 1.8252 | 0.0029601 | -14.157 | 39.312 | 0.68913 | 0.086229 | ND | 0.054405 | 1.8135 | 0.0029016 | -13.455
RLU | Reducer eccentric | 256695 | 7319662566957 | Galvanized steel | 1000 | 500 | 13.1 | 44.671 | 0.77814 | 0.092355 | 0 | 0.06157 | 2.0436 | 0.0033143 | -15.851 | 44.671 | ND | 0.092355 | ND | 0.06157 | 2.0436 | 0.0033143 | -15.851 | 44.016 | 0.77159 | 0.096547 | ND | 0.060915 | 2.0305 | 0.0032488 | -15.065
RLU | Reducer eccentric | 276004 | 7319662760041 | Galvanized steel | 1000 | 900 | 8.17 | 27.8597 | 0.4853 | 0.057598 | 0 | 0.038399 | 1.2745 | 0.002067 | -9.8857 | 27.8597 | ND | 0.057598 | ND | 0.038399 | 1.2745 | 0.002067 | -9.8857 | 27.4512 | 0.48121 | 0.060213 | ND | 0.037991 | 1.2664 | 0.0020262 | -9.3955
RLU | Reducer eccentric | 276003 | 7319662760034 | Galvanized steel | 1000 | 710 | 11.2 | 38.192 | 0.66528 | 0.07896 | 0 | 0.05264 | 1.7472 | 0.0028336 | -13.552 | 38.192 | ND | 0.07896 | ND | 0.05264 | 1.7472 | 0.0028336 | -13.552 | 37.632 | 0.65968 | 0.082544 | ND | 0.05208 | 1.736 | 0.0027776 | -12.88
RLU | Reducer eccentric | 276002 | 7319662760027 | Galvanized steel | 1000 | 600 | 12 | 40.92 | 0.7128 | 0.0846 | 0 | 0.0564 | 1.872 | 0.003036 | -14.52 | 40.92 | ND | 0.0846 | ND | 0.0564 | 1.872 | 0.003036 | -14.52 | 40.32 | 0.7068 | 0.08844 | ND | 0.0558 | 1.86 | 0.002976 | -13.8
RLU | Reducer eccentric | 276001 | 7319662760010 | Galvanized steel | 1000 | 560 | 12.5 | 42.625 | 0.7425 | 0.088125 | 0 | 0.05875 | 1.95 | 0.0031625 | -15.125 | 42.625 | ND | 0.088125 | ND | 0.05875 | 1.95 | 0.0031625 | -15.125 | 42 | 0.73625 | 0.092125 | ND | 0.058125 | 1.9375 | 0.0031 | -14.375
RLU | Reducer eccentric | 773757 | 7319667737574 | Galvanized steel | 1000 | 450 | 18.1272 | 61.8138 | 1.0768 | 0.1278 | 0 | 0.085198 | 2.8278 | 0.0045862 | -21.9339 | 61.8138 | ND | 0.1278 | ND | 0.085198 | 2.8278 | 0.0045862 | -21.9339 | 60.9074 | 1.0677 | 0.1336 | ND | 0.084291 | 2.8097 | 0.0044955 | -20.8463
RLU | Reducer eccentric | 773755 | 7319667737550 | Galvanized steel | 1000 | 400 | 18.3255 | 62.49 | 1.0885 | 0.12919 | 0 | 0.08613 | 2.8588 | 0.0046364 | -22.1739 | 62.49 | ND | 0.12919 | ND | 0.08613 | 2.8588 | 0.0046364 | -22.1739 | 61.5737 | 1.0794 | 0.13506 | ND | 0.085214 | 2.8405 | 0.0045447 | -21.0743
RLU | Reducer eccentric | 276011 | 7319662760119 | Galvanized steel | 1120 | 1000 | 10.3 | 35.123 | 0.61182 | 0.072615 | 0 | 0.04841 | 1.6068 | 0.0026059 | -12.463 | 35.123 | ND | 0.072615 | ND | 0.04841 | 1.6068 | 0.0026059 | -12.463 | 34.608 | 0.60667 | 0.075911 | ND | 0.047895 | 1.5965 | 0.0025544 | -11.845
RLU | Reducer eccentric | 276010 | 7319662760102 | Galvanized steel | 1120 | 900 | 12.1 | 41.261 | 0.71874 | 0.085305 | 0 | 0.05687 | 1.8876 | 0.0030613 | -14.641 | 41.261 | ND | 0.085305 | ND | 0.05687 | 1.8876 | 0.0030613 | -14.641 | 40.656 | 0.71269 | 0.089177 | ND | 0.056265 | 1.8755 | 0.0030008 | -13.915
RLU | Reducer eccentric | 276009 | 7319662760096 | Galvanized steel | 1120 | 800 | 13.8 | 47.058 | 0.81972 | 0.09729 | 0 | 0.06486 | 2.1528 | 0.0034914 | -16.698 | 47.058 | ND | 0.09729 | ND | 0.06486 | 2.1528 | 0.0034914 | -16.698 | 46.368 | 0.81282 | 0.10171 | ND | 0.06417 | 2.139 | 0.0034224 | -15.87
RLU | Reducer eccentric | 276008 | 7319662760089 | Galvanized steel | 1120 | 710 | 15.1 | 51.491 | 0.89694 | 0.10645 | 0 | 0.07097 | 2.3556 | 0.0038203 | -18.271 | 51.491 | ND | 0.10645 | ND | 0.07097 | 2.3556 | 0.0038203 | -18.271 | 50.736 | 0.88939 | 0.11129 | ND | 0.070215 | 2.3405 | 0.0037448 | -17.365
RLU | Reducer eccentric | 276007 | 7319662760072 | Galvanized steel | 1120 | 630 | 15.5 | 52.855 | 0.9207 | 0.10927 | 0 | 0.07285 | 2.418 | 0.0039215 | -18.755 | 52.855 | ND | 0.10927 | ND | 0.07285 | 2.418 | 0.0039215 | -18.755 | 52.08 | 0.91295 | 0.11424 | ND | 0.072075 | 2.4025 | 0.003844 | -17.825
RLU | Reducer eccentric | 276006 | 7319662760065 | Galvanized steel | 1120 | 600 | 15.9 | 54.219 | 0.94446 | 0.1121 | 0 | 0.07473 | 2.4804 | 0.0040227 | -19.239 | 54.219 | ND | 0.1121 | ND | 0.07473 | 2.4804 | 0.0040227 | -19.239 | 53.424 | 0.93651 | 0.11718 | ND | 0.073935 | 2.4645 | 0.0039432 | -18.285
RLU | Reducer eccentric | 276005 | 7319662760058 | Galvanized steel | 1120 | 560 | 16.4 | 55.924 | 0.97416 | 0.11562 | 0 | 0.07708 | 2.5584 | 0.0041492 | -19.844 | 55.924 | ND | 0.11562 | ND | 0.07708 | 2.5584 | 0.0041492 | -19.844 | 55.104 | 0.96596 | 0.12087 | ND | 0.07626 | 2.542 | 0.0040672 | -18.86
RLU | Reducer eccentric | 276018 | 7319662760188 | Galvanized steel | 1250 | 1000 | 14.4 | 49.104 | 0.85536 | 0.10152 | 0 | 0.06768 | 2.2464 | 0.0036432 | -17.424 | 49.104 | ND | 0.10152 | ND | 0.06768 | 2.2464 | 0.0036432 | -17.424 | 48.384 | 0.84816 | 0.10613 | ND | 0.06696 | 2.232 | 0.0035712 | -16.56
RLU | Reducer eccentric | 276014 | 7319662760140 | Galvanized steel | 1250 | 630 | 19.7 | 67.177 | 1.1702 | 0.13889 | 0 | 0.09259 | 3.0732 | 0.0049841 | -23.837 | 67.177 | ND | 0.13889 | ND | 0.09259 | 3.0732 | 0.0049841 | -23.837 | 66.192 | 1.1603 | 0.14519 | ND | 0.091605 | 3.0535 | 0.0048856 | -22.655
RLU | Reducer eccentric | 276016 | 7319662760164 | Galvanized steel | 1250 | 800 | 17.9 | 61.039 | 1.0633 | 0.1262 | 0 | 0.08413 | 2.7924 | 0.0045287 | -21.659 | 61.039 | ND | 0.1262 | ND | 0.08413 | 2.7924 | 0.0045287 | -21.659 | 60.144 | 1.0543 | 0.13192 | ND | 0.083235 | 2.7745 | 0.0044392 | -20.585
RLU | Reducer eccentric | 276019 | 7319662760195 | Galvanized steel | 1250 | 1120 | 12.2 | 41.602 | 0.72468 | 0.08601 | 0 | 0.05734 | 1.9032 | 0.0030866 | -14.762 | 41.602 | ND | 0.08601 | ND | 0.05734 | 1.9032 | 0.0030866 | -14.762 | 40.992 | 0.71858 | 0.089914 | ND | 0.05673 | 1.891 | 0.0030256 | -14.03
RLU | Reducer eccentric | 276017 | 7319662760171 | Galvanized steel | 1250 | 900 | 16.2 | 55.242 | 0.96228 | 0.11421 | 0 | 0.07614 | 2.5272 | 0.0040986 | -19.602 | 55.242 | ND | 0.11421 | ND | 0.07614 | 2.5272 | 0.0040986 | -19.602 | 54.432 | 0.95418 | 0.11939 | ND | 0.07533 | 2.511 | 0.0040176 | -18.63
RLU | Reducer eccentric | 276015 | 7319662760157 | Galvanized steel | 1250 | 710 | 19.3 | 65.813 | 1.1464 | 0.13606 | 0 | 0.09071 | 3.0108 | 0.0048829 | -23.353 | 65.813 | ND | 0.13606 | ND | 0.09071 | 3.0108 | 0.0048829 | -23.353 | 64.848 | 1.1368 | 0.14224 | ND | 0.089745 | 2.9915 | 0.0047864 | -22.195
RLU | Reducer eccentric | 276013 | 7319662760133 | Galvanized steel | 1250 | 600 | 20.1 | 68.541 | 1.1939 | 0.1417 | 0 | 0.09447 | 3.1356 | 0.0050853 | -24.321 | 68.541 | ND | 0.1417 | ND | 0.09447 | 3.1356 | 0.0050853 | -24.321 | 67.536 | 1.1839 | 0.14814 | ND | 0.093465 | 3.1155 | 0.0049848 | -23.115
RLU | Reducer eccentric | 276012 | 7319662760126 | Galvanized steel | 1250 | 560 | 21 | 71.61 | 1.2474 | 0.14805 | 0 | 0.0987 | 3.276 | 0.005313 | -25.41 | 71.61 | ND | 0.14805 | ND | 0.0987 | 3.276 | 0.005313 | -25.41 | 70.56 | 1.2369 | 0.15477 | ND | 0.09765 | 3.255 | 0.005208 | -24.15
RU | Reducer eccentric | 256468 | 7319662564687 | Galvanized steel | 400 | 315 | 1.51 | 5.1491 | 0.089694 | 0.010646 | 0 | 0.007097 | 0.23556 | 0.00038203 | -1.8271 | 5.1491 | ND | 0.010646 | ND | 0.007097 | 0.23556 | 0.00038203 | -1.8271 | 5.0736 | 0.088939 | 0.011129 | ND | 0.0070215 | 0.23405 | 0.00037448 | -1.7365
RU | Reducer eccentric | 256466 | 7319662564663 | Galvanized steel | 400 | 200 | 1.42 | 4.8422 | 0.084348 | 0.010011 | 0 | 0.006674 | 0.22152 | 0.00035926 | -1.7182 | 4.8422 | ND | 0.010011 | ND | 0.006674 | 0.22152 | 0.00035926 | -1.7182 | 4.7712 | 0.083638 | 0.010465 | ND | 0.006603 | 0.2201 | 0.00035216 | -1.633
RU | Reducer eccentric | 256467 | 7319662564670 | Galvanized steel | 400 | 250 | 1.54 | 5.2514 | 0.091476 | 0.010857 | 0 | 0.007238 | 0.24024 | 0.00038962 | -1.8634 | 5.2514 | ND | 0.010857 | ND | 0.007238 | 0.24024 | 0.00038962 | -1.8634 | 5.1744 | 0.090706 | 0.01135 | ND | 0.007161 | 0.2387 | 0.00038192 | -1.771
RU | Reducer eccentric | 275394 | 7319662753944 | Galvanized steel | 400 | 355 | 1.13 | 3.8533 | 0.067122 | 0.0079665 | 0 | 0.005311 | 0.17628 | 0.00028589 | -1.3673 | 3.8533 | ND | 0.0079665 | ND | 0.005311 | 0.17628 | 0.00028589 | -1.3673 | 3.7968 | 0.066557 | 0.0083281 | ND | 0.0052545 | 0.17515 | 0.00028024 | -1.2995
RU | Reducer eccentric | 275400 | 7319662754002 | Galvanized steel | 450 | 400 | 1.31 | 4.4671 | 0.077814 | 0.0092355 | 0 | 0.006157 | 0.20436 | 0.00033143 | -1.5851 | 4.4671 | ND | 0.0092355 | ND | 0.006157 | 0.20436 | 0.00033143 | -1.5851 | 4.4016 | 0.077159 | 0.0096547 | ND | 0.0060915 | 0.20305 | 0.00032488 | -1.5065
RU | Reducer eccentric | 275399 | 7319662753999 | Galvanized steel | 450 | 355 | 1.64 | 5.5924 | 0.097416 | 0.011562 | 0 | 0.007708 | 0.25584 | 0.00041492 | -1.9844 | 5.5924 | ND | 0.011562 | ND | 0.007708 | 0.25584 | 0.00041492 | -1.9844 | 5.5104 | 0.096596 | 0.012087 | ND | 0.007626 | 0.2542 | 0.00040672 | -1.886
RU | Reducer eccentric | 275395 | 7319662753951 | Galvanized steel | 450 | 250 | 1.76 | 6.0016 | 0.10454 | 0.012408 | 0 | 0.008272 | 0.27456 | 0.00044528 | -2.1296 | 6.0016 | ND | 0.012408 | ND | 0.008272 | 0.27456 | 0.00044528 | -2.1296 | 5.9136 | 0.10366 | 0.012971 | ND | 0.008184 | 0.2728 | 0.00043648 | -2.024
RU | Reducer eccentric | 256472 | 7319662564724 | Galvanized steel | 500 | 400 | 1.92 | 6.5472 | 0.11405 | 0.013536 | 0 | 0.009024 | 0.29952 | 0.00048576 | -2.3232 | 6.5472 | ND | 0.013536 | ND | 0.009024 | 0.29952 | 0.00048576 | -2.3232 | 6.4512 | 0.11309 | 0.01415 | ND | 0.008928 | 0.2976 | 0.00047616 | -2.208
RU | Reducer eccentric | 256470 | 7319662564700 | Galvanized steel | 500 | 315 | 1.95 | 6.6495 | 0.11583 | 0.013747 | 0 | 0.009165 | 0.3042 | 0.00049335 | -2.3595 | 6.6495 | ND | 0.013747 | ND | 0.009165 | 0.3042 | 0.00049335 | -2.3595 | 6.552 | 0.11485 | 0.014372 | ND | 0.0090675 | 0.30225 | 0.0004836 | -2.2425
RU | Reducer eccentric | 275402 | 7319662754026 | Galvanized steel | 500 | 300 | 1.96 | 6.6836 | 0.11642 | 0.013818 | 0 | 0.009212 | 0.30576 | 0.00049588 | -2.3716 | 6.6836 | ND | 0.013818 | ND | 0.009212 | 0.30576 | 0.00049588 | -2.3716 | 6.5856 | 0.11544 | 0.014445 | ND | 0.009114 | 0.3038 | 0.00048608 | -2.254
RU | Reducer eccentric | 256469 | 7319662564694 | Galvanized steel | 500 | 250 | 1.98 | 6.7518 | 0.11761 | 0.013959 | 0 | 0.009306 | 0.30888 | 0.00050094 | -2.3958 | 6.7518 | ND | 0.013959 | ND | 0.009306 | 0.30888 | 0.00050094 | -2.3958 | 6.6528 | 0.11662 | 0.014593 | ND | 0.009207 | 0.3069 | 0.00049104 | -2.277
RU | Reducer eccentric | 275403 | 7319662754033 | Galvanized steel | 500 | 450 | 1.46 | 4.9786 | 0.086724 | 0.010293 | 0 | 0.006862 | 0.22776 | 0.00036938 | -1.7666 | 4.9786 | ND | 0.010293 | ND | 0.006862 | 0.22776 | 0.00036938 | -1.7666 | 4.9056 | 0.085994 | 0.01076 | ND | 0.006789 | 0.2263 | 0.00036208 | -1.679
RU | Reducer eccentric | 275413 | 7319662754132 | Galvanized steel | 600 | 500 | 2.56 | 8.7296 | 0.15206 | 0.018048 | 0 | 0.012032 | 0.39936 | 0.00064768 | -3.0976 | 8.7296 | ND | 0.018048 | ND | 0.012032 | 0.39936 | 0.00064768 | -3.0976 | 8.6016 | 0.15078 | 0.018867 | ND | 0.011904 | 0.3968 | 0.00063488 | -2.944
RU | Reducer eccentric | 256476 | 7319662564762 | Galvanized steel | 630 | 500 | 2.78 | 9.4798 | 0.16513 | 0.019599 | 0 | 0.013066 | 0.43368 | 0.00070334 | -3.3638 | 9.4798 | ND | 0.019599 | ND | 0.013066 | 0.43368 | 0.00070334 | -3.3638 | 9.3408 | 0.16374 | 0.020489 | ND | 0.012927 | 0.4309 | 0.00068944 | -3.197
RU | Reducer eccentric | 256475 | 7319662564755 | Galvanized steel | 630 | 400 | 2.82 | 9.6162 | 0.16751 | 0.019881 | 0 | 0.013254 | 0.43992 | 0.00071346 | -3.4122 | 9.6162 | ND | 0.019881 | ND | 0.013254 | 0.43992 | 0.00071346 | -3.4122 | 9.4752 | 0.1661 | 0.020783 | ND | 0.013113 | 0.4371 | 0.00069936 | -3.243
RU | Reducer eccentric | 256473 | 7319662564731 | Galvanized steel | 630 | 315 | 2.85 | 9.7185 | 0.16929 | 0.020092 | 0 | 0.013395 | 0.4446 | 0.00072105 | -3.4485 | 9.7185 | ND | 0.020092 | ND | 0.013395 | 0.4446 | 0.00072105 | -3.4485 | 9.576 | 0.16786 | 0.021004 | ND | 0.013253 | 0.44175 | 0.0007068 | -3.2775
RU | Reducer eccentric | 275417 | 7319662754170 | Galvanized steel | 630 | 600 | 1.9 | 6.479 | 0.11286 | 0.013395 | 0 | 0.00893 | 0.2964 | 0.0004807 | -2.299 | 6.479 | ND | 0.013395 | ND | 0.00893 | 0.2964 | 0.0004807 | -2.299 | 6.384 | 0.11191 | 0.014003 | ND | 0.008835 | 0.2945 | 0.0004712 | -2.185
RU | Reducer eccentric | 275416 | 7319662754163 | Galvanized steel | 630 | 560 | 2.09 | 7.1269 | 0.12415 | 0.014734 | 0 | 0.009823 | 0.32604 | 0.00052877 | -2.5289 | 7.1269 | ND | 0.014734 | ND | 0.009823 | 0.32604 | 0.00052877 | -2.5289 | 7.0224 | 0.1231 | 0.015403 | ND | 0.0097185 | 0.32395 | 0.00051832 | -2.4035
RU | Reducer eccentric | 275415 | 7319662754156 | Galvanized steel | 630 | 450 | 2.36 | 8.0476 | 0.14018 | 0.016638 | 0 | 0.011092 | 0.36816 | 0.00059708 | -2.8556 | 8.0476 | ND | 0.016638 | ND | 0.011092 | 0.36816 | 0.00059708 | -2.8556 | 7.9296 | 0.139 | 0.017393 | ND | 0.010974 | 0.3658 | 0.00058528 | -2.714
RU | Reducer eccentric | 256458 | 7319662564588 | Galvanized steel | 800 | 630 | 3.75 | 12.7875 | 0.22275 | 0.026437 | 0 | 0.017625 | 0.585 | 0.00094875 | -4.5375 | 12.7875 | ND | 0.026437 | ND | 0.017625 | 0.585 | 0.00094875 | -4.5375 | 12.6 | 0.22087 | 0.027637 | ND | 0.017438 | 0.58125 | 0.00093 | -4.3125
RU | Reducer eccentric | 256457 | 7319662564571 | Galvanized steel | 800 | 500 | 4.02 | 13.7082 | 0.23879 | 0.028341 | 0 | 0.018894 | 0.62712 | 0.0010171 | -4.8642 | 13.7082 | ND | 0.028341 | ND | 0.018894 | 0.62712 | 0.0010171 | -4.8642 | 13.5072 | 0.23678 | 0.029627 | ND | 0.018693 | 0.6231 | 0.00099696 | -4.623
RU | Reducer eccentric | 256456 | 7319662564564 | Galvanized steel | 800 | 400 | 4.06 | 13.8446 | 0.24116 | 0.028623 | 0 | 0.019082 | 0.63336 | 0.0010272 | -4.9126 | 13.8446 | ND | 0.028623 | ND | 0.019082 | 0.63336 | 0.0010272 | -4.9126 | 13.6416 | 0.23913 | 0.029922 | ND | 0.018879 | 0.6293 | 0.0010069 | -4.669
RU | Reducer eccentric | 256461 | 7319662564618 | Galvanized steel | 1000 | 800 | 5.23 | 17.8343 | 0.31066 | 0.036872 | 0 | 0.024581 | 0.81588 | 0.0013232 | -6.3283 | 17.8343 | ND | 0.036872 | ND | 0.024581 | 0.81588 | 0.0013232 | -6.3283 | 17.5728 | 0.30805 | 0.038545 | ND | 0.02432 | 0.81065 | 0.001297 | -6.0145
RU | Reducer eccentric | 256460 | 7319662564601 | Galvanized steel | 1000 | 630 | 6.17 | 21.0397 | 0.3665 | 0.043499 | 0 | 0.028999 | 0.96252 | 0.001561 | -7.4657 | 21.0397 | ND | 0.043499 | ND | 0.028999 | 0.96252 | 0.001561 | -7.4657 | 20.7312 | 0.36341 | 0.045473 | ND | 0.028691 | 0.95635 | 0.0015302 | -7.0955
RU | Reducer eccentric | 256459 | 7319662564595 | Galvanized steel | 1000 | 500 | 6.52 | 22.2332 | 0.38729 | 0.045966 | 0 | 0.030644 | 1.0171 | 0.0016496 | -7.8892 | 22.2332 | ND | 0.045966 | ND | 0.030644 | 1.0171 | 0.0016496 | -7.8892 | 21.9072 | 0.38403 | 0.048052 | ND | 0.030318 | 1.0106 | 0.001617 | -7.498
RU | Reducer eccentric | 275442 | 7319662754422 | Galvanized steel | 1120 | 1000 | 5.46 | 18.6186 | 0.32432 | 0.038493 | 0 | 0.025662 | 0.85176 | 0.0013814 | -6.6066 | 18.6186 | ND | 0.038493 | ND | 0.025662 | 0.85176 | 0.0013814 | -6.6066 | 18.3456 | 0.32159 | 0.04024 | ND | 0.025389 | 0.8463 | 0.0013541 | -6.279
RU | Reducer eccentric | 275445 | 7319662754453 | Galvanized steel | 1250 | 1120 | 7.53 | 25.6773 | 0.44728 | 0.053087 | 0 | 0.035391 | 1.1747 | 0.0019051 | -9.1113 | 25.6773 | ND | 0.053087 | ND | 0.035391 | 1.1747 | 0.0019051 | -9.1113 | 25.3008 | 0.44352 | 0.055496 | ND | 0.035014 | 1.1671 | 0.0018674 | -8.6595
RU | Reducer eccentric | 256464 | 7319662564649 | Galvanized steel | 1250 | 1000 | 7.56 | 25.7796 | 0.44906 | 0.053298 | 0 | 0.035532 | 1.1794 | 0.0019127 | -9.1476 | 25.7796 | ND | 0.053298 | ND | 0.035532 | 1.1794 | 0.0019127 | -9.1476 | 25.4016 | 0.44528 | 0.055717 | ND | 0.035154 | 1.1718 | 0.0018749 | -8.694
RU | Reducer eccentric | 256463 | 7319662564632 | Galvanized steel | 1250 | 800 | 8.74 | 29.8034 | 0.51916 | 0.061617 | 0 | 0.041078 | 1.3634 | 0.0022112 | -10.5754 | 29.8034 | ND | 0.061617 | ND | 0.041078 | 1.3634 | 0.0022112 | -10.5754 | 29.3664 | 0.51479 | 0.064414 | ND | 0.040641 | 1.3547 | 0.0021675 | -10.051
RU | Reducer eccentric | 256462 | 7319662564625 | Galvanized steel | 1250 | 630 | 9.69 | 33.0429 | 0.57559 | 0.068315 | 0 | 0.045543 | 1.5116 | 0.0024516 | -11.7249 | 33.0429 | ND | 0.068315 | ND | 0.045543 | 1.5116 | 0.0024516 | -11.7249 | 32.5584 | 0.57074 | 0.071415 | ND | 0.045059 | 1.5019 | 0.0024031 | -11.1435
SMFU | Coupling male/female | 116293 | 7319660279064 | Galvanized steel | 100 | 150 | 0.2 | 0.682 | 0.01188 | 0.00141 | 0 | 0.00094 | 0.0312 | 5.06e-05 | -0.242 | 0.682 | ND | 0.00141 | ND | 0.00094 | 0.0312 | 5.06e-05 | -0.242 | 0.672 | 0.01178 | 0.001474 | ND | 0.00093 | 0.031 | 4.96e-05 | -0.23
SMFU | Coupling male/female | 100737 | 7319661007376 | Galvanized steel | 100 | 500 | 0.81 | 2.7621 | 0.048114 | 0.0057105 | 0 | 0.003807 | 0.12636 | 0.00020493 | -0.9801 | 2.7621 | ND | 0.0057105 | ND | 0.003807 | 0.12636 | 0.00020493 | -0.9801 | 2.7216 | 0.047709 | 0.0059697 | ND | 0.0037665 | 0.12555 | 0.00020088 | -0.9315
SMFU | Coupling male/female | 100264 | 7319661002647 | Galvanized steel | 100 | 150 | 0.2 | 0.682 | 0.01188 | 0.00141 | 0 | 0.00094 | 0.0312 | 5.06e-05 | -0.242 | 0.682 | ND | 0.00141 | ND | 0.00094 | 0.0312 | 5.06e-05 | -0.242 | 0.672 | 0.01178 | 0.001474 | ND | 0.00093 | 0.031 | 4.96e-05 | -0.23
SMFU | Coupling male/female | 100282 | 7319661002821 | Galvanized steel | 100 | 300 | 0.38 | 1.2958 | 0.022572 | 0.002679 | 0 | 0.001786 | 0.05928 | 9.614e-05 | -0.4598 | 1.2958 | ND | 0.002679 | ND | 0.001786 | 0.05928 | 9.614e-05 | -0.4598 | 1.2768 | 0.022382 | 0.0028006 | ND | 0.001767 | 0.0589 | 9.424e-05 | -0.437
SMFU | Coupling male/female | 100296 | 7319661002968 | Galvanized steel | 100 | 500 | 0.81 | 2.7621 | 0.048114 | 0.0057105 | 0 | 0.003807 | 0.12636 | 0.00020493 | -0.9801 | 2.7621 | ND | 0.0057105 | ND | 0.003807 | 0.12636 | 0.00020493 | -0.9801 | 2.7216 | 0.047709 | 0.0059697 | ND | 0.0037665 | 0.12555 | 0.00020088 | -0.9315
SMFU | Coupling male/female | 100265 | 7319661002654 | Galvanized steel | 112 | 150 | 0.23 | 0.7843 | 0.013662 | 0.0016215 | 0 | 0.001081 | 0.03588 | 5.819e-05 | -0.2783 | 0.7843 | ND | 0.0016215 | ND | 0.001081 | 0.03588 | 5.819e-05 | -0.2783 | 0.7728 | 0.013547 | 0.0016951 | ND | 0.0010695 | 0.03565 | 5.704e-05 | -0.2645
SMFU | Coupling male/female | 100283 | 7319661002838 | Galvanized steel | 112 | 300 | 0.43 | 1.4663 | 0.025542 | 0.0030315 | 0 | 0.002021 | 0.06708 | 0.00010879 | -0.5203 | 1.4663 | ND | 0.0030315 | ND | 0.002021 | 0.06708 | 0.00010879 | -0.5203 | 1.4448 | 0.025327 | 0.0031691 | ND | 0.0019995 | 0.06665 | 0.00010664 | -0.4945
SMFU | Coupling male/female | 100297 | 7319661002975 | Galvanized steel | 112 | 500 | 0.93 | 3.1713 | 0.055242 | 0.0065565 | 0 | 0.004371 | 0.14508 | 0.00023529 | -1.1253 | 3.1713 | ND | 0.0065565 | ND | 0.004371 | 0.14508 | 0.00023529 | -1.1253 | 3.1248 | 0.054777 | 0.0068541 | ND | 0.0043245 | 0.14415 | 0.00023064 | -1.0695
SMFU | Coupling male/female | 116294 | 7319660279071 | Galvanized steel | 125 | 150 | 0.25 | 0.8525 | 0.01485 | 0.0017625 | 0 | 0.001175 | 0.039 | 6.325e-05 | -0.3025 | 0.8525 | ND | 0.0017625 | ND | 0.001175 | 0.039 | 6.325e-05 | -0.3025 | 0.84 | 0.014725 | 0.0018425 | ND | 0.0011625 | 0.03875 | 6.2e-05 | -0.2875
SMFU | Coupling male/female | 100738 | 7319661007383 | Galvanized steel | 125 | 500 | 1.01 | 3.4441 | 0.059994 | 0.0071205 | 0 | 0.004747 | 0.15756 | 0.00025553 | -1.2221 | 3.4441 | ND | 0.0071205 | ND | 0.004747 | 0.15756 | 0.00025553 | -1.2221 | 3.3936 | 0.059489 | 0.0074437 | ND | 0.0046965 | 0.15655 | 0.00025048 | -1.1615
SMFU | Coupling male/female | 100266 | 7319661002661 | Galvanized steel | 125 | 150 | 0.25 | 0.8525 | 0.01485 | 0.0017625 | 0 | 0.001175 | 0.039 | 6.325e-05 | -0.3025 | 0.8525 | ND | 0.0017625 | ND | 0.001175 | 0.039 | 6.325e-05 | -0.3025 | 0.84 | 0.014725 | 0.0018425 | ND | 0.0011625 | 0.03875 | 6.2e-05 | -0.2875
SMFU | Coupling male/female | 100284 | 7319661002845 | Galvanized steel | 125 | 300 | 0.47 | 1.6027 | 0.027918 | 0.0033135 | 0 | 0.002209 | 0.07332 | 0.00011891 | -0.5687 | 1.6027 | ND | 0.0033135 | ND | 0.002209 | 0.07332 | 0.00011891 | -0.5687 | 1.5792 | 0.027683 | 0.0034639 | ND | 0.0021855 | 0.07285 | 0.00011656 | -0.5405
SMFU | Coupling male/female | 100298 | 7319661002982 | Galvanized steel | 125 | 500 | 1.01 | 3.4441 | 0.059994 | 0.0071205 | 0 | 0.004747 | 0.15756 | 0.00025553 | -1.2221 | 3.4441 | ND | 0.0071205 | ND | 0.004747 | 0.15756 | 0.00025553 | -1.2221 | 3.3936 | 0.059489 | 0.0074437 | ND | 0.0046965 | 0.15655 | 0.00025048 | -1.1615
SMFU | Coupling male/female | 571457 | 7319662397711 | Galvanized steel | 125 | 150 | 0.25 | 0.8525 | 0.01485 | 0.0017625 | 0 | 0.001175 | 0.039 | 6.325e-05 | -0.3025 | 0.8525 | ND | 0.0017625 | ND | 0.001175 | 0.039 | 6.325e-05 | -0.3025 | 0.84 | 0.014725 | 0.0018425 | ND | 0.0011625 | 0.03875 | 6.2e-05 | -0.2875
SMFU | Coupling male/female | 571458 | 7319662397728 | Galvanized steel | 125 | 150 | 0.25 | 0.8525 | 0.01485 | 0.0017625 | 0 | 0.001175 | 0.039 | 6.325e-05 | -0.3025 | 0.8525 | ND | 0.0017625 | ND | 0.001175 | 0.039 | 6.325e-05 | -0.3025 | 0.84 | 0.014725 | 0.0018425 | ND | 0.0011625 | 0.03875 | 6.2e-05 | -0.2875
SMFU | Coupling male/female | 571459 | 7319662397735 | Galvanized steel | 125 | 150 | 0.25 | 0.8525 | 0.01485 | 0.0017625 | 0 | 0.001175 | 0.039 | 6.325e-05 | -0.3025 | 0.8525 | ND | 0.0017625 | ND | 0.001175 | 0.039 | 6.325e-05 | -0.3025 | 0.84 | 0.014725 | 0.0018425 | ND | 0.0011625 | 0.03875 | 6.2e-05 | -0.2875
SMFU | Coupling male/female | 100267 | 7319661002678 | Galvanized steel | 140 | 150 | 0.28 | 0.9548 | 0.016632 | 0.001974 | 0 | 0.001316 | 0.04368 | 7.084e-05 | -0.3388 | 0.9548 | ND | 0.001974 | ND | 0.001316 | 0.04368 | 7.084e-05 | -0.3388 | 0.9408 | 0.016492 | 0.0020636 | ND | 0.001302 | 0.0434 | 6.944e-05 | -0.322
SMFU | Coupling male/female | 100285 | 7319661002852 | Galvanized steel | 140 | 300 | 0.53 | 1.8073 | 0.031482 | 0.0037365 | 0 | 0.002491 | 0.08268 | 0.00013409 | -0.6413 | 1.8073 | ND | 0.0037365 | ND | 0.002491 | 0.08268 | 0.00013409 | -0.6413 | 1.7808 | 0.031217 | 0.0039061 | ND | 0.0024645 | 0.08215 | 0.00013144 | -0.6095
SMFU | Coupling male/female | 100299 | 7319661002999 | Galvanized steel | 140 | 500 | 1.13 | 3.8533 | 0.067122 | 0.0079665 | 0 | 0.005311 | 0.17628 | 0.00028589 | -1.3673 | 3.8533 | ND | 0.0079665 | ND | 0.005311 | 0.17628 | 0.00028589 | -1.3673 | 3.7968 | 0.066557 | 0.0083281 | ND | 0.0052545 | 0.17515 | 0.00028024 | -1.2995
SMFU | Coupling male/female | 100268 | 7319661002685 | Galvanized steel | 150 | 150 | 0.29 | 0.9889 | 0.017226 | 0.0020445 | 0 | 0.001363 | 0.04524 | 7.337e-05 | -0.3509 | 0.9889 | ND | 0.0020445 | ND | 0.001363 | 0.04524 | 7.337e-05 | -0.3509 | 0.9744 | 0.017081 | 0.0021373 | ND | 0.0013485 | 0.04495 | 7.192e-05 | -0.3335
SMFU | Coupling male/female | 100286 | 7319661002869 | Galvanized steel | 150 | 300 | 0.57 | 1.9437 | 0.033858 | 0.0040185 | 0 | 0.002679 | 0.08892 | 0.00014421 | -0.6897 | 1.9437 | ND | 0.0040185 | ND | 0.002679 | 0.08892 | 0.00014421 | -0.6897 | 1.9152 | 0.033573 | 0.0042009 | ND | 0.0026505 | 0.08835 | 0.00014136 | -0.6555
SMFU | Coupling male/female | 100300 | 7319661003002 | Galvanized steel | 150 | 500 | 1.21 | 4.1261 | 0.071874 | 0.0085305 | 0 | 0.005687 | 0.18876 | 0.00030613 | -1.4641 | 4.1261 | ND | 0.0085305 | ND | 0.005687 | 0.18876 | 0.00030613 | -1.4641 | 4.0656 | 0.071269 | 0.0089177 | ND | 0.0056265 | 0.18755 | 0.00030008 | -1.3915
SMFU | Coupling male/female | 254656 | 7319662546560 | Galvanized steel | 150 | 0 | 0.92 | 3.1372 | 0.054648 | 0.006486 | 0 | 0.004324 | 0.14352 | 0.00023276 | -1.1132 | 3.1372 | ND | 0.006486 | ND | 0.004324 | 0.14352 | 0.00023276 | -1.1132 | 3.0912 | 0.054188 | 0.0067804 | ND | 0.004278 | 0.1426 | 0.00022816 | -1.058
SMFU | Coupling male/female | 116295 | 7319660279088 | Galvanized steel | 160 | 150 | 0.31 | 1.0571 | 0.018414 | 0.0021855 | 0 | 0.001457 | 0.04836 | 7.843e-05 | -0.3751 | 1.0571 | ND | 0.0021855 | ND | 0.001457 | 0.04836 | 7.843e-05 | -0.3751 | 1.0416 | 0.018259 | 0.0022847 | ND | 0.0014415 | 0.04805 | 7.688e-05 | -0.3565
SMFU | Coupling male/female | 100739 | 7319661007390 | Galvanized steel | 160 | 500 | 1.29 | 4.3989 | 0.076626 | 0.0090945 | 0 | 0.006063 | 0.20124 | 0.00032637 | -1.5609 | 4.3989 | ND | 0.0090945 | ND | 0.006063 | 0.20124 | 0.00032637 | -1.5609 | 4.3344 | 0.075981 | 0.0095073 | ND | 0.0059985 | 0.19995 | 0.00031992 | -1.4835
SMFU | Coupling male/female | 100269 | 7319661002692 | Galvanized steel | 160 | 150 | 0.31 | 1.0571 | 0.018414 | 0.0021855 | 0 | 0.001457 | 0.04836 | 7.843e-05 | -0.3751 | 1.0571 | ND | 0.0021855 | ND | 0.001457 | 0.04836 | 7.843e-05 | -0.3751 | 1.0416 | 0.018259 | 0.0022847 | ND | 0.0014415 | 0.04805 | 7.688e-05 | -0.3565
SMFU | Coupling male/female | 100287 | 7319661002876 | Galvanized steel | 160 | 300 | 0.6 | 2.046 | 0.03564 | 0.00423 | 0 | 0.00282 | 0.0936 | 0.0001518 | -0.726 | 2.046 | ND | 0.00423 | ND | 0.00282 | 0.0936 | 0.0001518 | -0.726 | 2.016 | 0.03534 | 0.004422 | ND | 0.00279 | 0.093 | 0.0001488 | -0.69
SMFU | Coupling male/female | 100301 | 7319661003019 | Galvanized steel | 160 | 500 | 1.29 | 4.3989 | 0.076626 | 0.0090945 | 0 | 0.006063 | 0.20124 | 0.00032637 | -1.5609 | 4.3989 | ND | 0.0090945 | ND | 0.006063 | 0.20124 | 0.00032637 | -1.5609 | 4.3344 | 0.075981 | 0.0095073 | ND | 0.0059985 | 0.19995 | 0.00031992 | -1.4835
SMFU | Coupling male/female | 571460 | 7319662397742 | Galvanized steel | 160 | 150 | 0.31 | 1.0571 | 0.018414 | 0.0021855 | 0 | 0.001457 | 0.04836 | 7.843e-05 | -0.3751 | 1.0571 | ND | 0.0021855 | ND | 0.001457 | 0.04836 | 7.843e-05 | -0.3751 | 1.0416 | 0.018259 | 0.0022847 | ND | 0.0014415 | 0.04805 | 7.688e-05 | -0.3565
SMFU | Coupling male/female | 571461 | 7319662397759 | Galvanized steel | 160 | 150 | 0.31 | 1.0571 | 0.018414 | 0.0021855 | 0 | 0.001457 | 0.04836 | 7.843e-05 | -0.3751 | 1.0571 | ND | 0.0021855 | ND | 0.001457 | 0.04836 | 7.843e-05 | -0.3751 | 1.0416 | 0.018259 | 0.0022847 | ND | 0.0014415 | 0.04805 | 7.688e-05 | -0.3565
SMFU | Coupling male/female | 571462 | 7319662397766 | Galvanized steel | 160 | 150 | 0.31 | 1.0571 | 0.018414 | 0.0021855 | 0 | 0.001457 | 0.04836 | 7.843e-05 | -0.3751 | 1.0571 | ND | 0.0021855 | ND | 0.001457 | 0.04836 | 7.843e-05 | -0.3751 | 1.0416 | 0.018259 | 0.0022847 | ND | 0.0014415 | 0.04805 | 7.688e-05 | -0.3565
SMFU | Coupling male/female | 100270 | 7319661002708 | Galvanized steel | 180 | 150 | 0.35 | 1.1935 | 0.02079 | 0.0024675 | 0 | 0.001645 | 0.0546 | 8.855e-05 | -0.4235 | 1.1935 | ND | 0.0024675 | ND | 0.001645 | 0.0546 | 8.855e-05 | -0.4235 | 1.176 | 0.020615 | 0.0025795 | ND | 0.0016275 | 0.05425 | 8.68e-05 | -0.4025
SMFU | Coupling male/female | 100288 | 7319661002883 | Galvanized steel | 180 | 300 | 0.68 | 2.3188 | 0.040392 | 0.004794 | 0 | 0.003196 | 0.10608 | 0.00017204 | -0.8228 | 2.3188 | ND | 0.004794 | ND | 0.003196 | 0.10608 | 0.00017204 | -0.8228 | 2.2848 | 0.040052 | 0.0050116 | ND | 0.003162 | 0.1054 | 0.00016864 | -0.782
SMFU | Coupling male/female | 100308 | 7319661003088 | Galvanized steel | 180 | 500 | 1.45 | 4.9445 | 0.08613 | 0.010223 | 0 | 0.006815 | 0.2262 | 0.00036685 | -1.7545 | 4.9445 | ND | 0.010223 | ND | 0.006815 | 0.2262 | 0.00036685 | -1.7545 | 4.872 | 0.085405 | 0.010686 | ND | 0.0067425 | 0.22475 | 0.0003596 | -1.6675
SMFU | Coupling male/female | 116296 | 7319660279095 | Galvanized steel | 200 | 150 | 0.49 | 1.6709 | 0.029106 | 0.0034545 | 0 | 0.002303 | 0.07644 | 0.00012397 | -0.5929 | 1.6709 | ND | 0.0034545 | ND | 0.002303 | 0.07644 | 0.00012397 | -0.5929 | 1.6464 | 0.028861 | 0.0036113 | ND | 0.0022785 | 0.07595 | 0.00012152 | -0.5635
SMFU | Coupling male/female | 100271 | 7319661002715 | Galvanized steel | 200 | 150 | 0.49 | 1.6709 | 0.029106 | 0.0034545 | 0 | 0.002303 | 0.07644 | 0.00012397 | -0.5929 | 1.6709 | ND | 0.0034545 | ND | 0.002303 | 0.07644 | 0.00012397 | -0.5929 | 1.6464 | 0.028861 | 0.0036113 | ND | 0.0022785 | 0.07595 | 0.00012152 | -0.5635
SMFU | Coupling male/female | 100289 | 7319661002890 | Galvanized steel | 200 | 300 | 0.96 | 3.2736 | 0.057024 | 0.006768 | 0 | 0.004512 | 0.14976 | 0.00024288 | -1.1616 | 3.2736 | ND | 0.006768 | ND | 0.004512 | 0.14976 | 0.00024288 | -1.1616 | 3.2256 | 0.056544 | 0.0070752 | ND | 0.004464 | 0.1488 | 0.00023808 | -1.104
SMFU | Coupling male/female | 100302 | 7319661003026 | Galvanized steel | 200 | 500 | 1.67 | 5.6947 | 0.099198 | 0.011773 | 0 | 0.007849 | 0.26052 | 0.00042251 | -2.0207 | 5.6947 | ND | 0.011773 | ND | 0.007849 | 0.26052 | 0.00042251 | -2.0207 | 5.6112 | 0.098363 | 0.012308 | ND | 0.0077655 | 0.25885 | 0.00041416 | -1.9205
SMFU | Coupling male/female | 571463 | 7319662397773 | Galvanized steel | 200 | 150 | 0.49 | 1.6709 | 0.029106 | 0.0034545 | 0 | 0.002303 | 0.07644 | 0.00012397 | -0.5929 | 1.6709 | ND | 0.0034545 | ND | 0.002303 | 0.07644 | 0.00012397 | -0.5929 | 1.6464 | 0.028861 | 0.0036113 | ND | 0.0022785 | 0.07595 | 0.00012152 | -0.5635
SMFU | Coupling male/female | 571464 | 7319662397780 | Galvanized steel | 200 | 150 | 0.49 | 1.6709 | 0.029106 | 0.0034545 | 0 | 0.002303 | 0.07644 | 0.00012397 | -0.5929 | 1.6709 | ND | 0.0034545 | ND | 0.002303 | 0.07644 | 0.00012397 | -0.5929 | 1.6464 | 0.028861 | 0.0036113 | ND | 0.0022785 | 0.07595 | 0.00012152 | -0.5635
SMFU | Coupling male/female | 571465 | 7319662397797 | Galvanized steel | 200 | 150 | 0.49 | 1.6709 | 0.029106 | 0.0034545 | 0 | 0.002303 | 0.07644 | 0.00012397 | -0.5929 | 1.6709 | ND | 0.0034545 | ND | 0.002303 | 0.07644 | 0.00012397 | -0.5929 | 1.6464 | 0.028861 | 0.0036113 | ND | 0.0022785 | 0.07595 | 0.00012152 | -0.5635
SMFU | Coupling male/female | 100290 | 7319661002906 | Galvanized steel | 224 | 300 | 1.08 | 3.6828 | 0.064152 | 0.007614 | 0 | 0.005076 | 0.16848 | 0.00027324 | -1.3068 | 3.6828 | ND | 0.007614 | ND | 0.005076 | 0.16848 | 0.00027324 | -1.3068 | 3.6288 | 0.063612 | 0.0079596 | ND | 0.005022 | 0.1674 | 0.00026784 | -1.242
SMFU | Coupling male/female | 100272 | 7319661002722 | Galvanized steel | 224 | 150 | 0.55 | 1.8755 | 0.03267 | 0.0038775 | 0 | 0.002585 | 0.0858 | 0.00013915 | -0.6655 | 1.8755 | ND | 0.0038775 | ND | 0.002585 | 0.0858 | 0.00013915 | -0.6655 | 1.848 | 0.032395 | 0.0040535 | ND | 0.0025575 | 0.08525 | 0.0001364 | -0.6325
SMFU | Coupling male/female | 100303 | 7319661003033 | Galvanized steel | 224 | 500 | 1.87 | 6.3767 | 0.11108 | 0.013184 | 0 | 0.008789 | 0.29172 | 0.00047311 | -2.2627 | 6.3767 | ND | 0.013184 | ND | 0.008789 | 0.29172 | 0.00047311 | -2.2627 | 6.2832 | 0.11014 | 0.013782 | ND | 0.0086955 | 0.28985 | 0.00046376 | -2.1505
SMFU | Coupling male/female | 116297 | 7319660279101 | Galvanized steel | 250 | 150 | 0.9 | 3.069 | 0.05346 | 0.006345 | 0 | 0.00423 | 0.1404 | 0.0002277 | -1.089 | 3.069 | ND | 0.006345 | ND | 0.00423 | 0.1404 | 0.0002277 | -1.089 | 3.024 | 0.05301 | 0.006633 | ND | 0.004185 | 0.1395 | 0.0002232 | -1.035
SMFU | Coupling male/female | 100273 | 7319661002739 | Galvanized steel | 250 | 150 | 0.9 | 3.069 | 0.05346 | 0.006345 | 0 | 0.00423 | 0.1404 | 0.0002277 | -1.089 | 3.069 | ND | 0.006345 | ND | 0.00423 | 0.1404 | 0.0002277 | -1.089 | 3.024 | 0.05301 | 0.006633 | ND | 0.004185 | 0.1395 | 0.0002232 | -1.035
SMFU | Coupling male/female | 100291 | 7319661002913 | Galvanized steel | 250 | 300 | 1.28 | 4.3648 | 0.076032 | 0.009024 | 0 | 0.006016 | 0.19968 | 0.00032384 | -1.5488 | 4.3648 | ND | 0.009024 | ND | 0.006016 | 0.19968 | 0.00032384 | -1.5488 | 4.3008 | 0.075392 | 0.0094336 | ND | 0.005952 | 0.1984 | 0.00031744 | -1.472
SMFU | Coupling male/female | 100304 | 7319661003040 | Galvanized steel | 250 | 500 | 2.1 | 7.161 | 0.12474 | 0.014805 | 0 | 0.00987 | 0.3276 | 0.0005313 | -2.541 | 7.161 | ND | 0.014805 | ND | 0.00987 | 0.3276 | 0.0005313 | -2.541 | 7.056 | 0.12369 | 0.015477 | ND | 0.009765 | 0.3255 | 0.0005208 | -2.415
SMFU | Coupling male/female | 100292 | 7319661002920 | Galvanized steel | 280 | 300 | 1.44 | 4.9104 | 0.085536 | 0.010152 | 0 | 0.006768 | 0.22464 | 0.00036432 | -1.7424 | 4.9104 | ND | 0.010152 | ND | 0.006768 | 0.22464 | 0.00036432 | -1.7424 | 4.8384 | 0.084816 | 0.010613 | ND | 0.006696 | 0.2232 | 0.00035712 | -1.656
SMFU | Coupling male/female | 100274 | 7319661002746 | Galvanized steel | 280 | 150 | 1.02 | 3.4782 | 0.060588 | 0.007191 | 0 | 0.004794 | 0.15912 | 0.00025806 | -1.2342 | 3.4782 | ND | 0.007191 | ND | 0.004794 | 0.15912 | 0.00025806 | -1.2342 | 3.4272 | 0.060078 | 0.0075174 | ND | 0.004743 | 0.1581 | 0.00025296 | -1.173
SMFU | Coupling male/female | 100305 | 7319661003057 | Galvanized steel | 280 | 500 | 2.36 | 8.0476 | 0.14018 | 0.016638 | 0 | 0.011092 | 0.36816 | 0.00059708 | -2.8556 | 8.0476 | ND | 0.016638 | ND | 0.011092 | 0.36816 | 0.00059708 | -2.8556 | 7.9296 | 0.139 | 0.017393 | ND | 0.010974 | 0.3658 | 0.00058528 | -2.714
SMFU | Coupling male/female | 100306 | 7319661003064 | Galvanized steel | 300 | 500 | 2.53 | 8.6273 | 0.15028 | 0.017837 | 0 | 0.011891 | 0.39468 | 0.00064009 | -3.0613 | 8.6273 | ND | 0.017837 | ND | 0.011891 | 0.39468 | 0.00064009 | -3.0613 | 8.5008 | 0.14902 | 0.018646 | ND | 0.011765 | 0.39215 | 0.00062744 | -2.9095
SMFU | Coupling male/female | 100293 | 7319661002937 | Galvanized steel | 300 | 300 | 1.55 | 5.2855 | 0.09207 | 0.010927 | 0 | 0.007285 | 0.2418 | 0.00039215 | -1.8755 | 5.2855 | ND | 0.010927 | ND | 0.007285 | 0.2418 | 0.00039215 | -1.8755 | 5.208 | 0.091295 | 0.011423 | ND | 0.0072075 | 0.24025 | 0.0003844 | -1.7825
SMFU | Coupling male/female | 100275 | 7319661002753 | Galvanized steel | 300 | 150 | 1.1 | 3.751 | 0.06534 | 0.007755 | 0 | 0.00517 | 0.1716 | 0.0002783 | -1.331 | 3.751 | ND | 0.007755 | ND | 0.00517 | 0.1716 | 0.0002783 | -1.331 | 3.696 | 0.06479 | 0.008107 | ND | 0.005115 | 0.1705 | 0.0002728 | -1.265
SMFU | Coupling male/female | 116298 | 7319660279118 | Galvanized steel | 315 | 150 | 1.11 | 3.7851 | 0.065934 | 0.0078255 | 0 | 0.005217 | 0.17316 | 0.00028083 | -1.3431 | 3.7851 | ND | 0.0078255 | ND | 0.005217 | 0.17316 | 0.00028083 | -1.3431 | 3.7296 | 0.065379 | 0.0081807 | ND | 0.0051615 | 0.17205 | 0.00027528 | -1.2765
SMFU | Coupling male/female | 100276 | 7319661002760 | Galvanized steel | 315 | 150 | 1.11 | 3.7851 | 0.065934 | 0.0078255 | 0 | 0.005217 | 0.17316 | 0.00028083 | -1.3431 | 3.7851 | ND | 0.0078255 | ND | 0.005217 | 0.17316 | 0.00028083 | -1.3431 | 3.7296 | 0.065379 | 0.0081807 | ND | 0.0051615 | 0.17205 | 0.00027528 | -1.2765
SMFU | Coupling male/female | 100294 | 7319661002944 | Galvanized steel | 315 | 300 | 1.62 | 5.5242 | 0.096228 | 0.011421 | 0 | 0.007614 | 0.25272 | 0.00040986 | -1.9602 | 5.5242 | ND | 0.011421 | ND | 0.007614 | 0.25272 | 0.00040986 | -1.9602 | 5.4432 | 0.095418 | 0.011939 | ND | 0.007533 | 0.2511 | 0.00040176 | -1.863
SMFU | Coupling male/female | 100307 | 7319661003071 | Galvanized steel | 315 | 500 | 2.64 | 9.0024 | 0.15682 | 0.018612 | 0 | 0.012408 | 0.41184 | 0.00066792 | -3.1944 | 9.0024 | ND | 0.018612 | ND | 0.012408 | 0.41184 | 0.00066792 | -3.1944 | 8.8704 | 0.1555 | 0.019457 | ND | 0.012276 | 0.4092 | 0.00065472 | -3.036
SMFU | Coupling male/female | 101877 | 7319661018778 | Galvanized steel | 355 | 300 | 1.83 | 6.2403 | 0.1087 | 0.012901 | 0 | 0.008601 | 0.28548 | 0.00046299 | -2.2143 | 6.2403 | ND | 0.012901 | ND | 0.008601 | 0.28548 | 0.00046299 | -2.2143 | 6.1488 | 0.10779 | 0.013487 | ND | 0.0085095 | 0.28365 | 0.00045384 | -2.1045
SMFU | Coupling male/female | 100277 | 7319661002777 | Galvanized steel | 355 | 150 | 1.26 | 4.2966 | 0.074844 | 0.008883 | 0 | 0.005922 | 0.19656 | 0.00031878 | -1.5246 | 4.2966 | ND | 0.008883 | ND | 0.005922 | 0.19656 | 0.00031878 | -1.5246 | 4.2336 | 0.074214 | 0.0092862 | ND | 0.005859 | 0.1953 | 0.00031248 | -1.449
SMFU | Coupling male/female | 101880 | 7319661018808 | Galvanized steel | 355 | 500 | 5 | 17.05 | 0.297 | 0.03525 | 0 | 0.0235 | 0.78 | 0.001265 | -6.05 | 17.05 | ND | 0.03525 | ND | 0.0235 | 0.78 | 0.001265 | -6.05 | 16.8 | 0.2945 | 0.03685 | ND | 0.02325 | 0.775 | 0.00124 | -5.75
SMFU | Coupling male/female | 100278 | 7319661002784 | Galvanized steel | 400 | 300 | 2.65 | 9.0365 | 0.15741 | 0.018683 | 0 | 0.012455 | 0.4134 | 0.00067045 | -3.2065 | 9.0365 | ND | 0.018683 | ND | 0.012455 | 0.4134 | 0.00067045 | -3.2065 | 8.904 | 0.15609 | 0.01953 | ND | 0.012323 | 0.41075 | 0.0006572 | -3.0475
SMFU | Coupling male/female | 100748 | 7319661007482 | Galvanized steel | 400 | 500 | 6.05 | 20.6305 | 0.35937 | 0.042653 | 0 | 0.028435 | 0.9438 | 0.0015306 | -7.3205 | 20.6305 | ND | 0.042653 | ND | 0.028435 | 0.9438 | 0.0015306 | -7.3205 | 20.328 | 0.35635 | 0.044589 | ND | 0.028133 | 0.93775 | 0.0015004 | -6.9575
SMFU | Coupling male/female | 100279 | 7319661002791 | Galvanized steel | 450 | 300 | 3.04 | 10.3664 | 0.18058 | 0.021432 | 0 | 0.014288 | 0.47424 | 0.00076912 | -3.6784 | 10.3664 | ND | 0.021432 | ND | 0.014288 | 0.47424 | 0.00076912 | -3.6784 | 10.2144 | 0.17906 | 0.022405 | ND | 0.014136 | 0.4712 | 0.00075392 | -3.496
SMFU | Coupling male/female | 101881 | 7319661018815 | Galvanized steel | 450 | 500 | 7.2 | 24.552 | 0.42768 | 0.05076 | 0 | 0.03384 | 1.1232 | 0.0018216 | -8.712 | 24.552 | ND | 0.05076 | ND | 0.03384 | 1.1232 | 0.0018216 | -8.712 | 24.192 | 0.42408 | 0.053064 | ND | 0.03348 | 1.116 | 0.0017856 | -8.28
SMFU | Coupling male/female | 100280 | 7319661002807 | Galvanized steel | 500 | 300 | 3.37 | 11.4917 | 0.20018 | 0.023758 | 0 | 0.015839 | 0.52572 | 0.00085261 | -4.0777 | 11.4917 | ND | 0.023758 | ND | 0.015839 | 0.52572 | 0.00085261 | -4.0777 | 11.3232 | 0.19849 | 0.024837 | ND | 0.015671 | 0.52235 | 0.00083576 | -3.8755
SMFU | Coupling male/female | 100749 | 7319661007499 | Galvanized steel | 500 | 500 | 7.69 | 26.2229 | 0.45679 | 0.054214 | 0 | 0.036143 | 1.1996 | 0.0019456 | -9.3049 | 26.2229 | ND | 0.054214 | ND | 0.036143 | 1.1996 | 0.0019456 | -9.3049 | 25.8384 | 0.45294 | 0.056675 | ND | 0.035758 | 1.192 | 0.0019071 | -8.8435
SMFU | Coupling male/female | 777951 | 7319667779512 | Galvanized steel | 500 | 150 | 3.37 | 11.4917 | 0.20018 | 0.023758 | 0 | 0.015839 | 0.52572 | 0.00085261 | -4.0777 | 11.4917 | ND | 0.023758 | ND | 0.015839 | 0.52572 | 0.00085261 | -4.0777 | 11.3232 | 0.19849 | 0.024837 | ND | 0.015671 | 0.52235 | 0.00083576 | -3.8755
SMFU | Coupling male/female | 101879 | 7319661018792 | Galvanized steel | 630 | 300 | 5.9 | 20.119 | 0.35046 | 0.041595 | 0 | 0.02773 | 0.9204 | 0.0014927 | -7.139 | 20.119 | ND | 0.041595 | ND | 0.02773 | 0.9204 | 0.0014927 | -7.139 | 19.824 | 0.34751 | 0.043483 | ND | 0.027435 | 0.9145 | 0.0014632 | -6.785
SMFU | Coupling male/female | 101882 | 7319661018822 | Galvanized steel | 630 | 500 | 8 | 27.28 | 0.4752 | 0.0564 | 0 | 0.0376 | 1.248 | 0.002024 | -9.68 | 27.28 | ND | 0.0564 | ND | 0.0376 | 1.248 | 0.002024 | -9.68 | 26.88 | 0.4712 | 0.05896 | ND | 0.0372 | 1.24 | 0.001984 | -9.2
SMFU | Coupling male/female | 116409 | 7319660364043 | Galvanized steel | 800 | 500 | 10.6 | 36.146 | 0.62964 | 0.07473 | 0 | 0.04982 | 1.6536 | 0.0026818 | -12.826 | 36.146 | ND | 0.07473 | ND | 0.04982 | 1.6536 | 0.0026818 | -12.826 | 35.616 | 0.62434 | 0.078122 | ND | 0.04929 | 1.643 | 0.0026288 | -12.19
SMFU | Coupling male/female | 116410 | 7319660364050 | Galvanized steel | 1000 | 500 | 13.7 | 46.717 | 0.81378 | 0.096585 | 0 | 0.06439 | 2.1372 | 0.0034661 | -16.577 | 46.717 | ND | 0.096585 | ND | 0.06439 | 2.1372 | 0.0034661 | -16.577 | 46.032 | 0.80693 | 0.10097 | ND | 0.063705 | 2.1235 | 0.0033976 | -15.755
SMFU | Coupling male/female | 116410 | 7319660364050 | Galvanized steel | 1000 | 500 | 13.7 | 46.717 | 0.81378 | 0.096585 | 0 | 0.06439 | 2.1372 | 0.0034661 | -16.577 | 46.717 | ND | 0.096585 | ND | 0.06439 | 2.1372 | 0.0034661 | -16.577 | 46.032 | 0.80693 | 0.10097 | ND | 0.063705 | 2.1235 | 0.0033976 | -15.755
SMFU | Coupling male/female | 116411 | 7319660364067 | Galvanized steel | 1250 | 500 | 17.1 | 58.311 | 1.0157 | 0.12055 | 0 | 0.08037 | 2.6676 | 0.0043263 | -20.691 | 58.311 | ND | 0.12055 | ND | 0.08037 | 2.6676 | 0.0043263 | -20.691 | 57.456 | 1.0072 | 0.12603 | ND | 0.079515 | 2.6505 | 0.0042408 | -19.665
SMFU | Coupling male/female | 116411 | 7319660364067 | Galvanized steel | 1250 | 500 | 17.1 | 58.311 | 1.0157 | 0.12055 | 0 | 0.08037 | 2.6676 | 0.0043263 | -20.691 | 58.311 | ND | 0.12055 | ND | 0.08037 | 2.6676 | 0.0043263 | -20.691 | 57.456 | 1.0072 | 0.12603 | ND | 0.079515 | 2.6505 | 0.0042408 | -19.665
SNPU | Coupling safe slide-in | 100213 | 7319661002135 | Galvanized steel | 80 | 150 | 0.18 | 0.6138 | 0.010692 | 0.001269 | 0 | 0.000846 | 0.02808 | 4.554e-05 | -0.2178 | 0.6138 | ND | 0.001269 | ND | 0.000846 | 0.02808 | 4.554e-05 | -0.2178 | 0.6048 | 0.010602 | 0.0013266 | ND | 0.000837 | 0.0279 | 4.464e-05 | -0.207
SNPU | Coupling safe slide-in | 100231 | 7319661002319 | Galvanized steel | 80 | 300 | 0.32 | 1.0912 | 0.019008 | 0.002256 | 0 | 0.001504 | 0.04992 | 8.096e-05 | -0.3872 | 1.0912 | ND | 0.002256 | ND | 0.001504 | 0.04992 | 8.096e-05 | -0.3872 | 1.0752 | 0.018848 | 0.0023584 | ND | 0.001488 | 0.0496 | 7.936e-05 | -0.368
SNPU | Coupling safe slide-in | 100245 | 7319661002456 | Galvanized steel | 80 | 500 | 0.69 | 2.3529 | 0.040986 | 0.0048645 | 0 | 0.003243 | 0.10764 | 0.00017457 | -0.8349 | 2.3529 | ND | 0.0048645 | ND | 0.003243 | 0.10764 | 0.00017457 | -0.8349 | 2.3184 | 0.040641 | 0.0050853 | ND | 0.0032085 | 0.10695 | 0.00017112 | -0.7935
SNPU | Coupling safe slide-in | 100734 | 7319661007345 | Galvanized steel | 100 | 500 | 0.84 | 2.8644 | 0.049896 | 0.005922 | 0 | 0.003948 | 0.13104 | 0.00021252 | -1.0164 | 2.8644 | ND | 0.005922 | ND | 0.003948 | 0.13104 | 0.00021252 | -1.0164 | 2.8224 | 0.049476 | 0.0061908 | ND | 0.003906 | 0.1302 | 0.00020832 | -0.966
SNPU | Coupling safe slide-in | 100214 | 7319661002142 | Galvanized steel | 100 | 150 | 0.22 | 0.7502 | 0.013068 | 0.001551 | 0 | 0.001034 | 0.03432 | 5.566e-05 | -0.2662 | 0.7502 | ND | 0.001551 | ND | 0.001034 | 0.03432 | 5.566e-05 | -0.2662 | 0.7392 | 0.012958 | 0.0016214 | ND | 0.001023 | 0.0341 | 5.456e-05 | -0.253
SNPU | Coupling safe slide-in | 100232 | 7319661002326 | Galvanized steel | 100 | 300 | 0.4 | 1.364 | 0.02376 | 0.00282 | 0 | 0.00188 | 0.0624 | 0.0001012 | -0.484 | 1.364 | ND | 0.00282 | ND | 0.00188 | 0.0624 | 0.0001012 | -0.484 | 1.344 | 0.02356 | 0.002948 | ND | 0.00186 | 0.062 | 9.92e-05 | -0.46
SNPU | Coupling safe slide-in | 100246 | 7319661002463 | Galvanized steel | 100 | 500 | 0.84 | 2.8644 | 0.049896 | 0.005922 | 0 | 0.003948 | 0.13104 | 0.00021252 | -1.0164 | 2.8644 | ND | 0.005922 | ND | 0.003948 | 0.13104 | 0.00021252 | -1.0164 | 2.8224 | 0.049476 | 0.0061908 | ND | 0.003906 | 0.1302 | 0.00020832 | -0.966
SNPU | Coupling safe slide-in | 100215 | 7319661002159 | Galvanized steel | 112 | 150 | 0.24 | 0.8184 | 0.014256 | 0.001692 | 0 | 0.001128 | 0.03744 | 6.072e-05 | -0.2904 | 0.8184 | ND | 0.001692 | ND | 0.001128 | 0.03744 | 6.072e-05 | -0.2904 | 0.8064 | 0.014136 | 0.0017688 | ND | 0.001116 | 0.0372 | 5.952e-05 | -0.276
SNPU | Coupling safe slide-in | 100233 | 7319661002333 | Galvanized steel | 112 | 300 | 0.43 | 1.4663 | 0.025542 | 0.0030315 | 0 | 0.002021 | 0.06708 | 0.00010879 | -0.5203 | 1.4663 | ND | 0.0030315 | ND | 0.002021 | 0.06708 | 0.00010879 | -0.5203 | 1.4448 | 0.025327 | 0.0031691 | ND | 0.0019995 | 0.06665 | 0.00010664 | -0.4945
SNPU | Coupling safe slide-in | 100247 | 7319661002470 | Galvanized steel | 112 | 500 | 0.92 | 3.1372 | 0.054648 | 0.006486 | 0 | 0.004324 | 0.14352 | 0.00023276 | -1.1132 | 3.1372 | ND | 0.006486 | ND | 0.004324 | 0.14352 | 0.00023276 | -1.1132 | 3.0912 | 0.054188 | 0.0067804 | ND | 0.004278 | 0.1426 | 0.00022816 | -1.058
SNPU | Coupling safe slide-in | 100735 | 7319661007352 | Galvanized steel | 125 | 500 | 1.07 | 3.6487 | 0.063558 | 0.0075435 | 0 | 0.005029 | 0.16692 | 0.00027071 | -1.2947 | 3.6487 | ND | 0.0075435 | ND | 0.005029 | 0.16692 | 0.00027071 | -1.2947 | 3.5952 | 0.063023 | 0.0078859 | ND | 0.0049755 | 0.16585 | 0.00026536 | -1.2305
SNPU | Coupling safe slide-in | 100216 | 7319661002166 | Galvanized steel | 125 | 150 | 0.28 | 0.9548 | 0.016632 | 0.001974 | 0 | 0.001316 | 0.04368 | 7.084e-05 | -0.3388 | 0.9548 | ND | 0.001974 | ND | 0.001316 | 0.04368 | 7.084e-05 | -0.3388 | 0.9408 | 0.016492 | 0.0020636 | ND | 0.001302 | 0.0434 | 6.944e-05 | -0.322
SNPU | Coupling safe slide-in | 100234 | 7319661002340 | Galvanized steel | 125 | 300 | 0.5 | 1.705 | 0.0297 | 0.003525 | 0 | 0.00235 | 0.078 | 0.0001265 | -0.605 | 1.705 | ND | 0.003525 | ND | 0.00235 | 0.078 | 0.0001265 | -0.605 | 1.68 | 0.02945 | 0.003685 | ND | 0.002325 | 0.0775 | 0.000124 | -0.575
SNPU | Coupling safe slide-in | 100248 | 7319661002487 | Galvanized steel | 125 | 500 | 1.07 | 3.6487 | 0.063558 | 0.0075435 | 0 | 0.005029 | 0.16692 | 0.00027071 | -1.2947 | 3.6487 | ND | 0.0075435 | ND | 0.005029 | 0.16692 | 0.00027071 | -1.2947 | 3.5952 | 0.063023 | 0.0078859 | ND | 0.0049755 | 0.16585 | 0.00026536 | -1.2305
SNPU | Coupling safe slide-in | 100249 | 7319661002494 | Galvanized steel | 140 | 500 | 1.19 | 4.0579 | 0.070686 | 0.0083895 | 0 | 0.005593 | 0.18564 | 0.00030107 | -1.4399 | 4.0579 | ND | 0.0083895 | ND | 0.005593 | 0.18564 | 0.00030107 | -1.4399 | 3.9984 | 0.070091 | 0.0087703 | ND | 0.0055335 | 0.18445 | 0.00029512 | -1.3685
SNPU | Coupling safe slide-in | 100235 | 7319661002357 | Galvanized steel | 140 | 300 | 0.56 | 1.9096 | 0.033264 | 0.003948 | 0 | 0.002632 | 0.08736 | 0.00014168 | -0.6776 | 1.9096 | ND | 0.003948 | ND | 0.002632 | 0.08736 | 0.00014168 | -0.6776 | 1.8816 | 0.032984 | 0.0041272 | ND | 0.002604 | 0.0868 | 0.00013888 | -0.644
SNPU | Coupling safe slide-in | 100217 | 7319661002173 | Galvanized steel | 140 | 150 | 0.31 | 1.0571 | 0.018414 | 0.0021855 | 0 | 0.001457 | 0.04836 | 7.843e-05 | -0.3751 | 1.0571 | ND | 0.0021855 | ND | 0.001457 | 0.04836 | 7.843e-05 | -0.3751 | 1.0416 | 0.018259 | 0.0022847 | ND | 0.0014415 | 0.04805 | 7.688e-05 | -0.3565
SNPU | Coupling safe slide-in | 100236 | 7319661002364 | Galvanized steel | 150 | 300 | 0.59 | 2.0119 | 0.035046 | 0.0041595 | 0 | 0.002773 | 0.09204 | 0.00014927 | -0.7139 | 2.0119 | ND | 0.0041595 | ND | 0.002773 | 0.09204 | 0.00014927 | -0.7139 | 1.9824 | 0.034751 | 0.0043483 | ND | 0.0027435 | 0.09145 | 0.00014632 | -0.6785
SNPU | Coupling safe slide-in | 100218 | 7319661002180 | Galvanized steel | 150 | 150 | 0.33 | 1.1253 | 0.019602 | 0.0023265 | 0 | 0.001551 | 0.05148 | 8.349e-05 | -0.3993 | 1.1253 | ND | 0.0023265 | ND | 0.001551 | 0.05148 | 8.349e-05 | -0.3993 | 1.1088 | 0.019437 | 0.0024321 | ND | 0.0015345 | 0.05115 | 8.184e-05 | -0.3795
SNPU | Coupling safe slide-in | 100250 | 7319661002500 | Galvanized steel | 150 | 500 | 1.26 | 4.2966 | 0.074844 | 0.008883 | 0 | 0.005922 | 0.19656 | 0.00031878 | -1.5246 | 4.2966 | ND | 0.008883 | ND | 0.005922 | 0.19656 | 0.00031878 | -1.5246 | 4.2336 | 0.074214 | 0.0092862 | ND | 0.005859 | 0.1953 | 0.00031248 | -1.449
SNPU | Coupling safe slide-in | 100736 | 7319661007369 | Galvanized steel | 160 | 500 | 1.38 | 4.7058 | 0.081972 | 0.009729 | 0 | 0.006486 | 0.21528 | 0.00034914 | -1.6698 | 4.7058 | ND | 0.009729 | ND | 0.006486 | 0.21528 | 0.00034914 | -1.6698 | 4.6368 | 0.081282 | 0.010171 | ND | 0.006417 | 0.2139 | 0.00034224 | -1.587
SNPU | Coupling safe slide-in | 100219 | 7319661002197 | Galvanized steel | 160 | 150 | 0.36 | 1.2276 | 0.021384 | 0.002538 | 0 | 0.001692 | 0.05616 | 9.108e-05 | -0.4356 | 1.2276 | ND | 0.002538 | ND | 0.001692 | 0.05616 | 9.108e-05 | -0.4356 | 1.2096 | 0.021204 | 0.0026532 | ND | 0.001674 | 0.0558 | 8.928e-05 | -0.414
SNPU | Coupling safe slide-in | 100237 | 7319661002371 | Galvanized steel | 160 | 300 | 0.65 | 2.2165 | 0.03861 | 0.0045825 | 0 | 0.003055 | 0.1014 | 0.00016445 | -0.7865 | 2.2165 | ND | 0.0045825 | ND | 0.003055 | 0.1014 | 0.00016445 | -0.7865 | 2.184 | 0.038285 | 0.0047905 | ND | 0.0030225 | 0.10075 | 0.0001612 | -0.7475
SNPU | Coupling safe slide-in | 100251 | 7319661002517 | Galvanized steel | 160 | 500 | 1.38 | 4.7058 | 0.081972 | 0.009729 | 0 | 0.006486 | 0.21528 | 0.00034914 | -1.6698 | 4.7058 | ND | 0.009729 | ND | 0.006486 | 0.21528 | 0.00034914 | -1.6698 | 4.6368 | 0.081282 | 0.010171 | ND | 0.006417 | 0.2139 | 0.00034224 | -1.587
SNPU | Coupling safe slide-in | 100220 | 7319661002203 | Galvanized steel | 180 | 150 | 0.4 | 1.364 | 0.02376 | 0.00282 | 0 | 0.00188 | 0.0624 | 0.0001012 | -0.484 | 1.364 | ND | 0.00282 | ND | 0.00188 | 0.0624 | 0.0001012 | -0.484 | 1.344 | 0.02356 | 0.002948 | ND | 0.00186 | 0.062 | 9.92e-05 | -0.46
SNPU | Coupling safe slide-in | 100238 | 7319661002388 | Galvanized steel | 180 | 300 | 0.72 | 2.4552 | 0.042768 | 0.005076 | 0 | 0.003384 | 0.11232 | 0.00018216 | -0.8712 | 2.4552 | ND | 0.005076 | ND | 0.003384 | 0.11232 | 0.00018216 | -0.8712 | 2.4192 | 0.042408 | 0.0053064 | ND | 0.003348 | 0.1116 | 0.00017856 | -0.828
SNPU | Coupling safe slide-in | 100252 | 7319661002524 | Galvanized steel | 180 | 500 | 1.53 | 5.2173 | 0.090882 | 0.010786 | 0 | 0.007191 | 0.23868 | 0.00038709 | -1.8513 | 5.2173 | ND | 0.010786 | ND | 0.007191 | 0.23868 | 0.00038709 | -1.8513 | 5.1408 | 0.090117 | 0.011276 | ND | 0.0071145 | 0.23715 | 0.00037944 | -1.7595
SNPU | Coupling safe slide-in | 100239 | 7319661002395 | Galvanized steel | 200 | 300 | 1.02 | 3.4782 | 0.060588 | 0.007191 | 0 | 0.004794 | 0.15912 | 0.00025806 | -1.2342 | 3.4782 | ND | 0.007191 | ND | 0.004794 | 0.15912 | 0.00025806 | -1.2342 | 3.4272 | 0.060078 | 0.0075174 | ND | 0.004743 | 0.1581 | 0.00025296 | -1.173
SNPU | Coupling safe slide-in | 100221 | 7319661002210 | Galvanized steel | 200 | 150 | 0.56 | 1.9096 | 0.033264 | 0.003948 | 0 | 0.002632 | 0.08736 | 0.00014168 | -0.6776 | 1.9096 | ND | 0.003948 | ND | 0.002632 | 0.08736 | 0.00014168 | -0.6776 | 1.8816 | 0.032984 | 0.0041272 | ND | 0.002604 | 0.0868 | 0.00013888 | -0.644
SNPU | Coupling safe slide-in | 100253 | 7319661002531 | Galvanized steel | 200 | 500 | 1.76 | 6.0016 | 0.10454 | 0.012408 | 0 | 0.008272 | 0.27456 | 0.00044528 | -2.1296 | 6.0016 | ND | 0.012408 | ND | 0.008272 | 0.27456 | 0.00044528 | -2.1296 | 5.9136 | 0.10366 | 0.012971 | ND | 0.008184 | 0.2728 | 0.00043648 | -2.024
SNPU | Coupling safe slide-in | 100240 | 7319661002401 | Galvanized steel | 224 | 300 | 1.13 | 3.8533 | 0.067122 | 0.0079665 | 0 | 0.005311 | 0.17628 | 0.00028589 | -1.3673 | 3.8533 | ND | 0.0079665 | ND | 0.005311 | 0.17628 | 0.00028589 | -1.3673 | 3.7968 | 0.066557 | 0.0083281 | ND | 0.0052545 | 0.17515 | 0.00028024 | -1.2995
SNPU | Coupling safe slide-in | 100222 | 7319661002227 | Galvanized steel | 224 | 150 | 0.62 | 2.1142 | 0.036828 | 0.004371 | 0 | 0.002914 | 0.09672 | 0.00015686 | -0.7502 | 2.1142 | ND | 0.004371 | ND | 0.002914 | 0.09672 | 0.00015686 | -0.7502 | 2.0832 | 0.036518 | 0.0045694 | ND | 0.002883 | 0.0961 | 0.00015376 | -0.713
SNPU | Coupling safe slide-in | 100254 | 7319661002548 | Galvanized steel | 224 | 500 | 1.95 | 6.6495 | 0.11583 | 0.013747 | 0 | 0.009165 | 0.3042 | 0.00049335 | -2.3595 | 6.6495 | ND | 0.013747 | ND | 0.009165 | 0.3042 | 0.00049335 | -2.3595 | 6.552 | 0.11485 | 0.014372 | ND | 0.0090675 | 0.30225 | 0.0004836 | -2.2425
SNPU | Coupling safe slide-in | 100223 | 7319661002234 | Galvanized steel | 250 | 150 | 0.91 | 3.1031 | 0.054054 | 0.0064155 | 0 | 0.004277 | 0.14196 | 0.00023023 | -1.1011 | 3.1031 | ND | 0.0064155 | ND | 0.004277 | 0.14196 | 0.00023023 | -1.1011 | 3.0576 | 0.053599 | 0.0067067 | ND | 0.0042315 | 0.14105 | 0.00022568 | -1.0465
SNPU | Coupling safe slide-in | 100241 | 7319661002418 | Galvanized steel | 250 | 300 | 1.35 | 4.6035 | 0.08019 | 0.0095175 | 0 | 0.006345 | 0.2106 | 0.00034155 | -1.6335 | 4.6035 | ND | 0.0095175 | ND | 0.006345 | 0.2106 | 0.00034155 | -1.6335 | 4.536 | 0.079515 | 0.0099495 | ND | 0.0062775 | 0.20925 | 0.0003348 | -1.5525
SNPU | Coupling safe slide-in | 100255 | 7319661002555 | Galvanized steel | 250 | 500 | 2.17 | 7.3997 | 0.1289 | 0.015298 | 0 | 0.010199 | 0.33852 | 0.00054901 | -2.6257 | 7.3997 | ND | 0.015298 | ND | 0.010199 | 0.33852 | 0.00054901 | -2.6257 | 7.2912 | 0.12781 | 0.015993 | ND | 0.010091 | 0.33635 | 0.00053816 | -2.4955
SNPU | Coupling safe slide-in | 100242 | 7319661002425 | Galvanized steel | 280 | 300 | 1.5 | 5.115 | 0.0891 | 0.010575 | 0 | 0.00705 | 0.234 | 0.0003795 | -1.815 | 5.115 | ND | 0.010575 | ND | 0.00705 | 0.234 | 0.0003795 | -1.815 | 5.04 | 0.08835 | 0.011055 | ND | 0.006975 | 0.2325 | 0.000372 | -1.725
SNPU | Coupling safe slide-in | 100224 | 7319661002241 | Galvanized steel | 280 | 150 | 1.02 | 3.4782 | 0.060588 | 0.007191 | 0 | 0.004794 | 0.15912 | 0.00025806 | -1.2342 | 3.4782 | ND | 0.007191 | ND | 0.004794 | 0.15912 | 0.00025806 | -1.2342 | 3.4272 | 0.060078 | 0.0075174 | ND | 0.004743 | 0.1581 | 0.00025296 | -1.173
SNPU | Coupling safe slide-in | 100256 | 7319661002562 | Galvanized steel | 280 | 500 | 2.41 | 8.2181 | 0.14315 | 0.01699 | 0 | 0.011327 | 0.37596 | 0.00060973 | -2.9161 | 8.2181 | ND | 0.01699 | ND | 0.011327 | 0.37596 | 0.00060973 | -2.9161 | 8.0976 | 0.14195 | 0.017762 | ND | 0.011206 | 0.37355 | 0.00059768 | -2.7715
SNPU | Coupling safe slide-in | 100243 | 7319661002432 | Galvanized steel | 300 | 300 | 1.63 | 5.5583 | 0.096822 | 0.011491 | 0 | 0.007661 | 0.25428 | 0.00041239 | -1.9723 | 5.5583 | ND | 0.011491 | ND | 0.007661 | 0.25428 | 0.00041239 | -1.9723 | 5.4768 | 0.096007 | 0.012013 | ND | 0.0075795 | 0.25265 | 0.00040424 | -1.8745
SNPU | Coupling safe slide-in | 100225 | 7319661002258 | Galvanized steel | 300 | 150 | 1.12 | 3.8192 | 0.066528 | 0.007896 | 0 | 0.005264 | 0.17472 | 0.00028336 | -1.3552 | 3.8192 | ND | 0.007896 | ND | 0.005264 | 0.17472 | 0.00028336 | -1.3552 | 3.7632 | 0.065968 | 0.0082544 | ND | 0.005208 | 0.1736 | 0.00027776 | -1.288
SNPU | Coupling safe slide-in | 100257 | 7319661002579 | Galvanized steel | 300 | 500 | 2.61 | 8.9001 | 0.15503 | 0.018401 | 0 | 0.012267 | 0.40716 | 0.00066033 | -3.1581 | 8.9001 | ND | 0.018401 | ND | 0.012267 | 0.40716 | 0.00066033 | -3.1581 | 8.7696 | 0.15373 | 0.019236 | ND | 0.012136 | 0.40455 | 0.00064728 | -3.0015
SNPU | Coupling safe slide-in | 100226 | 7319661002265 | Galvanized steel | 315 | 150 | 1.18 | 4.0238 | 0.070092 | 0.008319 | 0 | 0.005546 | 0.18408 | 0.00029854 | -1.4278 | 4.0238 | ND | 0.008319 | ND | 0.005546 | 0.18408 | 0.00029854 | -1.4278 | 3.9648 | 0.069502 | 0.0086966 | ND | 0.005487 | 0.1829 | 0.00029264 | -1.357
SNPU | Coupling safe slide-in | 100244 | 7319661002449 | Galvanized steel | 315 | 300 | 1.72 | 5.8652 | 0.10217 | 0.012126 | 0 | 0.008084 | 0.26832 | 0.00043516 | -2.0812 | 5.8652 | ND | 0.012126 | ND | 0.008084 | 0.26832 | 0.00043516 | -2.0812 | 5.7792 | 0.10131 | 0.012676 | ND | 0.007998 | 0.2666 | 0.00042656 | -1.978
SNPU | Coupling safe slide-in | 100258 | 7319661002586 | Galvanized steel | 315 | 500 | 2.76 | 9.4116 | 0.16394 | 0.019458 | 0 | 0.012972 | 0.43056 | 0.00069828 | -3.3396 | 9.4116 | ND | 0.019458 | ND | 0.012972 | 0.43056 | 0.00069828 | -3.3396 | 9.2736 | 0.16256 | 0.020341 | ND | 0.012834 | 0.4278 | 0.00068448 | -3.174
SNPU | Coupling safe slide-in | 101873 | 7319661018730 | Galvanized steel | 355 | 300 | 1.94 | 6.6154 | 0.11524 | 0.013677 | 0 | 0.009118 | 0.30264 | 0.00049082 | -2.3474 | 6.6154 | ND | 0.013677 | ND | 0.009118 | 0.30264 | 0.00049082 | -2.3474 | 6.5184 | 0.11427 | 0.014298 | ND | 0.009021 | 0.3007 | 0.00048112 | -2.231
SNPU | Coupling safe slide-in | 100227 | 7319661002272 | Galvanized steel | 355 | 150 | 1.32 | 4.5012 | 0.078408 | 0.009306 | 0 | 0.006204 | 0.20592 | 0.00033396 | -1.5972 | 4.5012 | ND | 0.009306 | ND | 0.006204 | 0.20592 | 0.00033396 | -1.5972 | 4.4352 | 0.077748 | 0.0097284 | ND | 0.006138 | 0.2046 | 0.00032736 | -1.518
SNPU | Coupling safe slide-in | 101945 | 7319661019454 | Galvanized steel | 355 | 500 | 2.93 | 9.9913 | 0.17404 | 0.020657 | 0 | 0.013771 | 0.45708 | 0.00074129 | -3.5453 | 9.9913 | ND | 0.020657 | ND | 0.013771 | 0.45708 | 0.00074129 | -3.5453 | 9.8448 | 0.17258 | 0.021594 | ND | 0.013624 | 0.45415 | 0.00072664 | -3.3695
SNPU | Coupling safe slide-in | 100752 | 7319661007529 | Galvanized steel | 400 | 300 | 2.8 | 9.548 | 0.16632 | 0.01974 | 0 | 0.01316 | 0.4368 | 0.0007084 | -3.388 | 9.548 | ND | 0.01974 | ND | 0.01316 | 0.4368 | 0.0007084 | -3.388 | 9.408 | 0.16492 | 0.020636 | ND | 0.01302 | 0.434 | 0.0006944 | -3.22
SNPU | Coupling safe slide-in | 100228 | 7319661002289 | Galvanized steel | 400 | 150 | 2.11 | 7.1951 | 0.12533 | 0.014875 | 0 | 0.009917 | 0.32916 | 0.00053383 | -2.5531 | 7.1951 | ND | 0.014875 | ND | 0.009917 | 0.32916 | 0.00053383 | -2.5531 | 7.0896 | 0.12428 | 0.015551 | ND | 0.0098115 | 0.32705 | 0.00052328 | -2.4265
SNPU | Coupling safe slide-in | 100259 | 7319661002593 | Galvanized steel | 400 | 500 | 3.1 | 10.571 | 0.18414 | 0.021855 | 0 | 0.01457 | 0.4836 | 0.0007843 | -3.751 | 10.571 | ND | 0.021855 | ND | 0.01457 | 0.4836 | 0.0007843 | -3.751 | 10.416 | 0.18259 | 0.022847 | ND | 0.014415 | 0.4805 | 0.0007688 | -3.565
SNPU | Coupling safe slide-in | 101874 | 7319661018747 | Galvanized steel | 450 | 300 | 3.1 | 10.571 | 0.18414 | 0.021855 | 0 | 0.01457 | 0.4836 | 0.0007843 | -3.751 | 10.571 | ND | 0.021855 | ND | 0.01457 | 0.4836 | 0.0007843 | -3.751 | 10.416 | 0.18259 | 0.022847 | ND | 0.014415 | 0.4805 | 0.0007688 | -3.565
SNPU | Coupling safe slide-in | 100229 | 7319661002296 | Galvanized steel | 450 | 150 | 2.37 | 8.0817 | 0.14078 | 0.016709 | 0 | 0.011139 | 0.36972 | 0.00059961 | -2.8677 | 8.0817 | ND | 0.016709 | ND | 0.011139 | 0.36972 | 0.00059961 | -2.8677 | 7.9632 | 0.13959 | 0.017467 | ND | 0.011021 | 0.36735 | 0.00058776 | -2.7255
SNPU | Coupling safe slide-in | 101946 | 7319661019461 | Galvanized steel | 450 | 500 | 3.8 | 12.958 | 0.22572 | 0.02679 | 0 | 0.01786 | 0.5928 | 0.0009614 | -4.598 | 12.958 | ND | 0.02679 | ND | 0.01786 | 0.5928 | 0.0009614 | -4.598 | 12.768 | 0.22382 | 0.028006 | ND | 0.01767 | 0.589 | 0.0009424 | -4.37
SNPU | Coupling safe slide-in | 100753 | 7319661007536 | Galvanized steel | 500 | 300 | 3.7 | 12.617 | 0.21978 | 0.026085 | 0 | 0.01739 | 0.5772 | 0.0009361 | -4.477 | 12.617 | ND | 0.026085 | ND | 0.01739 | 0.5772 | 0.0009361 | -4.477 | 12.432 | 0.21793 | 0.027269 | ND | 0.017205 | 0.5735 | 0.0009176 | -4.255
SNPU | Coupling safe slide-in | 100230 | 7319661002302 | Galvanized steel | 500 | 150 | 2.65 | 9.0365 | 0.15741 | 0.018683 | 0 | 0.012455 | 0.4134 | 0.00067045 | -3.2065 | 9.0365 | ND | 0.018683 | ND | 0.012455 | 0.4134 | 0.00067045 | -3.2065 | 8.904 | 0.15609 | 0.01953 | ND | 0.012323 | 0.41075 | 0.0006572 | -3.0475
SNPU | Coupling safe slide-in | 100260 | 7319661002609 | Galvanized steel | 500 | 500 | 4.5 | 15.345 | 0.2673 | 0.031725 | 0 | 0.02115 | 0.702 | 0.0011385 | -5.445 | 15.345 | ND | 0.031725 | ND | 0.02115 | 0.702 | 0.0011385 | -5.445 | 15.12 | 0.26505 | 0.033165 | ND | 0.020925 | 0.6975 | 0.001116 | -5.175
SNPU | Coupling safe slide-in | 101875 | 7319661018754 | Galvanized steel | 630 | 300 | 4.7 | 16.027 | 0.27918 | 0.033135 | 0 | 0.02209 | 0.7332 | 0.0011891 | -5.687 | 16.027 | ND | 0.033135 | ND | 0.02209 | 0.7332 | 0.0011891 | -5.687 | 15.792 | 0.27683 | 0.034639 | ND | 0.021855 | 0.7285 | 0.0011656 | -5.405
SNPU | Coupling safe slide-in | 100261 | 7319661002616 | Galvanized steel | 630 | 500 | 6 | 20.46 | 0.3564 | 0.0423 | 0 | 0.0282 | 0.936 | 0.001518 | -7.26 | 20.46 | ND | 0.0423 | ND | 0.0282 | 0.936 | 0.001518 | -7.26 | 20.16 | 0.3534 | 0.04422 | ND | 0.0279 | 0.93 | 0.001488 | -6.9
SNPU | Coupling safe slide-in | 101872 | 7319661018723 | Galvanized steel | 630 | 150 | 3.4 | 11.594 | 0.20196 | 0.02397 | 0 | 0.01598 | 0.5304 | 0.0008602 | -4.114 | 11.594 | ND | 0.02397 | ND | 0.01598 | 0.5304 | 0.0008602 | -4.114 | 11.424 | 0.20026 | 0.025058 | ND | 0.01581 | 0.527 | 0.0008432 | -3.91
SNPU | Coupling safe slide-in | 116412 | 7319660364074 | Galvanized steel | 800 | 500 | 10.9 | 37.169 | 0.64746 | 0.076845 | 0 | 0.05123 | 1.7004 | 0.0027577 | -13.189 | 37.169 | ND | 0.076845 | ND | 0.05123 | 1.7004 | 0.0027577 | -13.189 | 36.624 | 0.64201 | 0.080333 | ND | 0.050685 | 1.6895 | 0.0027032 | -12.535
SNPU | Coupling safe slide-in | 116413 | 7319660364081 | Galvanized steel | 1000 | 500 | 14 | 47.74 | 0.8316 | 0.0987 | 0 | 0.0658 | 2.184 | 0.003542 | -16.94 | 47.74 | ND | 0.0987 | ND | 0.0658 | 2.184 | 0.003542 | -16.94 | 47.04 | 0.8246 | 0.10318 | ND | 0.0651 | 2.17 | 0.003472 | -16.1
SNPU | Coupling safe slide-in | 116414 | 7319660364098 | Galvanized steel | 1250 | 500 | 17.5 | 59.675 | 1.0395 | 0.12337 | 0 | 0.08225 | 2.73 | 0.0044275 | -21.175 | 59.675 | ND | 0.12337 | ND | 0.08225 | 2.73 | 0.0044275 | -21.175 | 58.8 | 1.0308 | 0.12898 | ND | 0.081375 | 2.7125 | 0.00434 | -20.125
SR | Circular duct | 224921 | 7319662249218 | Galvanized steel | 63 | 3000 | 2.55 | 7.008 | 0.07 | 0.033 | 0.012 | 0.01 | 0.053 | 0.001 | -3.156 | 7.009 | 0.07 | 0.033 | 0.013 | 0.01 | 0.053 | 0.001 | -3.156 | 6.916 | 0.07 | 0.033 | 0.012 | 0.009 | 0.052 | 0.001 | -2.99
SRL | Duct with end cap | 780846 | 7319660861023 | Galvanized steel | 63 | 2000 | 1.7 | 4.672 | 0.047 | 0.022 | 0.008 | 0.006 | 0.035 | 0 | -2.104 | 4.673 | 0.047 | 0.022 | 0.008 | 0.006 | 0.035 | 0 | -2.104 | 4.611 | 0.046 | 0.022 | 0.008 | 0.006 | 0.035 | 0 | -1.993
SRL | Circular duct with end cap | 178328 | 7319660164704 | Galvanized steel | 63 | 2400 | 2.04 | 5.606 | 0.056 | 0.026 | 0.009 | 0.008 | 0.042 | 0.001 | -2.525 | 5.608 | 0.056 | 0.026 | 0.01 | 0.008 | 0.042 | 0.001 | -2.525 | 5.533 | 0.056 | 0.026 | 0.01 | 0.008 | 0.042 | 0.001 | -2.392
SRL | Circular duct with end cap | 225080 | 7319662250801 | Galvanized steel | 63 | 3000 | 2.55 | 7.008 | 0.07 | 0.033 | 0.012 | 0.01 | 0.053 | 0.001 | -3.156 | 7.009 | 0.07 | 0.033 | 0.013 | 0.01 | 0.053 | 0.001 | -3.156 | 6.916 | 0.07 | 0.033 | 0.012 | 0.009 | 0.052 | 0.001 | -2.99
SR | Duct | 856894 | 7319668568948 | Galvanized steel | 80 | 1000 | 0.82 | 2.254 | 0.023 | 0.011 | 0.004 | 0.003 | 0.017 | 0 | -1.015 | 2.254 | 0.023 | 0.011 | 0.004 | 0.003 | 0.017 | 0 | -1.015 | 2.224 | 0.022 | 0.011 | 0.004 | 0.003 | 0.017 | 0 | -0.961
SR | Circular duct | 116124 | 7319660245526 | Galvanized steel | 80 | 1500 | 1.23 | 3.38 | 0.034 | 0.016 | 0.006 | 0.005 | 0.026 | 0 | -1.522 | 3.381 | 0.034 | 0.016 | 0.006 | 0.005 | 0.026 | 0 | -1.522 | 3.336 | 0.034 | 0.016 | 0.006 | 0.005 | 0.025 | 0 | -1.442
SR | Duct | 177911 | 7319662381079 | Galvanized steel | 80 | 1600 | 1.31 | 3.6 | 0.036 | 0.017 | 0.006 | 0.005 | 0.027 | 0 | -1.621 | 3.601 | 0.036 | 0.017 | 0.006 | 0.005 | 0.027 | 0 | -1.621 | 3.553 | 0.036 | 0.017 | 0.006 | 0.005 | 0.027 | 0 | -1.536
SR | Duct | 856930 | 7319668569303 | Galvanized steel | 80 | 2000 | 1.64 | 4.507 | 0.045 | 0.021 | 0.008 | 0.006 | 0.034 | 0 | -2.03 | 4.508 | 0.045 | 0.021 | 0.008 | 0.006 | 0.034 | 0 | -2.03 | 4.448 | 0.045 | 0.021 | 0.008 | 0.006 | 0.034 | 0 | -1.923
SR | Circular duct, click | 100105 | 7319661001053 | Galvanized steel | 80 | 3000 | 2.46 | 6.761 | 0.068 | 0.032 | 0.011 | 0.009 | 0.051 | 0.001 | -3.044 | 6.762 | 0.068 | 0.032 | 0.012 | 0.009 | 0.051 | 0.001 | -3.045 | 6.672 | 0.067 | 0.032 | 0.012 | 0.009 | 0.05 | 0.001 | -2.884
SR | Circular duct | 224923 | 7319662249232 | Galvanized steel | 80 | 3000 | 2.46 | 6.761 | 0.068 | 0.032 | 0.011 | 0.009 | 0.051 | 0.001 | -3.044 | 6.762 | 0.068 | 0.032 | 0.012 | 0.009 | 0.051 | 0.001 | -3.045 | 6.672 | 0.067 | 0.032 | 0.012 | 0.009 | 0.05 | 0.001 | -2.884
SR | Circular duct | 224954 | 7319662249546 | Galvanized steel | 80 | 6000 | 4.92 | 13.521 | 0.136 | 0.064 | 0.023 | 0.018 | 0.102 | 0.001 | -6.089 | 13.524 | 0.136 | 0.064 | 0.024 | 0.018 | 0.102 | 0.001 | -6.09 | 13.344 | 0.134 | 0.064 | 0.024 | 0.018 | 0.101 | 0.001 | -5.769
SRL | Duct with end cap | 780847 | 7319660861030 | Galvanized steel | 80 | 2000 | 1.64 | 4.507 | 0.045 | 0.021 | 0.008 | 0.006 | 0.034 | 0 | -2.03 | 4.508 | 0.045 | 0.021 | 0.008 | 0.006 | 0.034 | 0 | -2.03 | 4.448 | 0.045 | 0.021 | 0.008 | 0.006 | 0.034 | 0 | -1.923
SRL | Circular duct with end cap | 178329 | 7319660164735 | Galvanized steel | 80 | 2400 | 1.97 | 5.414 | 0.054 | 0.026 | 0.009 | 0.007 | 0.041 | 0.001 | -2.438 | 5.415 | 0.054 | 0.026 | 0.01 | 0.007 | 0.041 | 0.001 | -2.438 | 5.343 | 0.054 | 0.026 | 0.01 | 0.007 | 0.04 | 0.001 | -2.31
SRL | Circular duct with end cap, click | 100172 | 7319661001725 | Galvanized steel | 80 | 3000 | 2.46 | 6.761 | 0.068 | 0.032 | 0.011 | 0.009 | 0.051 | 0.001 | -3.044 | 6.762 | 0.068 | 0.032 | 0.012 | 0.009 | 0.051 | 0.001 | -3.045 | 6.672 | 0.067 | 0.032 | 0.012 | 0.009 | 0.05 | 0.001 | -2.884
SRL | Circular duct with end cap | 225082 | 7319662250825 | Galvanized steel | 80 | 3000 | 2.46 | 6.761 | 0.068 | 0.032 | 0.011 | 0.009 | 0.051 | 0.001 | -3.044 | 6.762 | 0.068 | 0.032 | 0.012 | 0.009 | 0.051 | 0.001 | -3.045 | 6.672 | 0.067 | 0.032 | 0.012 | 0.009 | 0.05 | 0.001 | -2.884
SR | Duct | 856907 | 7319668569075 | Galvanized steel | 100 | 1000 | 1.02 | 2.803 | 0.028 | 0.013 | 0.005 | 0.004 | 0.021 | 0 | -1.262 | 2.804 | 0.028 | 0.013 | 0.005 | 0.004 | 0.021 | 0 | -1.263 | 2.767 | 0.028 | 0.013 | 0.005 | 0.004 | 0.021 | 0 | -1.196
SR | Circular duct | 112751 | 7319661127517 | Galvanized steel | 100 | 1150 | 1.17 | 3.215 | 0.032 | 0.015 | 0.005 | 0.004 | 0.024 | 0 | -1.448 | 3.216 | 0.032 | 0.015 | 0.006 | 0.004 | 0.024 | 0 | -1.448 | 3.173 | 0.032 | 0.015 | 0.006 | 0.004 | 0.024 | 0 | -1.372
SR | Duct | 115964 | 7319660232465 | Galvanized steel | 100 | 1175 | 1.2 | 3.298 | 0.033 | 0.016 | 0.006 | 0.005 | 0.025 | 0 | -1.485 | 3.299 | 0.033 | 0.016 | 0.006 | 0.005 | 0.025 | 0 | -1.485 | 3.255 | 0.033 | 0.016 | 0.006 | 0.004 | 0.025 | 0 | -1.407
SR | Circular duct | 682360 | 7319666823605 | Galvanized steel | 100 | 1500 | 1.53 | 4.205 | 0.042 | 0.02 | 0.007 | 0.006 | 0.032 | 0 | -1.893 | 4.206 | 0.042 | 0.02 | 0.008 | 0.006 | 0.032 | 0 | -1.894 | 4.15 | 0.042 | 0.02 | 0.007 | 0.006 | 0.031 | 0 | -1.794
SR | Circular duct | 102076 | 7319661020764 | Galvanized steel | 100 | 1600 | 1.63 | 4.48 | 0.045 | 0.021 | 0.008 | 0.006 | 0.034 | 0 | -2.017 | 4.481 | 0.045 | 0.021 | 0.008 | 0.006 | 0.034 | 0 | -2.018 | 4.421 | 0.044 | 0.021 | 0.008 | 0.006 | 0.033 | 0 | -1.911
SR | Duct | 790284 | 7319667902842 | Galvanized steel | 100 | 2000 | 2.04 | 5.606 | 0.056 | 0.026 | 0.009 | 0.008 | 0.042 | 0.001 | -2.525 | 5.608 | 0.056 | 0.026 | 0.01 | 0.008 | 0.042 | 0.001 | -2.525 | 5.533 | 0.056 | 0.026 | 0.01 | 0.008 | 0.042 | 0.001 | -2.392
SR | Duct | 856935 | 7319668569358 | Galvanized steel | 100 | 2000 | 2.04 | 5.606 | 0.056 | 0.026 | 0.009 | 0.008 | 0.042 | 0.001 | -2.525 | 5.608 | 0.056 | 0.026 | 0.01 | 0.008 | 0.042 | 0.001 | -2.525 | 5.533 | 0.056 | 0.026 | 0.01 | 0.008 | 0.042 | 0.001 | -2.392
SR | Circular duct | 160561 | 7319660553003 | Galvanized steel | 100 | 2400 | 2.45 | 6.733 | 0.067 | 0.032 | 0.011 | 0.009 | 0.051 | 0.001 | -3.032 | 6.735 | 0.068 | 0.032 | 0.012 | 0.009 | 0.051 | 0.001 | -3.033 | 6.645 | 0.067 | 0.032 | 0.012 | 0.009 | 0.05 | 0.001 | -2.873
SR | Circular duct, click | 100003 | 7319661000032 | Galvanized steel | 100 | 3000 | 3.06 | 8.41 | 0.084 | 0.04 | 0.014 | 0.011 | 0.064 | 0.001 | -3.787 | 8.411 | 0.084 | 0.04 | 0.015 | 0.011 | 0.064 | 0.001 | -3.788 | 8.3 | 0.084 | 0.04 | 0.015 | 0.011 | 0.063 | 0.001 | -3.588
SR | Circular duct | 224925 | 7319662249256 | Galvanized steel | 100 | 3000 | 3.06 | 8.41 | 0.084 | 0.04 | 0.014 | 0.011 | 0.064 | 0.001 | -3.787 | 8.411 | 0.084 | 0.04 | 0.015 | 0.011 | 0.064 | 0.001 | -3.788 | 8.3 | 0.084 | 0.04 | 0.015 | 0.011 | 0.063 | 0.001 | -3.588
SR | Circular duct | 224956 | 7319662249560 | Galvanized steel | 100 | 6000 | 6.12 | 16.819 | 0.169 | 0.079 | 0.028 | 0.023 | 0.127 | 0.002 | -7.574 | 16.823 | 0.169 | 0.079 | 0.03 | 0.023 | 0.127 | 0.002 | -7.575 | 16.599 | 0.167 | 0.079 | 0.03 | 0.023 | 0.125 | 0.002 | -7.176
SRL | Duct with end cap | 102082 | 7319661020825 | Galvanized steel | 100 | 1600 | 1.63 | 4.48 | 0.045 | 0.021 | 0.008 | 0.006 | 0.034 | 0 | -2.017 | 4.481 | 0.045 | 0.021 | 0.008 | 0.006 | 0.034 | 0 | -2.018 | 4.421 | 0.044 | 0.021 | 0.008 | 0.006 | 0.033 | 0 | -1.911
SRL | Duct with end cap | 780848 | 7319660861047 | Galvanized steel | 100 | 2000 | 2.04 | 5.606 | 0.056 | 0.026 | 0.009 | 0.008 | 0.042 | 0.001 | -2.525 | 5.608 | 0.056 | 0.026 | 0.01 | 0.008 | 0.042 | 0.001 | -2.525 | 5.533 | 0.056 | 0.026 | 0.01 | 0.008 | 0.042 | 0.001 | -2.392
SRL | Circular duct with end cap | 160572 | 7319660553485 | Galvanized steel | 100 | 2400 | 2.45 | 6.733 | 0.067 | 0.032 | 0.011 | 0.009 | 0.051 | 0.001 | -3.032 | 6.735 | 0.068 | 0.032 | 0.012 | 0.009 | 0.051 | 0.001 | -3.033 | 6.645 | 0.067 | 0.032 | 0.012 | 0.009 | 0.05 | 0.001 | -2.873
SRL | Circular duct with end cap, click | 100173 | 7319661001732 | Galvanized steel | 100 | 3000 | 3.06 | 8.41 | 0.084 | 0.04 | 0.014 | 0.011 | 0.064 | 0.001 | -3.787 | 8.411 | 0.084 | 0.04 | 0.015 | 0.011 | 0.064 | 0.001 | -3.788 | 8.3 | 0.084 | 0.04 | 0.015 | 0.011 | 0.063 | 0.001 | -3.588
SRL | Circular duct with end cap | 225084 | 7319662250849 | Galvanized steel | 100 | 3000 | 3.06 | 8.41 | 0.084 | 0.04 | 0.014 | 0.011 | 0.064 | 0.001 | -3.787 | 8.411 | 0.084 | 0.04 | 0.015 | 0.011 | 0.064 | 0.001 | -3.788 | 8.3 | 0.084 | 0.04 | 0.015 | 0.011 | 0.063 | 0.001 | -3.588
SR | Circular duct, click | 100106 | 7319661001060 | Galvanized steel | 112 | 3000 | 3.42 | 9.399 | 0.094 | 0.044 | 0.016 | 0.013 | 0.071 | 0.001 | -4.232 | 9.401 | 0.094 | 0.044 | 0.017 | 0.013 | 0.071 | 0.001 | -4.233 | 9.276 | 0.093 | 0.044 | 0.017 | 0.013 | 0.07 | 0.001 | -4.01
SR | Circular duct | 224926 | 7319662249263 | Galvanized steel | 112 | 3000 | 3.42 | 9.399 | 0.094 | 0.044 | 0.016 | 0.013 | 0.071 | 0.001 | -4.232 | 9.401 | 0.094 | 0.044 | 0.017 | 0.013 | 0.071 | 0.001 | -4.233 | 9.276 | 0.093 | 0.044 | 0.017 | 0.013 | 0.07 | 0.001 | -4.01
SR | Circular duct | 224957 | 7319662249577 | Galvanized steel | 112 | 6000 | 6.84 | 18.798 | 0.188 | 0.089 | 0.032 | 0.026 | 0.142 | 0.002 | -8.465 | 18.802 | 0.188 | 0.089 | 0.034 | 0.026 | 0.142 | 0.002 | -8.466 | 18.552 | 0.187 | 0.089 | 0.033 | 0.025 | 0.14 | 0.002 | -8.02
SR | Duct | 167993 | 7319661362925 | Galvanized steel | 125 | 345 | 0.44 | 1.209 | 0.012 | 0.006 | 0.002 | 0.002 | 0.009 | 0 | -0.545 | 1.209 | 0.012 | 0.006 | 0.002 | 0.002 | 0.009 | 0 | -0.545 | 1.193 | 0.012 | 0.006 | 0.002 | 0.002 | 0.009 | 0 | -0.516
SR | Duct | 115808 | 7319660152367 | Galvanized steel | 125 | 570 | 0.73 | 2.006 | 0.02 | 0.009 | 0.003 | 0.003 | 0.015 | 0 | -0.903 | 2.007 | 0.02 | 0.009 | 0.004 | 0.003 | 0.015 | 0 | -0.904 | 1.98 | 0.02 | 0.009 | 0.004 | 0.003 | 0.015 | 0 | -0.856
SR | Duct | 856908 | 7319668569082 | Galvanized steel | 125 | 1000 | 1.28 | 3.518 | 0.035 | 0.017 | 0.006 | 0.005 | 0.027 | 0 | -1.584 | 3.518 | 0.035 | 0.017 | 0.006 | 0.005 | 0.027 | 0 | -1.584 | 3.472 | 0.035 | 0.017 | 0.006 | 0.005 | 0.026 | 0 | -1.501
SR | Circular duct | 112752 | 7319661127524 | Galvanized steel | 125 | 1150 | 1.47 | 4.04 | 0.04 | 0.019 | 0.007 | 0.006 | 0.031 | 0 | -1.819 | 4.041 | 0.041 | 0.019 | 0.007 | 0.006 | 0.031 | 0 | -1.82 | 3.987 | 0.04 | 0.019 | 0.007 | 0.005 | 0.03 | 0 | -1.724
SR | Duct | 115965 | 7319660232472 | Galvanized steel | 125 | 1175 | 1.5 | 4.122 | 0.041 | 0.019 | 0.007 | 0.006 | 0.031 | 0 | -1.856 | 4.123 | 0.041 | 0.019 | 0.007 | 0.006 | 0.031 | 0 | -1.857 | 4.068 | 0.041 | 0.019 | 0.007 | 0.006 | 0.031 | 0 | -1.759
SR | Circular duct | 682361 | 7319666823612 | Galvanized steel | 125 | 1500 | 1.92 | 5.277 | 0.053 | 0.025 | 0.009 | 0.007 | 0.04 | 0.001 | -2.376 | 5.278 | 0.053 | 0.025 | 0.01 | 0.007 | 0.04 | 0.001 | -2.377 | 5.208 | 0.052 | 0.025 | 0.009 | 0.007 | 0.039 | 0 | -2.251
SR | Circular duct | 102077 | 7319661020771 | Galvanized steel | 125 | 1600 | 2.05 | 5.634 | 0.056 | 0.027 | 0.009 | 0.008 | 0.043 | 0.001 | -2.537 | 5.635 | 0.056 | 0.027 | 0.01 | 0.008 | 0.043 | 0.001 | -2.537 | 5.56 | 0.056 | 0.027 | 0.01 | 0.008 | 0.042 | 0.001 | -2.404
SR | Duct | 856966 | 7319668569662 | Galvanized steel | 125 | 2000 | 2.56 | 7.036 | 0.071 | 0.033 | 0.012 | 0.01 | 0.053 | 0.001 | -3.168 | 7.037 | 0.071 | 0.033 | 0.013 | 0.01 | 0.053 | 0.001 | -3.169 | 6.943 | 0.07 | 0.033 | 0.013 | 0.01 | 0.052 | 0.001 | -3.002
SR | Circular duct | 160562 | 7319660553010 | Galvanized steel | 125 | 2400 | 3.07 | 8.437 | 0.085 | 0.04 | 0.014 | 0.012 | 0.064 | 0.001 | -3.799 | 8.439 | 0.085 | 0.04 | 0.015 | 0.012 | 0.064 | 0.001 | -3.8 | 8.327 | 0.084 | 0.04 | 0.015 | 0.011 | 0.063 | 0.001 | -3.6
SR | Circular duct, click | 100107 | 7319661001077 | Galvanized steel | 125 | 3000 | 3.84 | 10.553 | 0.106 | 0.05 | 0.018 | 0.014 | 0.08 | 0.001 | -4.752 | 10.555 | 0.106 | 0.05 | 0.019 | 0.014 | 0.08 | 0.001 | -4.753 | 10.415 | 0.105 | 0.05 | 0.019 | 0.014 | 0.079 | 0.001 | -4.503
SR | Circular duct | 224927 | 7319662249270 | Galvanized steel | 125 | 3000 | 3.84 | 10.553 | 0.106 | 0.05 | 0.018 | 0.014 | 0.08 | 0.001 | -4.752 | 10.555 | 0.106 | 0.05 | 0.019 | 0.014 | 0.08 | 0.001 | -4.753 | 10.415 | 0.105 | 0.05 | 0.019 | 0.014 | 0.079 | 0.001 | -4.503
SR | Circular duct | 224958 | 7319662249584 | Galvanized steel | 125 | 6000 | 7.68 | 21.107 | 0.212 | 0.1 | 0.036 | 0.029 | 0.16 | 0.002 | -9.504 | 21.111 | 0.212 | 0.1 | 0.038 | 0.029 | 0.16 | 0.002 | -9.506 | 20.83 | 0.21 | 0.1 | 0.038 | 0.029 | 0.157 | 0.002 | -9.005
SRL | Duct with end cap | 102083 | 7319661020832 | Galvanized steel | 125 | 1600 | 2.05 | 5.634 | 0.056 | 0.027 | 0.009 | 0.008 | 0.043 | 0.001 | -2.537 | 5.635 | 0.056 | 0.027 | 0.01 | 0.008 | 0.043 | 0.001 | -2.537 | 5.56 | 0.056 | 0.027 | 0.01 | 0.008 | 0.042 | 0.001 | -2.404
SRL | Duct with end cap | 780849 | 7319660861054 | Galvanized steel | 125 | 2000 | 2.56 | 7.036 | 0.071 | 0.033 | 0.012 | 0.01 | 0.053 | 0.001 | -3.168 | 7.037 | 0.071 | 0.033 | 0.013 | 0.01 | 0.053 | 0.001 | -3.169 | 6.943 | 0.07 | 0.033 | 0.013 | 0.01 | 0.052 | 0.001 | -3.002
SRL | Circular duct with end cap | 160573 | 7319660553492 | Galvanized steel | 125 | 2400 | 3.07 | 8.437 | 0.085 | 0.04 | 0.014 | 0.012 | 0.064 | 0.001 | -3.799 | 8.439 | 0.085 | 0.04 | 0.015 | 0.012 | 0.064 | 0.001 | -3.8 | 8.327 | 0.084 | 0.04 | 0.015 | 0.011 | 0.063 | 0.001 | -3.6
SRL | Circular duct with end cap, click | 100174 | 7319661001749 | Galvanized steel | 125 | 3000 | 3.84 | 10.553 | 0.106 | 0.05 | 0.018 | 0.014 | 0.08 | 0.001 | -4.752 | 10.555 | 0.106 | 0.05 | 0.019 | 0.014 | 0.08 | 0.001 | -4.753 | 10.415 | 0.105 | 0.05 | 0.019 | 0.014 | 0.079 | 0.001 | -4.503
SRL | Circular duct with end cap | 225086 | 7319662250863 | Galvanized steel | 125 | 3000 | 3.84 | 10.553 | 0.106 | 0.05 | 0.018 | 0.014 | 0.08 | 0.001 | -4.752 | 10.555 | 0.106 | 0.05 | 0.019 | 0.014 | 0.08 | 0.001 | -4.753 | 10.415 | 0.105 | 0.05 | 0.019 | 0.014 | 0.079 | 0.001 | -4.503
SR | Duct | 856909 | 7319668569099 | Galvanized steel | 140 | 1000 | 1.43 | 3.93 | 0.039 | 0.019 | 0.007 | 0.005 | 0.03 | 0 | -1.77 | 3.931 | 0.039 | 0.019 | 0.007 | 0.005 | 0.03 | 0 | -1.77 | 3.879 | 0.039 | 0.019 | 0.007 | 0.005 | 0.029 | 0 | -1.677
SR | Duct | 856968 | 7319668569686 | Galvanized steel | 140 | 2000 | 2.86 | 7.86 | 0.079 | 0.037 | 0.013 | 0.011 | 0.059 | 0.001 | -3.539 | 7.862 | 0.079 | 0.037 | 0.014 | 0.011 | 0.06 | 0.001 | -3.54 | 7.757 | 0.078 | 0.037 | 0.014 | 0.011 | 0.059 | 0.001 | -3.354
SR | Circular duct | 100196 | 7319661001961 | Galvanized steel | 140 | 3000 | 4.29 | 11.79 | 0.118 | 0.056 | 0.02 | 0.016 | 0.089 | 0.001 | -5.309 | 11.792 | 0.118 | 0.056 | 0.021 | 0.016 | 0.089 | 0.001 | -5.31 | 11.636 | 0.117 | 0.056 | 0.021 | 0.016 | 0.088 | 0.001 | -5.03
SR | Circular duct, click | 100197 | 7319661001978 | Galvanized steel | 140 | 3000 | 4.29 | 11.79 | 0.118 | 0.056 | 0.02 | 0.016 | 0.089 | 0.001 | -5.309 | 11.792 | 0.118 | 0.056 | 0.021 | 0.016 | 0.089 | 0.001 | -5.31 | 11.636 | 0.117 | 0.056 | 0.021 | 0.016 | 0.088 | 0.001 | -5.03
SR | Circular duct | 224959 | 7319662249591 | Galvanized steel | 140 | 6000 | 8.58 | 23.58 | 0.236 | 0.111 | 0.04 | 0.032 | 0.178 | 0.002 | -10.618 | 23.585 | 0.236 | 0.111 | 0.042 | 0.032 | 0.179 | 0.002 | -10.62 | 23.271 | 0.234 | 0.111 | 0.042 | 0.032 | 0.176 | 0.002 | -10.061
SR | Duct | 856910 | 7319668569105 | Galvanized steel | 150 | 1000 | 1.53 | 4.205 | 0.042 | 0.02 | 0.007 | 0.006 | 0.032 | 0 | -1.893 | 4.206 | 0.042 | 0.02 | 0.008 | 0.006 | 0.032 | 0 | -1.894 | 4.15 | 0.042 | 0.02 | 0.007 | 0.006 | 0.031 | 0 | -1.794
SR | Duct | 856969 | 7319668569693 | Galvanized steel | 150 | 2000 | 3.06 | 8.41 | 0.084 | 0.04 | 0.014 | 0.011 | 0.064 | 0.001 | -3.787 | 8.411 | 0.084 | 0.04 | 0.015 | 0.011 | 0.064 | 0.001 | -3.788 | 8.3 | 0.084 | 0.04 | 0.015 | 0.011 | 0.063 | 0.001 | -3.588
SR | Circular duct, click | 100108 | 7319661001084 | Galvanized steel | 150 | 3000 | 4.59 | 12.615 | 0.126 | 0.06 | 0.021 | 0.017 | 0.095 | 0.001 | -5.68 | 12.617 | 0.126 | 0.06 | 0.023 | 0.017 | 0.096 | 0.001 | -5.681 | 12.449 | 0.125 | 0.059 | 0.022 | 0.017 | 0.094 | 0.001 | -5.382
SR | Circular duct | 224928 | 7319662249287 | Galvanized steel | 150 | 3000 | 4.59 | 12.615 | 0.126 | 0.06 | 0.021 | 0.017 | 0.095 | 0.001 | -5.68 | 12.617 | 0.126 | 0.06 | 0.023 | 0.017 | 0.096 | 0.001 | -5.681 | 12.449 | 0.125 | 0.059 | 0.022 | 0.017 | 0.094 | 0.001 | -5.382
SR | Circular duct | 224960 | 7319662249607 | Galvanized steel | 150 | 6000 | 9.18 | 25.229 | 0.253 | 0.119 | 0.042 | 0.034 | 0.191 | 0.002 | -11.361 | 25.234 | 0.253 | 0.119 | 0.045 | 0.034 | 0.191 | 0.002 | -11.363 | 24.899 | 0.251 | 0.119 | 0.045 | 0.034 | 0.188 | 0.002 | -10.764
SR | Duct | 115809 | 7319660152374 | Galvanized steel | 160 | 570 | 0.93 | 2.556 | 0.026 | 0.012 | 0.004 | 0.003 | 0.019 | 0 | -1.151 | 2.556 | 0.026 | 0.012 | 0.005 | 0.003 | 0.019 | 0 | -1.151 | 2.522 | 0.025 | 0.012 | 0.005 | 0.003 | 0.019 | 0 | -1.09
SR | Duct | 225367 | 7319662253673 | Galvanized steel | 160 | 590 | 0.97 | 2.666 | 0.027 | 0.013 | 0.004 | 0.004 | 0.02 | 0 | -1.2 | 2.666 | 0.027 | 0.013 | 0.005 | 0.004 | 0.02 | 0 | -1.201 | 2.631 | 0.026 | 0.013 | 0.005 | 0.004 | 0.02 | 0 | -1.137
SR | Duct | 856911 | 7319668569112 | Galvanized steel | 160 | 1000 | 1.64 | 4.507 | 0.045 | 0.021 | 0.008 | 0.006 | 0.034 | 0 | -2.03 | 4.508 | 0.045 | 0.021 | 0.008 | 0.006 | 0.034 | 0 | -2.03 | 4.448 | 0.045 | 0.021 | 0.008 | 0.006 | 0.034 | 0 | -1.923
SR | Circular duct | 112753 | 7319661127531 | Galvanized steel | 160 | 1150 | 1.89 | 5.194 | 0.052 | 0.025 | 0.009 | 0.007 | 0.039 | 0 | -2.339 | 5.195 | 0.052 | 0.025 | 0.009 | 0.007 | 0.039 | 0 | -2.339 | 5.126 | 0.052 | 0.024 | 0.009 | 0.007 | 0.039 | 0 | -2.216
SR | Duct | 115966 | 7319660232489 | Galvanized steel | 160 | 1175 | 1.93 | 5.304 | 0.053 | 0.025 | 0.009 | 0.007 | 0.04 | 0.001 | -2.388 | 5.305 | 0.053 | 0.025 | 0.01 | 0.007 | 0.04 | 0.001 | -2.389 | 5.235 | 0.053 | 0.025 | 0.009 | 0.007 | 0.04 | 0 | -2.263
SR | Circular duct | 682362 | 7319666823629 | Galvanized steel | 160 | 1500 | 2.46 | 6.761 | 0.068 | 0.032 | 0.011 | 0.009 | 0.051 | 0.001 | -3.044 | 6.762 | 0.068 | 0.032 | 0.012 | 0.009 | 0.051 | 0.001 | -3.045 | 6.672 | 0.067 | 0.032 | 0.012 | 0.009 | 0.05 | 0.001 | -2.884
SR | Circular duct | 102078 | 7319661020788 | Galvanized steel | 160 | 1600 | 2.62 | 7.2 | 0.072 | 0.034 | 0.012 | 0.01 | 0.054 | 0.001 | -3.242 | 7.202 | 0.072 | 0.034 | 0.013 | 0.01 | 0.055 | 0.001 | -3.243 | 7.106 | 0.071 | 0.034 | 0.013 | 0.01 | 0.054 | 0.001 | -3.072
SR | Duct | 856974 | 7319668569747 | Galvanized steel | 160 | 2000 | 3.28 | 9.014 | 0.09 | 0.043 | 0.015 | 0.012 | 0.068 | 0.001 | -4.059 | 9.016 | 0.09 | 0.043 | 0.016 | 0.012 | 0.068 | 0.001 | -4.06 | 8.896 | 0.09 | 0.043 | 0.016 | 0.012 | 0.067 | 0.001 | -3.846
SR | Circular duct | 160563 | 7319660553027 | Galvanized steel | 160 | 2400 | 3.94 | 10.828 | 0.109 | 0.051 | 0.018 | 0.015 | 0.082 | 0.001 | -4.876 | 10.83 | 0.109 | 0.051 | 0.02 | 0.015 | 0.082 | 0.001 | -4.877 | 10.686 | 0.108 | 0.051 | 0.019 | 0.015 | 0.081 | 0.001 | -4.62
SR | Circular duct, click | 100109 | 7319661001091 | Galvanized steel | 160 | 3000 | 4.92 | 13.521 | 0.136 | 0.064 | 0.023 | 0.018 | 0.102 | 0.001 | -6.089 | 13.524 | 0.136 | 0.064 | 0.024 | 0.018 | 0.102 | 0.001 | -6.09 | 13.344 | 0.134 | 0.064 | 0.024 | 0.018 | 0.101 | 0.001 | -5.769
SR | Circular duct | 224929 | 7319662249294 | Galvanized steel | 160 | 3000 | 4.92 | 13.521 | 0.136 | 0.064 | 0.023 | 0.018 | 0.102 | 0.001 | -6.089 | 13.524 | 0.136 | 0.064 | 0.024 | 0.018 | 0.102 | 0.001 | -6.09 | 13.344 | 0.134 | 0.064 | 0.024 | 0.018 | 0.101 | 0.001 | -5.769
SR | Circular duct | 224961 | 7319662249614 | Galvanized steel | 160 | 6000 | 9.84 | 27.043 | 0.271 | 0.128 | 0.046 | 0.037 | 0.205 | 0.003 | -12.177 | 27.048 | 0.271 | 0.128 | 0.049 | 0.037 | 0.205 | 0.003 | -12.18 | 26.689 | 0.269 | 0.128 | 0.048 | 0.037 | 0.202 | 0.003 | -11.538
SRL | Duct with end cap | 102084 | 7319661020849 | Galvanized steel | 160 | 1600 | 2.62 | 7.2 | 0.072 | 0.034 | 0.012 | 0.01 | 0.054 | 0.001 | -3.242 | 7.202 | 0.072 | 0.034 | 0.013 | 0.01 | 0.055 | 0.001 | -3.243 | 7.106 | 0.071 | 0.034 | 0.013 | 0.01 | 0.054 | 0.001 | -3.072
SRL | Duct with end cap | 780850 | 7319660861061 | Galvanized steel | 160 | 2000 | 3.28 | 9.014 | 0.09 | 0.043 | 0.015 | 0.012 | 0.068 | 0.001 | -4.059 | 9.016 | 0.09 | 0.043 | 0.016 | 0.012 | 0.068 | 0.001 | -4.06 | 8.896 | 0.09 | 0.043 | 0.016 | 0.012 | 0.067 | 0.001 | -3.846
SRL | Circular duct with end cap | 160591 | 7319660553508 | Galvanized steel | 160 | 2400 | 3.94 | 10.828 | 0.109 | 0.051 | 0.018 | 0.015 | 0.082 | 0.001 | -4.876 | 10.83 | 0.109 | 0.051 | 0.02 | 0.015 | 0.082 | 0.001 | -4.877 | 10.686 | 0.108 | 0.051 | 0.019 | 0.015 | 0.081 | 0.001 | -4.62
SRL | Circular duct with end cap, click | 100175 | 7319661001756 | Galvanized steel | 160 | 3000 | 4.92 | 13.521 | 0.136 | 0.064 | 0.023 | 0.018 | 0.102 | 0.001 | -6.089 | 13.524 | 0.136 | 0.064 | 0.024 | 0.018 | 0.102 | 0.001 | -6.09 | 13.344 | 0.134 | 0.064 | 0.024 | 0.018 | 0.101 | 0.001 | -5.769
SRL | Circular duct with end cap | 225089 | 7319662250894 | Galvanized steel | 160 | 3000 | 4.92 | 13.521 | 0.136 | 0.064 | 0.023 | 0.018 | 0.102 | 0.001 | -6.089 | 13.524 | 0.136 | 0.064 | 0.024 | 0.018 | 0.102 | 0.001 | -6.09 | 13.344 | 0.134 | 0.064 | 0.024 | 0.018 | 0.101 | 0.001 | -5.769
SR | Duct | 856912 | 7319668569129 | Galvanized steel | 180 | 1000 | 2.04 | 5.606 | 0.056 | 0.026 | 0.009 | 0.008 | 0.042 | 0.001 | -2.525 | 5.608 | 0.056 | 0.026 | 0.01 | 0.008 | 0.042 | 0.001 | -2.525 | 5.533 | 0.056 | 0.026 | 0.01 | 0.008 | 0.042 | 0.001 | -2.392
SR | Duct | 856975 | 7319668569754 | Galvanized steel | 180 | 2000 | 4.08 | 11.213 | 0.112 | 0.053 | 0.019 | 0.015 | 0.085 | 0.001 | -5.049 | 11.215 | 0.112 | 0.053 | 0.02 | 0.015 | 0.085 | 0.001 | -5.05 | 11.066 | 0.111 | 0.053 | 0.02 | 0.015 | 0.084 | 0.001 | -4.784
SR | Circular duct, click | 100110 | 7319661001107 | Galvanized steel | 180 | 3000 | 6.12 | 16.819 | 0.169 | 0.079 | 0.028 | 0.023 | 0.127 | 0.002 | -7.574 | 16.823 | 0.169 | 0.079 | 0.03 | 0.023 | 0.127 | 0.002 | -7.575 | 16.599 | 0.167 | 0.079 | 0.03 | 0.023 | 0.125 | 0.002 | -7.176
SR | Circular duct | 224905 | 7319662249058 | Galvanized steel | 180 | 3000 | 6.12 | 16.819 | 0.169 | 0.079 | 0.028 | 0.023 | 0.127 | 0.002 | -7.574 | 16.823 | 0.169 | 0.079 | 0.03 | 0.023 | 0.127 | 0.002 | -7.575 | 16.599 | 0.167 | 0.079 | 0.03 | 0.023 | 0.125 | 0.002 | -7.176
SR | Circular duct | 224962 | 7319662249621 | Galvanized steel | 180 | 6000 | 12.2 | 33.529 | 0.336 | 0.158 | 0.056 | 0.046 | 0.254 | 0.003 | -15.098 | 33.535 | 0.336 | 0.158 | 0.06 | 0.046 | 0.254 | 0.003 | -15.101 | 33.09 | 0.333 | 0.158 | 0.06 | 0.045 | 0.25 | 0.003 | -14.305
SR | Duct | 161695 | 7319660776334 | Galvanized steel | 200 | 602 | 1.37 | 3.765 | 0.038 | 0.018 | 0.006 | 0.005 | 0.028 | 0 | -1.695 | 3.766 | 0.038 | 0.018 | 0.007 | 0.005 | 0.029 | 0 | -1.696 | 3.716 | 0.037 | 0.018 | 0.007 | 0.005 | 0.028 | 0 | -1.606
SR | Duct | 856913 | 7319668569136 | Galvanized steel | 200 | 1000 | 2.27 | 6.239 | 0.063 | 0.029 | 0.011 | 0.009 | 0.047 | 0.001 | -2.809 | 6.24 | 0.063 | 0.029 | 0.011 | 0.009 | 0.047 | 0.001 | -2.81 | 6.157 | 0.062 | 0.029 | 0.011 | 0.008 | 0.046 | 0.001 | -2.662
SR | Circular duct | 115721 | 7319660086983 | Galvanized steel | 200 | 1050 | 2.38 | 6.541 | 0.066 | 0.031 | 0.011 | 0.009 | 0.049 | 0.001 | -2.945 | 6.542 | 0.066 | 0.031 | 0.012 | 0.009 | 0.05 | 0.001 | -2.946 | 6.455 | 0.065 | 0.031 | 0.012 | 0.009 | 0.049 | 0.001 | -2.791
SR | Circular duct | 112754 | 7319661127548 | Galvanized steel | 200 | 1150 | 2.61 | 7.173 | 0.072 | 0.034 | 0.012 | 0.01 | 0.054 | 0.001 | -3.23 | 7.174 | 0.072 | 0.034 | 0.013 | 0.01 | 0.054 | 0.001 | -3.231 | 7.079 | 0.071 | 0.034 | 0.013 | 0.01 | 0.053 | 0.001 | -3.06
SR | Duct | 115967 | 7319660232496 | Galvanized steel | 200 | 1175 | 2.67 | 7.338 | 0.074 | 0.035 | 0.012 | 0.01 | 0.056 | 0.001 | -3.304 | 7.339 | 0.074 | 0.035 | 0.013 | 0.01 | 0.056 | 0.001 | -3.305 | 7.242 | 0.073 | 0.035 | 0.013 | 0.01 | 0.055 | 0.001 | -3.131
SR | Circular duct | 115722 | 7319660086990 | Galvanized steel | 200 | 1200 | 2.72 | 7.475 | 0.075 | 0.035 | 0.013 | 0.01 | 0.057 | 0.001 | -3.366 | 7.477 | 0.075 | 0.035 | 0.013 | 0.01 | 0.057 | 0.001 | -3.367 | 7.377 | 0.074 | 0.035 | 0.013 | 0.01 | 0.056 | 0.001 | -3.189
SR | Circular duct | 682363 | 7319666823636 | Galvanized steel | 200 | 1500 | 3.41 | 9.372 | 0.094 | 0.044 | 0.016 | 0.013 | 0.071 | 0.001 | -4.22 | 9.373 | 0.094 | 0.044 | 0.017 | 0.013 | 0.071 | 0.001 | -4.221 | 9.249 | 0.093 | 0.044 | 0.017 | 0.013 | 0.07 | 0.001 | -3.998
SR | Circular duct | 102079 | 7319661020795 | Galvanized steel | 200 | 1600 | 3.63 | 9.976 | 0.1 | 0.047 | 0.017 | 0.014 | 0.075 | 0.001 | -4.492 | 9.978 | 0.1 | 0.047 | 0.018 | 0.014 | 0.076 | 0.001 | -4.493 | 9.846 | 0.099 | 0.047 | 0.018 | 0.013 | 0.074 | 0.001 | -4.256
SR | Circular duct | 115723 | 7319660087003 | Galvanized steel | 200 | 1900 | 4.31 | 11.845 | 0.119 | 0.056 | 0.02 | 0.016 | 0.09 | 0.001 | -5.334 | 11.847 | 0.119 | 0.056 | 0.021 | 0.016 | 0.09 | 0.001 | -5.335 | 11.69 | 0.118 | 0.056 | 0.021 | 0.016 | 0.088 | 0.001 | -5.054
SR | Duct | 856976 | 7319668569761 | Galvanized steel | 200 | 2000 | 4.54 | 12.477 | 0.125 | 0.059 | 0.021 | 0.017 | 0.094 | 0.001 | -5.618 | 12.48 | 0.125 | 0.059 | 0.022 | 0.017 | 0.095 | 0.001 | -5.619 | 12.314 | 0.124 | 0.059 | 0.022 | 0.017 | 0.093 | 0.001 | -5.323
SR | Circular duct | 160564 | 7319660553034 | Galvanized steel | 200 | 2400 | 5.45 | 14.978 | 0.15 | 0.071 | 0.025 | 0.02 | 0.113 | 0.001 | -6.745 | 14.981 | 0.15 | 0.071 | 0.027 | 0.02 | 0.113 | 0.001 | -6.746 | 14.782 | 0.149 | 0.071 | 0.027 | 0.02 | 0.112 | 0.001 | -6.39
SR | Circular duct | 115724 | 7319660087010 | Galvanized steel | 200 | 2550 | 5.79 | 15.912 | 0.159 | 0.075 | 0.027 | 0.022 | 0.12 | 0.002 | -7.165 | 15.916 | 0.16 | 0.075 | 0.029 | 0.022 | 0.121 | 0.002 | -7.167 | 15.704 | 0.158 | 0.075 | 0.028 | 0.022 | 0.119 | 0.001 | -6.789
SR | Circular duct, click | 100111 | 7319661001114 | Galvanized steel | 200 | 3000 | 6.81 | 18.716 | 0.188 | 0.088 | 0.032 | 0.026 | 0.142 | 0.002 | -8.428 | 18.719 | 0.188 | 0.088 | 0.034 | 0.026 | 0.142 | 0.002 | -8.429 | 18.471 | 0.186 | 0.088 | 0.033 | 0.025 | 0.139 | 0.002 | -7.985
SR | Circular duct | 224931 | 7319662249317 | Galvanized steel | 200 | 3000 | 6.81 | 18.716 | 0.188 | 0.088 | 0.032 | 0.026 | 0.142 | 0.002 | -8.428 | 18.719 | 0.188 | 0.088 | 0.034 | 0.026 | 0.142 | 0.002 | -8.429 | 18.471 | 0.186 | 0.088 | 0.033 | 0.025 | 0.139 | 0.002 | -7.985
SR | Circular duct | 224963 | 7319662249638 | Galvanized steel | 200 | 6000 | 13.6 | 37.376 | 0.375 | 0.176 | 0.063 | 0.051 | 0.283 | 0.004 | -16.83 | 37.384 | 0.375 | 0.176 | 0.067 | 0.051 | 0.283 | 0.004 | -16.834 | 36.887 | 0.371 | 0.176 | 0.066 | 0.051 | 0.279 | 0.004 | -15.947
SRL | Duct with end cap | 102085 | 7319661020856 | Galvanized steel | 200 | 1600 | 3.63 | 9.976 | 0.1 | 0.047 | 0.017 | 0.014 | 0.075 | 0.001 | -4.492 | 9.978 | 0.1 | 0.047 | 0.018 | 0.014 | 0.076 | 0.001 | -4.493 | 9.846 | 0.099 | 0.047 | 0.018 | 0.013 | 0.074 | 0.001 | -4.256
SRL | Duct with end cap | 780851 | 7319660861078 | Galvanized steel | 200 | 2000 | 4.54 | 12.477 | 0.125 | 0.059 | 0.021 | 0.017 | 0.094 | 0.001 | -5.618 | 12.48 | 0.125 | 0.059 | 0.022 | 0.017 | 0.095 | 0.001 | -5.619 | 12.314 | 0.124 | 0.059 | 0.022 | 0.017 | 0.093 | 0.001 | -5.323
SRL | Circular duct with end cap | 160592 | 7319660553515 | Galvanized steel | 200 | 2400 | 5.45 | 14.978 | 0.15 | 0.071 | 0.025 | 0.02 | 0.113 | 0.001 | -6.745 | 14.981 | 0.15 | 0.071 | 0.027 | 0.02 | 0.113 | 0.001 | -6.746 | 14.782 | 0.149 | 0.071 | 0.027 | 0.02 | 0.112 | 0.001 | -6.39
SRL | Circular duct with end cap, click | 100176 | 7319661001763 | Galvanized steel | 200 | 3000 | 6.81 | 18.716 | 0.188 | 0.088 | 0.032 | 0.026 | 0.142 | 0.002 | -8.428 | 18.719 | 0.188 | 0.088 | 0.034 | 0.026 | 0.142 | 0.002 | -8.429 | 18.471 | 0.186 | 0.088 | 0.033 | 0.025 | 0.139 | 0.002 | -7.985
SRL | Circular duct with end cap | 225091 | 7319662250917 | Galvanized steel | 200 | 3000 | 6.81 | 18.716 | 0.188 | 0.088 | 0.032 | 0.026 | 0.142 | 0.002 | -8.428 | 18.719 | 0.188 | 0.088 | 0.034 | 0.026 | 0.142 | 0.002 | -8.429 | 18.471 | 0.186 | 0.088 | 0.033 | 0.025 | 0.139 | 0.002 | -7.985
SR | Duct | 856914 | 7319668569143 | Galvanized steel | 224 | 1000 | 2.54 | 6.981 | 0.07 | 0.033 | 0.012 | 0.01 | 0.053 | 0.001 | -3.143 | 6.982 | 0.07 | 0.033 | 0.013 | 0.01 | 0.053 | 0.001 | -3.144 | 6.889 | 0.069 | 0.033 | 0.012 | 0.009 | 0.052 | 0.001 | -2.978
SR | Duct | 856977 | 7319668569778 | Galvanized steel | 224 | 2000 | 5.08 | 13.961 | 0.14 | 0.066 | 0.024 | 0.019 | 0.106 | 0.001 | -6.287 | 13.964 | 0.14 | 0.066 | 0.025 | 0.019 | 0.106 | 0.001 | -6.288 | 13.778 | 0.139 | 0.066 | 0.025 | 0.019 | 0.104 | 0.001 | -5.957
SR | Circular duct, click | 100112 | 7319661001121 | Galvanized steel | 224 | 3000 | 7.62 | 20.942 | 0.21 | 0.099 | 0.035 | 0.029 | 0.158 | 0.002 | -9.43 | 20.946 | 0.21 | 0.099 | 0.038 | 0.029 | 0.159 | 0.002 | -9.432 | 20.667 | 0.208 | 0.099 | 0.037 | 0.028 | 0.156 | 0.002 | -8.935
SR | Circular duct | 224910 | 7319662249102 | Galvanized steel | 224 | 3000 | 7.62 | 20.942 | 0.21 | 0.099 | 0.035 | 0.029 | 0.158 | 0.002 | -9.43 | 20.946 | 0.21 | 0.099 | 0.038 | 0.029 | 0.159 | 0.002 | -9.432 | 20.667 | 0.208 | 0.099 | 0.037 | 0.028 | 0.156 | 0.002 | -8.935
SR | Duct | 224964 | 7319662249645 | Galvanized steel | 224 | 6000 | 15.2 | 41.774 | 0.419 | 0.197 | 0.07 | 0.057 | 0.316 | 0.004 | -18.81 | 41.782 | 0.419 | 0.197 | 0.075 | 0.057 | 0.316 | 0.004 | -18.814 | 41.226 | 0.415 | 0.197 | 0.074 | 0.056 | 0.311 | 0.004 | -17.823
SR | Duct | 856915 | 7319668569150 | Galvanized steel | 250 | 1000 | 2.84 | 7.805 | 0.078 | 0.037 | 0.013 | 0.011 | 0.059 | 0.001 | -3.515 | 7.807 | 0.078 | 0.037 | 0.014 | 0.011 | 0.059 | 0.001 | -3.515 | 7.703 | 0.078 | 0.037 | 0.014 | 0.011 | 0.058 | 0.001 | -3.33
SR | Duct | 112755 | 7319661127555 | Galvanized steel | 250 | 1150 | 3.27 | 8.987 | 0.09 | 0.042 | 0.015 | 0.012 | 0.068 | 0.001 | -4.047 | 8.989 | 0.09 | 0.042 | 0.016 | 0.012 | 0.068 | 0.001 | -4.048 | 8.869 | 0.089 | 0.042 | 0.016 | 0.012 | 0.067 | 0.001 | -3.834
SR | Circular duct | 682364 | 7319666823643 | Galvanized steel | 250 | 1500 | 4.26 | 11.708 | 0.117 | 0.055 | 0.02 | 0.016 | 0.089 | 0.001 | -5.272 | 11.71 | 0.117 | 0.055 | 0.021 | 0.016 | 0.089 | 0.001 | -5.273 | 11.554 | 0.116 | 0.055 | 0.021 | 0.016 | 0.087 | 0.001 | -4.995
SR | Circular duct | 102080 | 7319661020801 | Galvanized steel | 250 | 1600 | 4.54 | 12.477 | 0.125 | 0.059 | 0.021 | 0.017 | 0.094 | 0.001 | -5.618 | 12.48 | 0.125 | 0.059 | 0.022 | 0.017 | 0.095 | 0.001 | -5.619 | 12.314 | 0.124 | 0.059 | 0.022 | 0.017 | 0.093 | 0.001 | -5.323
SR | Duct | 856978 | 7319668569785 | Galvanized steel | 250 | 2000 | 5.68 | 15.61 | 0.156 | 0.074 | 0.026 | 0.021 | 0.118 | 0.001 | -7.029 | 15.613 | 0.157 | 0.074 | 0.028 | 0.021 | 0.118 | 0.001 | -7.031 | 15.406 | 0.155 | 0.074 | 0.028 | 0.021 | 0.116 | 0.001 | -6.66
SR | Circular duct | 160565 | 7319660553041 | Galvanized steel | 250 | 2400 | 6.82 | 18.743 | 0.188 | 0.088 | 0.032 | 0.026 | 0.142 | 0.002 | -8.44 | 18.747 | 0.188 | 0.088 | 0.034 | 0.026 | 0.142 | 0.002 | -8.442 | 18.498 | 0.186 | 0.088 | 0.033 | 0.025 | 0.14 | 0.002 | -7.997
SR | Circular duct, click | 100113 | 7319661001138 | Galvanized steel | 250 | 3000 | 8.52 | 23.415 | 0.235 | 0.11 | 0.039 | 0.032 | 0.177 | 0.002 | -10.544 | 23.42 | 0.235 | 0.11 | 0.042 | 0.032 | 0.177 | 0.002 | -10.546 | 23.109 | 0.233 | 0.11 | 0.042 | 0.032 | 0.174 | 0.002 | -9.99
SR | Circular duct | 224933 | 7319662249331 | Galvanized steel | 250 | 3000 | 8.52 | 23.415 | 0.235 | 0.11 | 0.039 | 0.032 | 0.177 | 0.002 | -10.544 | 23.42 | 0.235 | 0.11 | 0.042 | 0.032 | 0.177 | 0.002 | -10.546 | 23.109 | 0.233 | 0.11 | 0.042 | 0.032 | 0.174 | 0.002 | -9.99
SR | Circular duct | 224965 | 7319662249652 | Galvanized steel | 250 | 6000 | 17 | 46.72 | 0.468 | 0.22 | 0.079 | 0.064 | 0.353 | 0.004 | -21.038 | 46.73 | 0.468 | 0.22 | 0.084 | 0.064 | 0.354 | 0.004 | -21.042 | 46.109 | 0.464 | 0.22 | 0.083 | 0.063 | 0.348 | 0.004 | -19.933
SRL | Duct with end cap | 102086 | 7319661020863 | Galvanized steel | 250 | 1600 | 4.54 | 12.477 | 0.125 | 0.059 | 0.021 | 0.017 | 0.094 | 0.001 | -5.618 | 12.48 | 0.125 | 0.059 | 0.022 | 0.017 | 0.095 | 0.001 | -5.619 | 12.314 | 0.124 | 0.059 | 0.022 | 0.017 | 0.093 | 0.001 | -5.323
SRL | Duct with end cap | 780852 | 7319660861085 | Galvanized steel | 250 | 2000 | 5.68 | 15.61 | 0.156 | 0.074 | 0.026 | 0.021 | 0.118 | 0.001 | -7.029 | 15.613 | 0.157 | 0.074 | 0.028 | 0.021 | 0.118 | 0.001 | -7.031 | 15.406 | 0.155 | 0.074 | 0.028 | 0.021 | 0.116 | 0.001 | -6.66
SRL | Circular duct with end cap | 160593 | 7319660553522 | Galvanized steel | 250 | 2400 | 6.82 | 18.743 | 0.188 | 0.088 | 0.032 | 0.026 | 0.142 | 0.002 | -8.44 | 18.747 | 0.188 | 0.088 | 0.034 | 0.026 | 0.142 | 0.002 | -8.442 | 18.498 | 0.186 | 0.088 | 0.033 | 0.025 | 0.14 | 0.002 | -7.997
SRL | Circular duct with end cap, click | 100177 | 7319661001770 | Galvanized steel | 250 | 3000 | 8.52 | 23.415 | 0.235 | 0.11 | 0.039 | 0.032 | 0.177 | 0.002 | -10.544 | 23.42 | 0.235 | 0.11 | 0.042 | 0.032 | 0.177 | 0.002 | -10.546 | 23.109 | 0.233 | 0.11 | 0.042 | 0.032 | 0.174 | 0.002 | -9.99
SRL | Circular duct with end cap | 225093 | 7319662250931 | Galvanized steel | 250 | 3000 | 8.52 | 23.415 | 0.235 | 0.11 | 0.039 | 0.032 | 0.177 | 0.002 | -10.544 | 23.42 | 0.235 | 0.11 | 0.042 | 0.032 | 0.177 | 0.002 | -10.546 | 23.109 | 0.233 | 0.11 | 0.042 | 0.032 | 0.174 | 0.002 | -9.99
SR | Circular duct | 224915 | 7319662249157 | Galvanized steel | 260 | 3000 | 11.9 | 32.704 | 0.328 | 0.154 | 0.055 | 0.045 | 0.247 | 0.003 | -14.727 | 32.711 | 0.328 | 0.154 | 0.059 | 0.045 | 0.248 | 0.003 | -14.73 | 32.276 | 0.325 | 0.154 | 0.058 | 0.044 | 0.244 | 0.003 | -13.953
SR | Duct | 856916 | 7319668569167 | Galvanized steel | 280 | 1000 | 3.58 | 9.839 | 0.099 | 0.046 | 0.017 | 0.013 | 0.074 | 0.001 | -4.43 | 9.841 | 0.099 | 0.046 | 0.018 | 0.013 | 0.075 | 0.001 | -4.431 | 9.71 | 0.098 | 0.046 | 0.018 | 0.013 | 0.073 | 0.001 | -4.198
SR | Duct | 856979 | 7319668569792 | Galvanized steel | 280 | 2000 | 7.16 | 19.678 | 0.197 | 0.093 | 0.033 | 0.027 | 0.149 | 0.002 | -8.861 | 19.681 | 0.197 | 0.093 | 0.035 | 0.027 | 0.149 | 0.002 | -8.862 | 19.42 | 0.195 | 0.093 | 0.035 | 0.027 | 0.147 | 0.002 | -8.395
SR | Circular duct, click | 100116 | 7319661001169 | Galvanized steel | 280 | 3000 | 10.7 | 29.406 | 0.295 | 0.139 | 0.049 | 0.04 | 0.222 | 0.003 | -13.242 | 29.412 | 0.295 | 0.139 | 0.053 | 0.04 | 0.223 | 0.003 | -13.244 | 29.021 | 0.292 | 0.139 | 0.052 | 0.04 | 0.219 | 0.003 | -12.546
SR | Circular duct | 224934 | 7319662249348 | Galvanized steel | 280 | 3000 | 10.7 | 29.406 | 0.295 | 0.139 | 0.049 | 0.04 | 0.222 | 0.003 | -13.242 | 29.412 | 0.295 | 0.139 | 0.053 | 0.04 | 0.223 | 0.003 | -13.244 | 29.021 | 0.292 | 0.139 | 0.052 | 0.04 | 0.219 | 0.003 | -12.546
SR | Circular duct | 224966 | 7319662249669 | Galvanized steel | 280 | 6000 | 21.5 | 59.088 | 0.592 | 0.279 | 0.099 | 0.081 | 0.447 | 0.006 | -26.607 | 59.099 | 0.592 | 0.279 | 0.106 | 0.081 | 0.448 | 0.006 | -26.612 | 58.314 | 0.587 | 0.279 | 0.105 | 0.08 | 0.44 | 0.006 | -25.21
SR | Duct | 856917 | 7319668569174 | Galvanized steel | 300 | 1000 | 3.83 | 10.526 | 0.105 | 0.05 | 0.018 | 0.014 | 0.08 | 0.001 | -4.74 | 10.528 | 0.106 | 0.05 | 0.019 | 0.014 | 0.08 | 0.001 | -4.741 | 10.388 | 0.105 | 0.05 | 0.019 | 0.014 | 0.078 | 0.001 | -4.491
SR | Duct | 856980 | 7319668569808 | Galvanized steel | 300 | 2000 | 7.66 | 21.052 | 0.211 | 0.099 | 0.035 | 0.029 | 0.159 | 0.002 | -9.479 | 21.056 | 0.211 | 0.099 | 0.038 | 0.029 | 0.159 | 0.002 | -9.481 | 20.776 | 0.209 | 0.099 | 0.037 | 0.028 | 0.157 | 0.002 | -8.982
SR | Circular duct, click | 100114 | 7319661001145 | Galvanized steel | 300 | 3000 | 11.5 | 31.605 | 0.317 | 0.149 | 0.053 | 0.043 | 0.239 | 0.003 | -14.232 | 31.611 | 0.317 | 0.149 | 0.057 | 0.043 | 0.239 | 0.003 | -14.234 | 31.191 | 0.314 | 0.149 | 0.056 | 0.043 | 0.236 | 0.003 | -13.484
SR | Circular duct | 224936 | 7319662249362 | Galvanized steel | 300 | 3000 | 11.5 | 31.605 | 0.317 | 0.149 | 0.053 | 0.043 | 0.239 | 0.003 | -14.232 | 31.611 | 0.317 | 0.149 | 0.057 | 0.043 | 0.239 | 0.003 | -14.234 | 31.191 | 0.314 | 0.149 | 0.056 | 0.043 | 0.236 | 0.003 | -13.484
SR | Circular duct | 224967 | 7319662249676 | Galvanized steel | 300 | 6000 | 23 | 63.21 | 0.634 | 0.298 | 0.106 | 0.086 | 0.478 | 0.006 | -28.463 | 63.223 | 0.634 | 0.298 | 0.114 | 0.086 | 0.479 | 0.006 | -28.469 | 62.382 | 0.628 | 0.298 | 0.112 | 0.085 | 0.471 | 0.006 | -26.969
SR | Duct | 856918 | 7319668569181 | Galvanized steel | 315 | 1000 | 4.02 | 11.048 | 0.111 | 0.052 | 0.019 | 0.015 | 0.084 | 0.001 | -4.975 | 11.05 | 0.111 | 0.052 | 0.02 | 0.015 | 0.084 | 0.001 | -4.976 | 10.903 | 0.11 | 0.052 | 0.02 | 0.015 | 0.082 | 0.001 | -4.714
SR | Circular duct | 102081 | 7319661020818 | Galvanized steel | 315 | 1600 | 6.43 | 17.671 | 0.177 | 0.083 | 0.03 | 0.024 | 0.134 | 0.002 | -7.957 | 17.675 | 0.177 | 0.083 | 0.032 | 0.024 | 0.134 | 0.002 | -7.959 | 17.44 | 0.175 | 0.083 | 0.031 | 0.024 | 0.132 | 0.002 | -7.54
SR | Duct | 856981 | 7319668569815 | Galvanized steel | 315 | 2000 | 8.04 | 22.096 | 0.221 | 0.104 | 0.037 | 0.03 | 0.167 | 0.002 | -9.95 | 22.1 | 0.222 | 0.104 | 0.04 | 0.03 | 0.167 | 0.002 | -9.952 | 21.807 | 0.219 | 0.104 | 0.039 | 0.03 | 0.165 | 0.002 | -9.427
SR | Circular duct | 160566 | 7319660553058 | Galvanized steel | 315 | 2400 | 9.65 | 26.521 | 0.266 | 0.125 | 0.045 | 0.036 | 0.201 | 0.003 | -11.942 | 26.526 | 0.266 | 0.125 | 0.048 | 0.036 | 0.201 | 0.003 | -11.945 | 26.173 | 0.263 | 0.125 | 0.047 | 0.036 | 0.198 | 0.002 | -11.315
SR | Circular duct, click | 100115 | 7319661001152 | Galvanized steel | 315 | 3000 | 12.1 | 33.254 | 0.333 | 0.157 | 0.056 | 0.045 | 0.252 | 0.003 | -14.974 | 33.261 | 0.333 | 0.157 | 0.06 | 0.045 | 0.252 | 0.003 | -14.977 | 32.818 | 0.33 | 0.157 | 0.059 | 0.045 | 0.248 | 0.003 | -14.188
SR | Circular duct | 224935 | 7319662249355 | Galvanized steel | 315 | 3000 | 12.1 | 33.254 | 0.333 | 0.157 | 0.056 | 0.045 | 0.252 | 0.003 | -14.974 | 33.261 | 0.333 | 0.157 | 0.06 | 0.045 | 0.252 | 0.003 | -14.977 | 32.818 | 0.33 | 0.157 | 0.059 | 0.045 | 0.248 | 0.003 | -14.188
SR | Circular duct | 224968 | 7319662249683 | Galvanized steel | 315 | 6000 | 24.1 | 66.233 | 0.664 | 0.312 | 0.111 | 0.09 | 0.501 | 0.006 | -29.824 | 66.246 | 0.664 | 0.312 | 0.119 | 0.09 | 0.502 | 0.006 | -29.83 | 65.366 | 0.658 | 0.312 | 0.118 | 0.09 | 0.494 | 0.006 | -28.259
SRL | Duct with end cap | 102087 | 7319661020870 | Galvanized steel | 315 | 1600 | 6.43 | 17.671 | 0.177 | 0.083 | 0.03 | 0.024 | 0.134 | 0.002 | -7.957 | 17.675 | 0.177 | 0.083 | 0.032 | 0.024 | 0.134 | 0.002 | -7.959 | 17.44 | 0.175 | 0.083 | 0.031 | 0.024 | 0.132 | 0.002 | -7.54
SRL | Duct with end cap | 780853 | 7319660861092 | Galvanized steel | 315 | 2000 | 8.04 | 22.096 | 0.221 | 0.104 | 0.037 | 0.03 | 0.167 | 0.002 | -9.95 | 22.1 | 0.222 | 0.104 | 0.04 | 0.03 | 0.167 | 0.002 | -9.952 | 21.807 | 0.219 | 0.104 | 0.039 | 0.03 | 0.165 | 0.002 | -9.427
SRL | Circular duct with end cap | 160594 | 7319660553539 | Galvanized steel | 315 | 2400 | 9.65 | 26.521 | 0.266 | 0.125 | 0.045 | 0.036 | 0.201 | 0.003 | -11.942 | 26.526 | 0.266 | 0.125 | 0.048 | 0.036 | 0.201 | 0.003 | -11.945 | 26.173 | 0.263 | 0.125 | 0.047 | 0.036 | 0.198 | 0.002 | -11.315
SRL | Circular duct with end cap, click | 100178 | 7319661001787 | Galvanized steel | 315 | 3000 | 12.1 | 33.254 | 0.333 | 0.157 | 0.056 | 0.045 | 0.252 | 0.003 | -14.974 | 33.261 | 0.333 | 0.157 | 0.06 | 0.045 | 0.252 | 0.003 | -14.977 | 32.818 | 0.33 | 0.157 | 0.059 | 0.045 | 0.248 | 0.003 | -14.188
SRL | Circular duct with end cap | 225096 | 7319662250962 | Galvanized steel | 315 | 3000 | 12.1 | 33.254 | 0.333 | 0.157 | 0.056 | 0.045 | 0.252 | 0.003 | -14.974 | 33.261 | 0.333 | 0.157 | 0.06 | 0.045 | 0.252 | 0.003 | -14.977 | 32.818 | 0.33 | 0.157 | 0.059 | 0.045 | 0.248 | 0.003 | -14.188
SR | Duct | 856919 | 7319668569198 | Galvanized steel | 355 | 1000 | 4.54 | 12.477 | 0.125 | 0.059 | 0.021 | 0.017 | 0.094 | 0.001 | -5.618 | 12.48 | 0.125 | 0.059 | 0.022 | 0.017 | 0.095 | 0.001 | -5.619 | 12.314 | 0.124 | 0.059 | 0.022 | 0.017 | 0.093 | 0.001 | -5.323
SR | Duct | 856982 | 7319668569822 | Galvanized steel | 355 | 2000 | 9.08 | 24.954 | 0.25 | 0.118 | 0.042 | 0.034 | 0.189 | 0.002 | -11.237 | 24.959 | 0.25 | 0.118 | 0.045 | 0.034 | 0.189 | 0.002 | -11.239 | 24.627 | 0.248 | 0.118 | 0.044 | 0.034 | 0.186 | 0.002 | -10.647
SR | Circular duct | 224937 | 7319662249379 | Galvanized steel | 355 | 3000 | 13.6 | 37.376 | 0.375 | 0.176 | 0.063 | 0.051 | 0.283 | 0.004 | -16.83 | 37.384 | 0.375 | 0.176 | 0.067 | 0.051 | 0.283 | 0.004 | -16.834 | 36.887 | 0.371 | 0.176 | 0.066 | 0.051 | 0.279 | 0.004 | -15.947
SR | Circular duct | 224969 | 7319662249690 | Galvanized steel | 355 | 6000 | 27.2 | 74.753 | 0.749 | 0.353 | 0.126 | 0.102 | 0.565 | 0.007 | -33.661 | 74.768 | 0.749 | 0.353 | 0.135 | 0.102 | 0.566 | 0.007 | -33.667 | 73.774 | 0.742 | 0.353 | 0.133 | 0.101 | 0.557 | 0.007 | -31.894
SRL | Duct with end cap | 783120 | 7319662001434 | Galvanized steel | 355 | 2000 | 9.08 | 24.954 | 0.25 | 0.118 | 0.042 | 0.034 | 0.189 | 0.002 | -11.237 | 24.959 | 0.25 | 0.118 | 0.045 | 0.034 | 0.189 | 0.002 | -11.239 | 24.627 | 0.248 | 0.118 | 0.044 | 0.034 | 0.186 | 0.002 | -10.647
SRL | Duct with end cap | 783121 | 7319662001441 | Galvanized steel | 355 | 3000 | 13.6 | 37.376 | 0.375 | 0.176 | 0.063 | 0.051 | 0.283 | 0.004 | -16.83 | 37.384 | 0.375 | 0.176 | 0.067 | 0.051 | 0.283 | 0.004 | -16.834 | 36.887 | 0.371 | 0.176 | 0.066 | 0.051 | 0.279 | 0.004 | -15.947
SR | Duct | 856920 | 7319668569204 | Galvanized steel | 400 | 1000 | 5.68 | 15.61 | 0.156 | 0.074 | 0.026 | 0.021 | 0.118 | 0.001 | -7.029 | 15.613 | 0.157 | 0.074 | 0.028 | 0.021 | 0.118 | 0.001 | -7.031 | 15.406 | 0.155 | 0.074 | 0.028 | 0.021 | 0.116 | 0.001 | -6.66
SR | Circular duct | 167593 | 7319661278554 | Galvanized steel | 400 | 1600 | 9.08 | 24.954 | 0.25 | 0.118 | 0.042 | 0.034 | 0.189 | 0.002 | -11.237 | 24.959 | 0.25 | 0.118 | 0.045 | 0.034 | 0.189 | 0.002 | -11.239 | 24.627 | 0.248 | 0.118 | 0.044 | 0.034 | 0.186 | 0.002 | -10.647
SR | Duct | 856983 | 7319668569839 | Galvanized steel | 400 | 2000 | 11.4 | 31.33 | 0.314 | 0.148 | 0.053 | 0.043 | 0.237 | 0.003 | -14.108 | 31.336 | 0.314 | 0.148 | 0.056 | 0.043 | 0.237 | 0.003 | -14.111 | 30.92 | 0.311 | 0.148 | 0.056 | 0.042 | 0.233 | 0.003 | -13.367
SR | Circular duct | 160567 | 7319660553065 | Galvanized steel | 400 | 2400 | 13.6 | 37.376 | 0.375 | 0.176 | 0.063 | 0.051 | 0.283 | 0.004 | -16.83 | 37.384 | 0.375 | 0.176 | 0.067 | 0.051 | 0.283 | 0.004 | -16.834 | 36.887 | 0.371 | 0.176 | 0.066 | 0.051 | 0.279 | 0.004 | -15.947
SR | Circular duct | 224939 | 7319662249393 | Galvanized steel | 400 | 3000 | 17 | 46.72 | 0.468 | 0.22 | 0.079 | 0.064 | 0.353 | 0.004 | -21.038 | 46.73 | 0.468 | 0.22 | 0.084 | 0.064 | 0.354 | 0.004 | -21.042 | 46.109 | 0.464 | 0.22 | 0.083 | 0.063 | 0.348 | 0.004 | -19.933
SR | Circular duct | 224970 | 7319662249706 | Galvanized steel | 400 | 6000 | 34.1 | 93.716 | 0.939 | 0.442 | 0.158 | 0.128 | 0.709 | 0.009 | -42.2 | 93.734 | 0.94 | 0.442 | 0.169 | 0.128 | 0.71 | 0.009 | -42.208 | 92.488 | 0.931 | 0.442 | 0.167 | 0.127 | 0.698 | 0.009 | -39.984
SRL | Duct with end cap | 780854 | 7319660861108 | Galvanized steel | 400 | 2000 | 11.4 | 31.33 | 0.314 | 0.148 | 0.053 | 0.043 | 0.237 | 0.003 | -14.108 | 31.336 | 0.314 | 0.148 | 0.056 | 0.043 | 0.237 | 0.003 | -14.111 | 30.92 | 0.311 | 0.148 | 0.056 | 0.042 | 0.233 | 0.003 | -13.367
SRL | Circular duct with end cap | 160595 | 7319660553546 | Galvanized steel | 400 | 2400 | 13.6 | 37.376 | 0.375 | 0.176 | 0.063 | 0.051 | 0.283 | 0.004 | -16.83 | 37.384 | 0.375 | 0.176 | 0.067 | 0.051 | 0.283 | 0.004 | -16.834 | 36.887 | 0.371 | 0.176 | 0.066 | 0.051 | 0.279 | 0.004 | -15.947
SRL | Circular duct with end cap | 225098 | 7319662250986 | Galvanized steel | 400 | 3000 | 18.03 | 49.551 | 0.497 | 0.234 | 0.083 | 0.068 | 0.375 | 0.005 | -22.313 | 49.561 | 0.497 | 0.234 | 0.089 | 0.068 | 0.375 | 0.005 | -22.317 | 48.902 | 0.492 | 0.234 | 0.088 | 0.067 | 0.369 | 0.005 | -21.141
SR | Duct | 856921 | 7319668569211 | Galvanized steel | 450 | 1000 | 7.03 | 19.32 | 0.194 | 0.091 | 0.033 | 0.026 | 0.146 | 0.002 | -8.7 | 19.324 | 0.194 | 0.091 | 0.035 | 0.026 | 0.146 | 0.002 | -8.702 | 19.067 | 0.192 | 0.091 | 0.034 | 0.026 | 0.144 | 0.002 | -8.243
SR | Duct | 856984 | 7319668569846 | Galvanized steel | 450 | 2000 | 14.1 | 38.75 | 0.388 | 0.183 | 0.065 | 0.053 | 0.293 | 0.004 | -17.449 | 38.758 | 0.389 | 0.183 | 0.07 | 0.053 | 0.294 | 0.004 | -17.453 | 38.243 | 0.385 | 0.183 | 0.069 | 0.052 | 0.289 | 0.004 | -16.533
SR | Circular duct | 224940 | 7319662249409 | Galvanized steel | 450 | 3000 | 21.1 | 57.988 | 0.581 | 0.274 | 0.098 | 0.079 | 0.439 | 0.006 | -26.112 | 58 | 0.581 | 0.274 | 0.104 | 0.079 | 0.439 | 0.006 | -26.117 | 57.229 | 0.576 | 0.273 | 0.103 | 0.078 | 0.432 | 0.005 | -24.741
SR | Circular duct | 224971 | 7319662249713 | Galvanized steel | 450 | 6000 | 42.2 | 115.977 | 1.162 | 0.547 | 0.195 | 0.158 | 0.877 | 0.011 | -52.224 | 116 | 1.163 | 0.547 | 0.209 | 0.158 | 0.878 | 0.011 | -52.234 | 114.458 | 1.152 | 0.547 | 0.206 | 0.157 | 0.864 | 0.011 | -49.482
SRL | Duct with end cap | 783118 | 7319662001410 | Galvanized steel | 450 | 2000 | 14.1 | 38.75 | 0.388 | 0.183 | 0.065 | 0.053 | 0.293 | 0.004 | -17.449 | 38.758 | 0.389 | 0.183 | 0.07 | 0.053 | 0.294 | 0.004 | -17.453 | 38.243 | 0.385 | 0.183 | 0.069 | 0.052 | 0.289 | 0.004 | -16.533
SRL | Duct with end cap | 783119 | 7319662001427 | Galvanized steel | 450 | 3000 | 21.1 | 57.988 | 0.581 | 0.274 | 0.098 | 0.079 | 0.439 | 0.006 | -26.112 | 58 | 0.581 | 0.274 | 0.104 | 0.079 | 0.439 | 0.006 | -26.117 | 57.229 | 0.576 | 0.273 | 0.103 | 0.078 | 0.432 | 0.005 | -24.741
SR | Duct | 856922 | 7319668569228 | Galvanized steel | 500 | 1000 | 7.81 | 21.464 | 0.215 | 0.101 | 0.036 | 0.029 | 0.162 | 0.002 | -9.665 | 21.468 | 0.215 | 0.101 | 0.039 | 0.029 | 0.163 | 0.002 | -9.667 | 21.183 | 0.213 | 0.101 | 0.038 | 0.029 | 0.16 | 0.002 | -9.158
SR | Circular duct | 174708 | 7319661770300 | Galvanized steel | 500 | 1600 | 12.5 | 34.353 | 0.344 | 0.162 | 0.058 | 0.047 | 0.26 | 0.003 | -15.469 | 34.36 | 0.344 | 0.162 | 0.062 | 0.047 | 0.26 | 0.003 | -15.472 | 33.903 | 0.341 | 0.162 | 0.061 | 0.046 | 0.256 | 0.003 | -14.657
SR | Duct | 856985 | 7319668569853 | Galvanized steel | 500 | 2000 | 15.6 | 42.873 | 0.43 | 0.202 | 0.072 | 0.059 | 0.324 | 0.004 | -19.305 | 42.881 | 0.43 | 0.202 | 0.077 | 0.059 | 0.325 | 0.004 | -19.309 | 42.311 | 0.426 | 0.202 | 0.076 | 0.058 | 0.319 | 0.004 | -18.292
SR | Circular duct | 160568 | 7319660553072 | Galvanized steel | 500 | 2400 | 18.7 | 51.392 | 0.515 | 0.242 | 0.087 | 0.07 | 0.389 | 0.005 | -23.142 | 51.403 | 0.515 | 0.242 | 0.093 | 0.07 | 0.389 | 0.005 | -23.146 | 50.719 | 0.51 | 0.242 | 0.091 | 0.069 | 0.383 | 0.005 | -21.927
SR | Circular duct | 224941 | 7319662249416 | Galvanized steel | 500 | 3000 | 23.4 | 64.309 | 0.645 | 0.303 | 0.108 | 0.088 | 0.486 | 0.006 | -28.958 | 64.322 | 0.645 | 0.303 | 0.116 | 0.088 | 0.487 | 0.006 | -28.964 | 63.467 | 0.639 | 0.303 | 0.114 | 0.087 | 0.479 | 0.006 | -27.438
SR | Circular duct | 224972 | 7319662249720 | Galvanized steel | 500 | 6000 | 46.9 | 128.893 | 1.292 | 0.608 | 0.217 | 0.176 | 0.975 | 0.012 | -58.04 | 128.919 | 1.292 | 0.608 | 0.232 | 0.176 | 0.976 | 0.012 | -58.052 | 127.205 | 1.28 | 0.608 | 0.229 | 0.174 | 0.96 | 0.012 | -54.993
SRL | Duct with end cap | 780855 | 7319660861115 | Galvanized steel | 500 | 2000 | 15.6 | 42.873 | 0.43 | 0.202 | 0.072 | 0.059 | 0.324 | 0.004 | -19.305 | 42.881 | 0.43 | 0.202 | 0.077 | 0.059 | 0.325 | 0.004 | -19.309 | 42.311 | 0.426 | 0.202 | 0.076 | 0.058 | 0.319 | 0.004 | -18.292
SRL | Circular duct with end cap | 160596 | 7319660553553 | Galvanized steel | 500 | 2400 | 18.7 | 51.392 | 0.515 | 0.242 | 0.087 | 0.07 | 0.389 | 0.005 | -23.142 | 51.403 | 0.515 | 0.242 | 0.093 | 0.07 | 0.389 | 0.005 | -23.146 | 50.719 | 0.51 | 0.242 | 0.091 | 0.069 | 0.383 | 0.005 | -21.927
SRL | Circular duct with end cap | 225100 | 7319662251006 | Galvanized steel | 500 | 3000 | 23.4 | 64.309 | 0.645 | 0.303 | 0.108 | 0.088 | 0.486 | 0.006 | -28.958 | 64.322 | 0.645 | 0.303 | 0.116 | 0.088 | 0.487 | 0.006 | -28.964 | 63.467 | 0.639 | 0.303 | 0.114 | 0.087 | 0.479 | 0.006 | -27.438
SR | Duct | 856923 | 7319668569235 | Galvanized steel | 560 | 1000 | 8.74 | 24.02 | 0.241 | 0.113 | 0.04 | 0.033 | 0.182 | 0.002 | -10.816 | 24.025 | 0.241 | 0.113 | 0.043 | 0.033 | 0.182 | 0.002 | -10.818 | 23.705 | 0.239 | 0.113 | 0.043 | 0.032 | 0.179 | 0.002 | -10.248
SR | Duct | 856986 | 7319668569860 | Galvanized steel | 560 | 2000 | 17.5 | 48.095 | 0.482 | 0.227 | 0.081 | 0.066 | 0.364 | 0.005 | -21.657 | 48.104 | 0.482 | 0.227 | 0.087 | 0.066 | 0.364 | 0.005 | -21.661 | 47.465 | 0.478 | 0.227 | 0.086 | 0.065 | 0.358 | 0.005 | -20.52
SR | Circular duct | 224942 | 7319662249423 | Galvanized steel | 560 | 3000 | 26.2 | 72.004 | 0.722 | 0.34 | 0.121 | 0.098 | 0.545 | 0.007 | -32.423 | 72.019 | 0.722 | 0.34 | 0.13 | 0.098 | 0.545 | 0.007 | -32.43 | 71.061 | 0.715 | 0.34 | 0.128 | 0.097 | 0.537 | 0.007 | -30.721
SR | Circular duct | 224973 | 7319662249737 | Galvanized steel | 560 | 6000 | 52.4 | 144.009 | 1.443 | 0.679 | 0.242 | 0.197 | 1.089 | 0.014 | -64.847 | 144.038 | 1.444 | 0.679 | 0.259 | 0.197 | 1.091 | 0.014 | -64.859 | 142.123 | 1.43 | 0.679 | 0.256 | 0.195 | 1.073 | 0.014 | -61.442
SRL | Lindab-duct SRL 560.2000, with end caps | 782034 | 7319661719514 | Galvanized steel | 560 | 2000 | 17.5 | 48.095 | 0.482 | 0.227 | 0.081 | 0.066 | 0.364 | 0.005 | -21.657 | 48.104 | 0.482 | 0.227 | 0.087 | 0.066 | 0.364 | 0.005 | -21.661 | 47.465 | 0.478 | 0.227 | 0.086 | 0.065 | 0.358 | 0.005 | -20.52
SRL | Lindab-duct SRL 560.3000, with end caps | 782035 | 7319661719521 | Galvanized steel | 560 | 3000 | 26.2 | 72.004 | 0.722 | 0.34 | 0.121 | 0.098 | 0.545 | 0.007 | -32.423 | 72.019 | 0.722 | 0.34 | 0.13 | 0.098 | 0.545 | 0.007 | -32.43 | 71.061 | 0.715 | 0.34 | 0.128 | 0.097 | 0.537 | 0.007 | -30.721
SR | Duct | 856924 | 7319668569242 | Galvanized steel | 600 | 1000 | 9.37 | 25.751 | 0.258 | 0.121 | 0.043 | 0.035 | 0.195 | 0.002 | -11.596 | 25.756 | 0.258 | 0.121 | 0.046 | 0.035 | 0.195 | 0.002 | -11.598 | 25.414 | 0.256 | 0.121 | 0.046 | 0.035 | 0.192 | 0.002 | -10.987
SR | Duct | 856987 | 7319668569877 | Galvanized steel | 600 | 2000 | 18.7 | 51.392 | 0.515 | 0.242 | 0.087 | 0.07 | 0.389 | 0.005 | -23.142 | 51.403 | 0.515 | 0.242 | 0.093 | 0.07 | 0.389 | 0.005 | -23.146 | 50.719 | 0.51 | 0.242 | 0.091 | 0.069 | 0.383 | 0.005 | -21.927
SR | Circular duct | 224947 | 7319662249478 | Galvanized steel | 600 | 3000 | 28.1 | 77.226 | 0.774 | 0.364 | 0.13 | 0.105 | 0.584 | 0.007 | -34.775 | 77.242 | 0.774 | 0.364 | 0.139 | 0.106 | 0.585 | 0.007 | -34.781 | 76.215 | 0.767 | 0.364 | 0.137 | 0.104 | 0.575 | 0.007 | -32.949
SR | Circular duct | 224974 | 7319662249744 | Galvanized steel | 600 | 6000 | 56.2 | 154.452 | 1.548 | 0.729 | 0.26 | 0.211 | 1.168 | 0.015 | -69.549 | 154.483 | 1.549 | 0.729 | 0.278 | 0.211 | 1.17 | 0.015 | -69.563 | 152.429 | 1.534 | 0.728 | 0.275 | 0.209 | 1.151 | 0.014 | -65.898
SR | Duct | 856925 | 7319668569259 | Galvanized steel | 630 | 1000 | 9.84 | 27.043 | 0.271 | 0.128 | 0.046 | 0.037 | 0.205 | 0.003 | -12.177 | 27.048 | 0.271 | 0.128 | 0.049 | 0.037 | 0.205 | 0.003 | -12.18 | 26.689 | 0.269 | 0.128 | 0.048 | 0.037 | 0.202 | 0.003 | -11.538
SR | Circular duct | 174709 | 7319661770317 | Galvanized steel | 630 | 1600 | 15.7 | 43.148 | 0.432 | 0.204 | 0.073 | 0.059 | 0.326 | 0.004 | -19.429 | 43.156 | 0.433 | 0.204 | 0.078 | 0.059 | 0.327 | 0.004 | -19.433 | 42.583 | 0.428 | 0.204 | 0.077 | 0.058 | 0.322 | 0.004 | -18.409
SR | Duct | 856988 | 7319668569884 | Galvanized steel | 630 | 2000 | 19.7 | 54.141 | 0.543 | 0.255 | 0.091 | 0.074 | 0.41 | 0.005 | -24.379 | 54.152 | 0.543 | 0.255 | 0.098 | 0.074 | 0.41 | 0.005 | -24.384 | 53.432 | 0.538 | 0.255 | 0.096 | 0.073 | 0.403 | 0.005 | -23.099
SR | Circular duct | 160569 | 7319660553089 | Galvanized steel | 630 | 2400 | 23.6 | 64.859 | 0.65 | 0.306 | 0.109 | 0.089 | 0.491 | 0.006 | -29.206 | 64.872 | 0.65 | 0.306 | 0.117 | 0.089 | 0.491 | 0.006 | -29.211 | 64.009 | 0.644 | 0.306 | 0.115 | 0.088 | 0.483 | 0.006 | -27.672
SR | Circular duct | 224943 | 7319662249430 | Galvanized steel | 630 | 3000 | 29.5 | 81.074 | 0.813 | 0.382 | 0.136 | 0.111 | 0.613 | 0.008 | -36.507 | 81.09 | 0.813 | 0.383 | 0.146 | 0.111 | 0.614 | 0.008 | -36.514 | 80.012 | 0.805 | 0.382 | 0.144 | 0.11 | 0.604 | 0.008 | -34.59
SR | Circular duct | 224975 | 7319662249751 | Galvanized steel | 630 | 6000 | 59 | 162.147 | 1.625 | 0.765 | 0.273 | 0.221 | 1.227 | 0.016 | -73.014 | 162.18 | 1.626 | 0.765 | 0.292 | 0.222 | 1.228 | 0.016 | -73.029 | 160.024 | 1.61 | 0.765 | 0.288 | 0.219 | 1.208 | 0.015 | -69.181
SRL | Duct with end cap | 780856 | 7319660861122 | Galvanized steel | 630 | 2000 | 19.7 | 54.141 | 0.543 | 0.255 | 0.091 | 0.074 | 0.41 | 0.005 | -24.379 | 54.152 | 0.543 | 0.255 | 0.098 | 0.074 | 0.41 | 0.005 | -24.384 | 53.432 | 0.538 | 0.255 | 0.096 | 0.073 | 0.403 | 0.005 | -23.099
SRL | Circular duct with end cap | 160597 | 7319660553560 | Galvanized steel | 630 | 2400 | 23.6 | 64.859 | 0.65 | 0.306 | 0.109 | 0.089 | 0.491 | 0.006 | -29.206 | 64.872 | 0.65 | 0.306 | 0.117 | 0.089 | 0.491 | 0.006 | -29.211 | 64.009 | 0.644 | 0.306 | 0.115 | 0.088 | 0.483 | 0.006 | -27.672
SRL | Circular duct with end cap | 225103 | 7319662251037 | Galvanized steel | 630 | 3000 | 29.5 | 81.074 | 0.813 | 0.382 | 0.136 | 0.111 | 0.613 | 0.008 | -36.507 | 81.09 | 0.813 | 0.383 | 0.146 | 0.111 | 0.614 | 0.008 | -36.514 | 80.012 | 0.805 | 0.382 | 0.144 | 0.11 | 0.604 | 0.008 | -34.59
SR | Duct | 856926 | 7319668569266 | Galvanized steel | 710 | 1000 | 13.1 | 36.002 | 0.361 | 0.17 | 0.061 | 0.049 | 0.272 | 0.003 | -16.212 | 36.009 | 0.361 | 0.17 | 0.065 | 0.049 | 0.273 | 0.003 | -16.215 | 35.531 | 0.357 | 0.17 | 0.064 | 0.049 | 0.268 | 0.003 | -15.36
SR | Duct | 856989 | 7319668569891 | Galvanized steel | 710 | 2000 | 26.2 | 72.004 | 0.722 | 0.34 | 0.121 | 0.098 | 0.545 | 0.007 | -32.423 | 72.019 | 0.722 | 0.34 | 0.13 | 0.098 | 0.545 | 0.007 | -32.43 | 71.061 | 0.715 | 0.34 | 0.128 | 0.097 | 0.537 | 0.007 | -30.721
SR | Circular duct | 224982 | 7319662249829 | Galvanized steel | 710 | 3000 | 39.3 | 108.007 | 1.082 | 0.51 | 0.182 | 0.148 | 0.817 | 0.01 | -48.635 | 108.028 | 1.083 | 0.51 | 0.195 | 0.148 | 0.818 | 0.01 | -48.644 | 106.592 | 1.072 | 0.509 | 0.192 | 0.146 | 0.805 | 0.01 | -46.081
SR | Circular duct | 224976 | 7319662249768 | Galvanized steel | 710 | 6000 | 78.6 | 216.013 | 2.165 | 1.019 | 0.364 | 0.295 | 1.634 | 0.021 | -97.27 | 216.056 | 2.166 | 1.019 | 0.389 | 0.295 | 1.636 | 0.021 | -97.289 | 213.184 | 2.145 | 1.019 | 0.384 | 0.292 | 1.61 | 0.02 | -92.163
SRL | Lindab-duct SRL 710.2000, with end caps | 782036 | 7319661719538 | Galvanized steel | 710 | 2000 | 26.2 | 72.004 | 0.722 | 0.34 | 0.121 | 0.098 | 0.545 | 0.007 | -32.423 | 72.019 | 0.722 | 0.34 | 0.13 | 0.098 | 0.545 | 0.007 | -32.43 | 71.061 | 0.715 | 0.34 | 0.128 | 0.097 | 0.537 | 0.007 | -30.721
SRL | Lindab-duct SRL 710.2000, with end caps | 782037 | 7319661719545 | Galvanized steel | 710 | 3000 | 39.3 | 108.007 | 1.082 | 0.51 | 0.182 | 0.148 | 0.817 | 0.01 | -48.635 | 108.028 | 1.083 | 0.51 | 0.195 | 0.148 | 0.818 | 0.01 | -48.644 | 106.592 | 1.072 | 0.509 | 0.192 | 0.146 | 0.805 | 0.01 | -46.081
SR | Duct | 224991 | 7319662249911 | Galvanized steel | 800 | 2000 | 29.5 | 81.074 | 0.813 | 0.382 | 0.136 | 0.111 | 0.613 | 0.008 | -36.507 | 81.09 | 0.813 | 0.383 | 0.146 | 0.111 | 0.614 | 0.008 | -36.514 | 80.012 | 0.805 | 0.382 | 0.144 | 0.11 | 0.604 | 0.008 | -34.59
SR | Circular duct | 160570 | 7319660553096 | Galvanized steel | 800 | 2400 | 35.4 | 97.288 | 0.975 | 0.459 | 0.164 | 0.133 | 0.736 | 0.009 | -43.809 | 97.308 | 0.975 | 0.459 | 0.175 | 0.133 | 0.737 | 0.009 | -43.817 | 96.014 | 0.966 | 0.459 | 0.173 | 0.132 | 0.725 | 0.009 | -41.508
SR | Circular duct | 224983 | 7319662249836 | Galvanized steel | 800 | 3000 | 44.3 | 121.748 | 1.22 | 0.574 | 0.205 | 0.166 | 0.921 | 0.012 | -54.823 | 121.772 | 1.221 | 0.574 | 0.219 | 0.166 | 0.922 | 0.012 | -54.833 | 120.153 | 1.209 | 0.574 | 0.217 | 0.165 | 0.907 | 0.011 | -51.944
SR | Circular duct | 224977 | 7319662249775 | Galvanized steel | 800 | 6000 | 88.6 | 243.496 | 2.44 | 1.149 | 0.41 | 0.333 | 1.842 | 0.023 | -109.645 | 243.544 | 2.441 | 1.149 | 0.439 | 0.333 | 1.844 | 0.023 | -109.667 | 240.307 | 2.418 | 1.148 | 0.433 | 0.329 | 1.814 | 0.023 | -103.888
SRL | Duct with end cap | 780857 | 7319660861139 | Galvanized steel | 800 | 2000 | 29.5 | 81.074 | 0.813 | 0.382 | 0.136 | 0.111 | 0.613 | 0.008 | -36.507 | 81.09 | 0.813 | 0.383 | 0.146 | 0.111 | 0.614 | 0.008 | -36.514 | 80.012 | 0.805 | 0.382 | 0.144 | 0.11 | 0.604 | 0.008 | -34.59
SRL | Circular duct with end cap | 160598 | 7319660553577 | Galvanized steel | 800 | 2400 | 35.4 | 97.288 | 0.975 | 0.459 | 0.164 | 0.133 | 0.736 | 0.009 | -43.809 | 97.308 | 0.975 | 0.459 | 0.175 | 0.133 | 0.737 | 0.009 | -43.817 | 96.014 | 0.966 | 0.459 | 0.173 | 0.132 | 0.725 | 0.009 | -41.508
SRL | Circular duct with end cap | 225105 | 7319662251051 | Galvanized steel | 800 | 3000 | 44.3 | 121.748 | 1.22 | 0.574 | 0.205 | 0.166 | 0.921 | 0.012 | -54.823 | 121.772 | 1.221 | 0.574 | 0.219 | 0.166 | 0.922 | 0.012 | -54.833 | 120.153 | 1.209 | 0.574 | 0.217 | 0.165 | 0.907 | 0.011 | -51.944
SR | Circular duct | 224984 | 7319662249843 | Galvanized steel | 900 | 3000 | 65.2 | 179.187 | 1.796 | 0.845 | 0.302 | 0.245 | 1.355 | 0.017 | -80.687 | 179.222 | 1.797 | 0.845 | 0.323 | 0.245 | 1.357 | 0.017 | -80.703 | 176.84 | 1.779 | 0.845 | 0.319 | 0.242 | 1.335 | 0.017 | -76.451
SR | Circular duct | 224978 | 7319662249782 | Galvanized steel | 900 | 6000 | 130.3 | 358.098 | 3.589 | 1.689 | 0.603 | 0.489 | 2.709 | 0.034 | -161.25 | 358.17 | 3.59 | 1.69 | 0.645 | 0.489 | 2.712 | 0.034 | -161.282 | 353.408 | 3.556 | 1.689 | 0.637 | 0.484 | 2.668 | 0.034 | -152.784
SR | Circular duct | 160571 | 7319660553102 | Galvanized steel | 1000 | 2400 | 57.9 | 159.124 | 1.595 | 0.751 | 0.268 | 0.217 | 1.204 | 0.015 | -71.653 | 159.156 | 1.595 | 0.751 | 0.287 | 0.217 | 1.205 | 0.015 | -71.667 | 157.04 | 1.58 | 0.75 | 0.283 | 0.215 | 1.186 | 0.015 | -67.891
SR | Circular duct | 224985 | 7319662249850 | Galvanized steel | 1000 | 3000 | 72.4 | 198.974 | 1.994 | 0.939 | 0.335 | 0.272 | 1.505 | 0.019 | -89.597 | 199.014 | 1.995 | 0.939 | 0.358 | 0.272 | 1.507 | 0.019 | -89.615 | 196.368 | 1.976 | 0.938 | 0.354 | 0.269 | 1.483 | 0.019 | -84.893
SR | Circular duct | 224979 | 7319662249799 | Galvanized steel | 1000 | 6000 | 144.8 | 397.948 | 3.988 | 1.877 | 0.67 | 0.544 | 3.01 | 0.038 | -179.194 | 398.027 | 3.99 | 1.878 | 0.717 | 0.544 | 3.014 | 0.038 | -179.23 | 392.736 | 3.952 | 1.877 | 0.708 | 0.538 | 2.965 | 0.037 | -169.786
SRL | Duct with end cap | 780858 | 7319660861146 | Galvanized steel | 1000 | 2000 | 48.3 | 132.741 | 1.33 | 0.626 | 0.223 | 0.181 | 1.004 | 0.013 | -59.773 | 132.767 | 1.331 | 0.626 | 0.239 | 0.181 | 1.005 | 0.013 | -59.784 | 131.002 | 1.318 | 0.626 | 0.236 | 0.179 | 0.989 | 0.012 | -56.634
SRL | Circular duct with end cap | 160599 | 7319660553584 | Galvanized steel | 1000 | 2400 | 57.9 | 159.124 | 1.595 | 0.751 | 0.268 | 0.217 | 1.204 | 0.015 | -71.653 | 159.156 | 1.595 | 0.751 | 0.287 | 0.217 | 1.205 | 0.015 | -71.667 | 157.04 | 1.58 | 0.75 | 0.283 | 0.215 | 1.186 | 0.015 | -67.891
SRL | Circular duct with end cap | 225107 | 7319662251075 | Galvanized steel | 1000 | 3000 | 72.4 | 198.974 | 1.994 | 0.939 | 0.335 | 0.272 | 1.505 | 0.019 | -89.597 | 199.014 | 1.995 | 0.939 | 0.358 | 0.272 | 1.507 | 0.019 | -89.615 | 196.368 | 1.976 | 0.938 | 0.354 | 0.269 | 1.483 | 0.019 | -84.893
SR | Circular duct | 224986 | 7319662249867 | Galvanized steel | 1120 | 3000 | 81.1 | 222.884 | 2.234 | 1.051 | 0.375 | 0.304 | 1.686 | 0.021 | -100.364 | 222.928 | 2.235 | 1.052 | 0.401 | 0.305 | 1.688 | 0.021 | -100.383 | 219.965 | 2.213 | 1.051 | 0.397 | 0.301 | 1.661 | 0.021 | -95.094
SR | Circular duct | 224980 | 7319662249805 | Galvanized steel | 1120 | 6000 | 162.2 | 445.768 | 4.468 | 2.103 | 0.75 | 0.609 | 3.372 | 0.043 | -200.728 | 445.857 | 4.469 | 2.103 | 0.803 | 0.609 | 3.376 | 0.043 | -200.767 | 439.929 | 4.426 | 2.102 | 0.793 | 0.603 | 3.322 | 0.042 | -190.188
SR | Circular duct | 693702 | 7319660308658 | Galvanized steel | 1250 | 2400 | 72.4 | 198.974 | 1.994 | 0.939 | 0.335 | 0.272 | 1.505 | 0.019 | -89.597 | 199.014 | 1.995 | 0.939 | 0.358 | 0.272 | 1.507 | 0.019 | -89.615 | 196.368 | 1.976 | 0.938 | 0.354 | 0.269 | 1.483 | 0.019 | -84.893
SR | Circular duct | 224987 | 7319662249874 | Galvanized steel | 1250 | 3000 | 90.5 | 248.717 | 2.493 | 1.173 | 0.419 | 0.34 | 1.881 | 0.024 | -111.997 | 248.767 | 2.494 | 1.173 | 0.448 | 0.34 | 1.884 | 0.024 | -112.018 | 245.46 | 2.47 | 1.173 | 0.442 | 0.336 | 1.853 | 0.023 | -106.116
SR | Circular duct | 224981 | 7319662249812 | Galvanized steel | 1250 | 6000 | 181 | 497.435 | 4.985 | 2.347 | 0.837 | 0.679 | 3.763 | 0.048 | -223.993 | 497.534 | 4.987 | 2.347 | 0.896 | 0.68 | 3.768 | 0.048 | -224.037 | 490.92 | 4.939 | 2.346 | 0.885 | 0.673 | 3.707 | 0.047 | -212.232
SRL | Duct with end cap | 780859 | 7319660861153 | Galvanized steel | 1250 | 2000 | 60.3 | 165.72 | 1.661 | 0.782 | 0.279 | 0.226 | 1.254 | 0.016 | -74.623 | 165.753 | 1.661 | 0.782 | 0.299 | 0.226 | 1.255 | 0.016 | -74.638 | 163.55 | 1.646 | 0.782 | 0.295 | 0.224 | 1.235 | 0.016 | -70.705
SRL | Circular duct with end cap | 160600 | 7319660553591 | Galvanized steel | 1250 | 2400 | 72.4 | 198.974 | 1.994 | 0.939 | 0.335 | 0.272 | 1.505 | 0.019 | -89.597 | 199.014 | 1.995 | 0.939 | 0.358 | 0.272 | 1.507 | 0.019 | -89.615 | 196.368 | 1.976 | 0.938 | 0.354 | 0.269 | 1.483 | 0.019 | -84.893
SRL | Circular duct with end cap | 225109 | 7319662251099 | Galvanized steel | 1250 | 3000 | 90.5 | 248.717 | 2.493 | 1.173 | 0.419 | 0.34 | 1.881 | 0.024 | -111.997 | 248.767 | 2.494 | 1.173 | 0.448 | 0.34 | 1.884 | 0.024 | -112.018 | 245.46 | 2.47 | 1.173 | 0.442 | 0.336 | 1.853 | 0.023 | -106.116
SR | Circular duct | 224988 | 7319662249881 | Galvanized steel | 1400 | 2400 | 114.12 | 313.631 | 3.143 | 1.48 | 0.528 | 0.428 | 2.372 | 0.03 | -141.227 | 313.694 | 3.144 | 1.48 | 0.565 | 0.429 | 2.375 | 0.03 | -141.255 | 309.524 | 3.114 | 1.479 | 0.558 | 0.424 | 2.337 | 0.029 | -133.812
SR | Circular duct | 224989 | 7319662249898 | Galvanized steel | 1500 | 2400 | 122.28 | 336.057 | 3.368 | 1.585 | 0.566 | 0.459 | 2.542 | 0.032 | -151.325 | 336.124 | 3.369 | 1.586 | 0.605 | 0.459 | 2.545 | 0.032 | -151.355 | 331.656 | 3.337 | 1.585 | 0.598 | 0.454 | 2.504 | 0.032 | -143.38
SR | Circular duct | 224993 | 7319662249935 | Galvanized steel | 1600 | 2400 | 130.43 | 358.455 | 3.593 | 1.691 | 0.603 | 0.49 | 2.711 | 0.034 | -161.411 | 358.527 | 3.594 | 1.691 | 0.646 | 0.49 | 2.715 | 0.034 | -161.443 | 353.761 | 3.559 | 1.691 | 0.638 | 0.485 | 2.671 | 0.034 | -152.936
SR | Circular duct | 694776 | 7319660316790 | Galvanized steel | 1800 | 2400 | 146.73 | 403.252 | 4.041 | 1.902 | 0.679 | 0.551 | 3.05 | 0.039 | -181.583 | 403.333 | 4.043 | 1.903 | 0.726 | 0.551 | 3.054 | 0.039 | -181.618 | 397.971 | 4.004 | 1.902 | 0.717 | 0.545 | 3.005 | 0.038 | -172.049
SR | Circular duct | 691583 | 7319660295255 | Galvanized steel | 2000 | 2400 | 163.03 | 448.049 | 4.49 | 2.114 | 0.754 | 0.612 | 3.389 | 0.043 | -201.755 | 448.138 | 4.492 | 2.114 | 0.807 | 0.612 | 3.394 | 0.043 | -201.794 | 442.181 | 4.449 | 2.113 | 0.797 | 0.606 | 3.339 | 0.042 | -191.162
TBSFU | Flat shoe | 276076 | 7319662760768 | Galvanized steel | 0 | 200 | 0.6 | 2.046 | 0.03564 | 0.00423 | 0 | 0.00282 | 0.0936 | 0.0001518 | -0.726 | 2.046 | ND | 0.00423 | ND | 0.00282 | 0.0936 | 0.0001518 | -0.726 | 2.016 | 0.03534 | 0.004422 | ND | 0.00279 | 0.093 | 0.0001488 | -0.69
TBSFU | Flat shoe | 276073 | 7319662760737 | Galvanized steel | 0 | 150 | 0.3 | 1.023 | 0.01782 | 0.002115 | 0 | 0.00141 | 0.0468 | 7.59e-05 | -0.363 | 1.023 | ND | 0.002115 | ND | 0.00141 | 0.0468 | 7.59e-05 | -0.363 | 1.008 | 0.01767 | 0.002211 | ND | 0.001395 | 0.0465 | 7.44e-05 | -0.345
TBSFU | Flat shoe | 276072 | 7319662760720 | Galvanized steel | 0 | 125 | 0.3 | 1.023 | 0.01782 | 0.002115 | 0 | 0.00141 | 0.0468 | 7.59e-05 | -0.363 | 1.023 | ND | 0.002115 | ND | 0.00141 | 0.0468 | 7.59e-05 | -0.363 | 1.008 | 0.01767 | 0.002211 | ND | 0.001395 | 0.0465 | 7.44e-05 | -0.345
TBSFU | Flat shoe | 276071 | 7319662760713 | Galvanized steel | 0 | 100 | 0.2 | 0.682 | 0.01188 | 0.00141 | 0 | 0.00094 | 0.0312 | 5.06e-05 | -0.242 | 0.682 | ND | 0.00141 | ND | 0.00094 | 0.0312 | 5.06e-05 | -0.242 | 0.672 | 0.01178 | 0.001474 | ND | 0.00093 | 0.031 | 4.96e-05 | -0.23
TBSFU | Flat shoe | 276074 | 7319662760744 | Galvanized steel | 0 | 160 | 0.4 | 1.364 | 0.02376 | 0.00282 | 0 | 0.00188 | 0.0624 | 0.0001012 | -0.484 | 1.364 | ND | 0.00282 | ND | 0.00188 | 0.0624 | 0.0001012 | -0.484 | 1.344 | 0.02356 | 0.002948 | ND | 0.00186 | 0.062 | 9.92e-05 | -0.46
TBSFU | Flat shoe | 276070 | 7319662760706 | Galvanized steel | 0 | 80 | 0.2571 | 0.87671 | 0.015272 | 0.0018126 | 0 | 0.0012084 | 0.040108 | 6.5046e-05 | -0.31109 | 0.87671 | ND | 0.0018126 | ND | 0.0012084 | 0.040108 | 6.5046e-05 | -0.31109 | 0.86386 | 0.015143 | 0.0018948 | ND | 0.0011955 | 0.03985 | 6.3761e-05 | -0.29567
TBSFU | Flat shoe | 276081 | 7319662760812 | Galvanized steel | 0 | 315 | 1.3 | 4.433 | 0.07722 | 0.009165 | 0 | 0.00611 | 0.2028 | 0.0003289 | -1.573 | 4.433 | ND | 0.009165 | ND | 0.00611 | 0.2028 | 0.0003289 | -1.573 | 4.368 | 0.07657 | 0.009581 | ND | 0.006045 | 0.2015 | 0.0003224 | -1.495
TBSFU | Flat shoe | 276078 | 7319662760782 | Galvanized steel | 0 | 250 | 0.9 | 3.069 | 0.05346 | 0.006345 | 0 | 0.00423 | 0.1404 | 0.0002277 | -1.089 | 3.069 | ND | 0.006345 | ND | 0.00423 | 0.1404 | 0.0002277 | -1.089 | 3.024 | 0.05301 | 0.006633 | ND | 0.004185 | 0.1395 | 0.0002232 | -1.035
TBSFU | Flat shoe | 276083 | 7319662760836 | Galvanized steel | 0 | 400 | 2 | 6.82 | 0.1188 | 0.0141 | 0 | 0.0094 | 0.312 | 0.000506 | -2.42 | 6.82 | ND | 0.0141 | ND | 0.0094 | 0.312 | 0.000506 | -2.42 | 6.72 | 0.1178 | 0.01474 | ND | 0.0093 | 0.31 | 0.000496 | -2.3
TBSFU | Flat shoe | 276084 | 7319662760843 | Galvanized steel | 0 | 450 | 2.4 | 8.184 | 0.14256 | 0.01692 | 0 | 0.01128 | 0.3744 | 0.0006072 | -2.904 | 8.184 | ND | 0.01692 | ND | 0.01128 | 0.3744 | 0.0006072 | -2.904 | 8.064 | 0.14136 | 0.017688 | ND | 0.01116 | 0.372 | 0.0005952 | -2.76
TBSFU | Flat shoe | 276080 | 7319662760805 | Galvanized steel | 0 | 300 | 1.1 | 3.751 | 0.06534 | 0.007755 | 0 | 0.00517 | 0.1716 | 0.0002783 | -1.331 | 3.751 | ND | 0.007755 | ND | 0.00517 | 0.1716 | 0.0002783 | -1.331 | 3.696 | 0.06479 | 0.008107 | ND | 0.005115 | 0.1705 | 0.0002728 | -1.265
TBSFU | Flat shoe | 276082 | 7319662760829 | Galvanized steel | 0 | 355 | 1.6 | 5.456 | 0.09504 | 0.01128 | 0 | 0.00752 | 0.2496 | 0.0004048 | -1.936 | 5.456 | ND | 0.01128 | ND | 0.00752 | 0.2496 | 0.0004048 | -1.936 | 5.376 | 0.09424 | 0.011792 | ND | 0.00744 | 0.248 | 0.0003968 | -1.84
TBSFU | Flat shoe | 276075 | 7319662760751 | Galvanized steel | 0 | 180 | 0.5 | 1.705 | 0.0297 | 0.003525 | 0 | 0.00235 | 0.078 | 0.0001265 | -0.605 | 1.705 | ND | 0.003525 | ND | 0.00235 | 0.078 | 0.0001265 | -0.605 | 1.68 | 0.02945 | 0.003685 | ND | 0.002325 | 0.0775 | 0.000124 | -0.575
TBSFU | Flat shoe | 276077 | 7319662760775 | Galvanized steel | 0 | 224 | 0.7 | 2.387 | 0.04158 | 0.004935 | 0 | 0.00329 | 0.1092 | 0.0001771 | -0.847 | 2.387 | ND | 0.004935 | ND | 0.00329 | 0.1092 | 0.0001771 | -0.847 | 2.352 | 0.04123 | 0.005159 | ND | 0.003255 | 0.1085 | 0.0001736 | -0.805
TBSFU | Flat shoe | 276079 | 7319662760799 | Galvanized steel | 0 | 280 | 1 | 3.41 | 0.0594 | 0.00705 | 0 | 0.0047 | 0.156 | 0.000253 | -1.21 | 3.41 | ND | 0.00705 | ND | 0.0047 | 0.156 | 0.000253 | -1.21 | 3.36 | 0.0589 | 0.00737 | ND | 0.00465 | 0.155 | 0.000248 | -1.15
TBSFU | Flat shoe | 276085 | 7319662760850 | Galvanized steel | 0 | 500 | 2.8 | 9.548 | 0.16632 | 0.01974 | 0 | 0.01316 | 0.4368 | 0.0007084 | -3.388 | 9.548 | ND | 0.01974 | ND | 0.01316 | 0.4368 | 0.0007084 | -3.388 | 9.408 | 0.16492 | 0.020636 | ND | 0.01302 | 0.434 | 0.0006944 | -3.22
TBSU | Curve Boot | 884499 | 7319668844998 | Galvanized steel | 80 | 80 | 0.1728 | 0.58925 | 0.010264 | 0.0012182 | 0 | 0.00081216 | 0.026957 | 4.3718e-05 | -0.20909 | 0.58925 | ND | 0.0012182 | ND | 0.00081216 | 0.026957 | 4.3718e-05 | -0.20909 | 0.58061 | 0.010178 | 0.0012735 | ND | 0.00080352 | 0.026784 | 4.2854e-05 | -0.19872
TBSU | Curve Boot | 884500 | 7319668845001 | Galvanized steel | 80 | 63 | 0.1569 | 0.53503 | 0.0093199 | 0.0011061 | 0 | 0.00073743 | 0.024476 | 3.9696e-05 | -0.18985 | 0.53503 | ND | 0.0011061 | ND | 0.00073743 | 0.024476 | 3.9696e-05 | -0.18985 | 0.52718 | 0.0092414 | 0.0011564 | ND | 0.00072959 | 0.02432 | 3.8911e-05 | -0.18044
TBSU | Curve Boot | 277140 | 7319662771405 | Galvanized steel | 100 | 100 | 0.27 | 0.9207 | 0.016038 | 0.0019035 | 0 | 0.001269 | 0.04212 | 6.831e-05 | -0.3267 | 0.9207 | ND | 0.0019035 | ND | 0.001269 | 0.04212 | 6.831e-05 | -0.3267 | 0.9072 | 0.015903 | 0.0019899 | ND | 0.0012555 | 0.04185 | 6.696e-05 | -0.3105
TBSU | Curve Boot | 884498 | 7319668844981 | Galvanized steel | 100 | 63 | 0.1569 | 0.53503 | 0.0093199 | 0.0011061 | 0 | 0.00073743 | 0.024476 | 3.9696e-05 | -0.18985 | 0.53503 | ND | 0.0011061 | ND | 0.00073743 | 0.024476 | 3.9696e-05 | -0.18985 | 0.52718 | 0.0092414 | 0.0011564 | ND | 0.00072959 | 0.02432 | 3.8911e-05 | -0.18044
TBSU | Curve Boot | 884497 | 7319668844974 | Galvanized steel | 100 | 80 | 0.1728 | 0.58925 | 0.010264 | 0.0012182 | 0 | 0.00081216 | 0.026957 | 4.3718e-05 | -0.20909 | 0.58925 | ND | 0.0012182 | ND | 0.00081216 | 0.026957 | 4.3718e-05 | -0.20909 | 0.58061 | 0.010178 | 0.0012735 | ND | 0.00080352 | 0.026784 | 4.2854e-05 | -0.19872
TBSU | Curve Boot | 277139 | 7319662771399 | Galvanized steel | 125 | 100 | 0.3 | 1.023 | 0.01782 | 0.002115 | 0 | 0.00141 | 0.0468 | 7.59e-05 | -0.363 | 1.023 | ND | 0.002115 | ND | 0.00141 | 0.0468 | 7.59e-05 | -0.363 | 1.008 | 0.01767 | 0.002211 | ND | 0.001395 | 0.0465 | 7.44e-05 | -0.345
TBSU | Curve Boot | 277148 | 7319662771481 | Galvanized steel | 125 | 125 | 0.33 | 1.1253 | 0.019602 | 0.0023265 | 0 | 0.001551 | 0.05148 | 8.349e-05 | -0.3993 | 1.1253 | ND | 0.0023265 | ND | 0.001551 | 0.05148 | 8.349e-05 | -0.3993 | 1.1088 | 0.019437 | 0.0024321 | ND | 0.0015345 | 0.05115 | 8.184e-05 | -0.3795
TBSU | Curve Boot | 884496 | 7319668844967 | Galvanized steel | 125 | 63 | 0.1569 | 0.53503 | 0.0093199 | 0.0011061 | 0 | 0.00073743 | 0.024476 | 3.9696e-05 | -0.18985 | 0.53503 | ND | 0.0011061 | ND | 0.00073743 | 0.024476 | 3.9696e-05 | -0.18985 | 0.52718 | 0.0092414 | 0.0011564 | ND | 0.00072959 | 0.02432 | 3.8911e-05 | -0.18044
TBSU | Curve Boot | 884495 | 7319668844950 | Galvanized steel | 125 | 80 | 0.1728 | 0.58925 | 0.010264 | 0.0012182 | 0 | 0.00081216 | 0.026957 | 4.3718e-05 | -0.20909 | 0.58925 | ND | 0.0012182 | ND | 0.00081216 | 0.026957 | 4.3718e-05 | -0.20909 | 0.58061 | 0.010178 | 0.0012735 | ND | 0.00080352 | 0.026784 | 4.2854e-05 | -0.19872
TBSU | Curve Boot | 277160 | 7319662771603 | Galvanized steel | 150 | 150 | 0.5 | 1.705 | 0.0297 | 0.003525 | 0 | 0.00235 | 0.078 | 0.0001265 | -0.605 | 1.705 | ND | 0.003525 | ND | 0.00235 | 0.078 | 0.0001265 | -0.605 | 1.68 | 0.02945 | 0.003685 | ND | 0.002325 | 0.0775 | 0.000124 | -0.575
TBSU | Curve Boot | 884494 | 7319668844943 | Galvanized steel | 150 | 63 | 0.1569 | 0.53503 | 0.0093199 | 0.0011061 | 0 | 0.00073743 | 0.024476 | 3.9696e-05 | -0.18985 | 0.53503 | ND | 0.0011061 | ND | 0.00073743 | 0.024476 | 3.9696e-05 | -0.18985 | 0.52718 | 0.0092414 | 0.0011564 | ND | 0.00072959 | 0.02432 | 3.8911e-05 | -0.18044
TBSU | Curve Boot | 885452 | 7319668854522 | Galvanized steel | 150 | 80 | 0.1728 | 0.58925 | 0.010264 | 0.0012182 | 0 | 0.00081216 | 0.026957 | 4.3718e-05 | -0.20909 | 0.58925 | ND | 0.0012182 | ND | 0.00081216 | 0.026957 | 4.3718e-05 | -0.20909 | 0.58061 | 0.010178 | 0.0012735 | ND | 0.00080352 | 0.026784 | 4.2854e-05 | -0.19872
TBSU | Curve Boot | 277149 | 7319662771498 | Galvanized steel | 150 | 125 | 0.3 | 1.023 | 0.01782 | 0.002115 | 0 | 0.00141 | 0.0468 | 7.59e-05 | -0.363 | 1.023 | ND | 0.002115 | ND | 0.00141 | 0.0468 | 7.59e-05 | -0.363 | 1.008 | 0.01767 | 0.002211 | ND | 0.001395 | 0.0465 | 7.44e-05 | -0.345
TBSU | Curve Boot | 277141 | 7319662771412 | Galvanized steel | 150 | 100 | 0.5 | 1.705 | 0.0297 | 0.003525 | 0 | 0.00235 | 0.078 | 0.0001265 | -0.605 | 1.705 | ND | 0.003525 | ND | 0.00235 | 0.078 | 0.0001265 | -0.605 | 1.68 | 0.02945 | 0.003685 | ND | 0.002325 | 0.0775 | 0.000124 | -0.575
TBSU | Curve Boot | 884492 | 7319668844929 | Galvanized steel | 160 | 100 | 0.2268 | 0.77339 | 0.013472 | 0.0015989 | 0 | 0.001066 | 0.035381 | 5.738e-05 | -0.27443 | 0.77339 | ND | 0.0015989 | ND | 0.001066 | 0.035381 | 5.738e-05 | -0.27443 | 0.76205 | 0.013359 | 0.0016715 | ND | 0.0010546 | 0.035154 | 5.6246e-05 | -0.26082
TBSU | Curve Boot | 855202 | 7319668552022 | Galvanized steel | 160 | 125 | 0.3539 | 1.2068 | 0.021022 | 0.002495 | 0 | 0.0016633 | 0.055208 | 8.9537e-05 | -0.42822 | 1.2068 | ND | 0.002495 | ND | 0.0016633 | 0.055208 | 8.9537e-05 | -0.42822 | 1.1891 | 0.020845 | 0.0026082 | ND | 0.0016456 | 0.054855 | 8.7767e-05 | -0.40698
TBSU | Curve Boot | 840992 | 7319668409920 | Galvanized steel | 160 | 160 | 0.524 | 1.7868 | 0.031126 | 0.0036942 | 0 | 0.0024628 | 0.081744 | 0.00013257 | -0.63404 | 1.7868 | ND | 0.0036942 | ND | 0.0024628 | 0.081744 | 0.00013257 | -0.63404 | 1.7606 | 0.030864 | 0.0038619 | ND | 0.0024366 | 0.08122 | 0.00012995 | -0.6026
TBSU | Curve Boot | 884493 | 7319668844936 | Galvanized steel | 160 | 80 | 0.1728 | 0.58925 | 0.010264 | 0.0012182 | 0 | 0.00081216 | 0.026957 | 4.3718e-05 | -0.20909 | 0.58925 | ND | 0.0012182 | ND | 0.00081216 | 0.026957 | 4.3718e-05 | -0.20909 | 0.58061 | 0.010178 | 0.0012735 | ND | 0.00080352 | 0.026784 | 4.2854e-05 | -0.19872
TBSU | Curve Boot | 885453 | 7319668854539 | Galvanized steel | 160 | 63 | 0.1569 | 0.53503 | 0.0093199 | 0.0011061 | 0 | 0.00073743 | 0.024476 | 3.9696e-05 | -0.18985 | 0.53503 | ND | 0.0011061 | ND | 0.00073743 | 0.024476 | 3.9696e-05 | -0.18985 | 0.52718 | 0.0092414 | 0.0011564 | ND | 0.00072959 | 0.02432 | 3.8911e-05 | -0.18044
TBSU | Curve Boot | 891104 | 7319668911041 | Galvanized steel | 160 | 150 | 0.481 | 1.6402 | 0.028571 | 0.0033911 | 0 | 0.0022607 | 0.075036 | 0.00012169 | -0.58201 | 1.6402 | ND | 0.0033911 | ND | 0.0022607 | 0.075036 | 0.00012169 | -0.58201 | 1.6162 | 0.028331 | 0.003545 | ND | 0.0022367 | 0.074555 | 0.00011929 | -0.55315
TBSU | Curve Boot | 885454 | 7319668854546 | Galvanized steel | 180 | 63 | 0.1569 | 0.53503 | 0.0093199 | 0.0011061 | 0 | 0.00073743 | 0.024476 | 3.9696e-05 | -0.18985 | 0.53503 | ND | 0.0011061 | ND | 0.00073743 | 0.024476 | 3.9696e-05 | -0.18985 | 0.52718 | 0.0092414 | 0.0011564 | ND | 0.00072959 | 0.02432 | 3.8911e-05 | -0.18044
TBSU | Curve Boot | 885455 | 7319668854553 | Galvanized steel | 180 | 80 | 0.1728 | 0.58925 | 0.010264 | 0.0012182 | 0 | 0.00081216 | 0.026957 | 4.3718e-05 | -0.20909 | 0.58925 | ND | 0.0012182 | ND | 0.00081216 | 0.026957 | 4.3718e-05 | -0.20909 | 0.58061 | 0.010178 | 0.0012735 | ND | 0.00080352 | 0.026784 | 4.2854e-05 | -0.19872
TBSU | Curve Boot | 891105 | 7319668911058 | Galvanized steel | 180 | 100 | 0.2268 | 0.77339 | 0.013472 | 0.0015989 | 0 | 0.001066 | 0.035381 | 5.738e-05 | -0.27443 | 0.77339 | ND | 0.0015989 | ND | 0.001066 | 0.035381 | 5.738e-05 | -0.27443 | 0.76205 | 0.013359 | 0.0016715 | ND | 0.0010546 | 0.035154 | 5.6246e-05 | -0.26082
TBSU | Curve Boot | 885456 | 7319668854560 | Galvanized steel | 180 | 125 | 0.3539 | 1.2068 | 0.021022 | 0.002495 | 0 | 0.0016633 | 0.055208 | 8.9537e-05 | -0.42822 | 1.2068 | ND | 0.002495 | ND | 0.0016633 | 0.055208 | 8.9537e-05 | -0.42822 | 1.1891 | 0.020845 | 0.0026082 | ND | 0.0016456 | 0.054855 | 8.7767e-05 | -0.40698
TBSU | Curve Boot | 885457 | 7319668854577 | Galvanized steel | 180 | 150 | 0.481 | 1.6402 | 0.028571 | 0.0033911 | 0 | 0.0022607 | 0.075036 | 0.00012169 | -0.58201 | 1.6402 | ND | 0.0033911 | ND | 0.0022607 | 0.075036 | 0.00012169 | -0.58201 | 1.6162 | 0.028331 | 0.003545 | ND | 0.0022367 | 0.074555 | 0.00011929 | -0.55315
TBSU | Curve Boot | 885458 | 7319668854584 | Galvanized steel | 180 | 160 | 0.524 | 1.7868 | 0.031126 | 0.0036942 | 0 | 0.0024628 | 0.081744 | 0.00013257 | -0.63404 | 1.7868 | ND | 0.0036942 | ND | 0.0024628 | 0.081744 | 0.00013257 | -0.63404 | 1.7606 | 0.030864 | 0.0038619 | ND | 0.0024366 | 0.08122 | 0.00012995 | -0.6026
TBSU | Curve Boot | 884489 | 7319668844899 | Galvanized steel | 180 | 180 | 0.5931 | 2.0225 | 0.03523 | 0.0041814 | 0 | 0.0027876 | 0.092524 | 0.00015005 | -0.71765 | 2.0225 | ND | 0.0041814 | ND | 0.0027876 | 0.092524 | 0.00015005 | -0.71765 | 1.9928 | 0.034934 | 0.0043711 | ND | 0.0027579 | 0.09193 | 0.00014709 | -0.68207
TBSU | Curve Boot | 277161 | 7319662771610 | Galvanized steel | 200 | 150 | 0.4 | 1.364 | 0.02376 | 0.00282 | 0 | 0.00188 | 0.0624 | 0.0001012 | -0.484 | 1.364 | ND | 0.00282 | ND | 0.00188 | 0.0624 | 0.0001012 | -0.484 | 1.344 | 0.02356 | 0.002948 | ND | 0.00186 | 0.062 | 9.92e-05 | -0.46
TBSU | Curve Boot | 277142 | 7319662771429 | Galvanized steel | 200 | 100 | 0.16 | 0.5456 | 0.009504 | 0.001128 | 0 | 0.000752 | 0.02496 | 4.048e-05 | -0.1936 | 0.5456 | ND | 0.001128 | ND | 0.000752 | 0.02496 | 4.048e-05 | -0.1936 | 0.5376 | 0.009424 | 0.0011792 | ND | 0.000744 | 0.0248 | 3.968e-05 | -0.184
TBSU | Curve Boot | 277150 | 7319662771504 | Galvanized steel | 200 | 125 | 0.27 | 0.9207 | 0.016038 | 0.0019035 | 0 | 0.001269 | 0.04212 | 6.831e-05 | -0.3267 | 0.9207 | ND | 0.0019035 | ND | 0.001269 | 0.04212 | 6.831e-05 | -0.3267 | 0.9072 | 0.015903 | 0.0019899 | ND | 0.0012555 | 0.04185 | 6.696e-05 | -0.3105
TBSU | Curve Boot | 277170 | 7319662771702 | Galvanized steel | 200 | 200 | 1.07 | 3.6487 | 0.063558 | 0.0075435 | 0 | 0.005029 | 0.16692 | 0.00027071 | -1.2947 | 3.6487 | ND | 0.0075435 | ND | 0.005029 | 0.16692 | 0.00027071 | -1.2947 | 3.5952 | 0.063023 | 0.0078859 | ND | 0.0049755 | 0.16585 | 0.00026536 | -1.2305
TBSU | Curve Boot | 855913 | 7319668559137 | Galvanized steel | 200 | 160 | 0.524 | 1.7868 | 0.031126 | 0.0036942 | 0 | 0.0024628 | 0.081744 | 0.00013257 | -0.63404 | 1.7868 | ND | 0.0036942 | ND | 0.0024628 | 0.081744 | 0.00013257 | -0.63404 | 1.7606 | 0.030864 | 0.0038619 | ND | 0.0024366 | 0.08122 | 0.00012995 | -0.6026
TBSU | Curve Boot | 884488 | 7319668844882 | Galvanized steel | 200 | 63 | 0.1569 | 0.53503 | 0.0093199 | 0.0011061 | 0 | 0.00073743 | 0.024476 | 3.9696e-05 | -0.18985 | 0.53503 | ND | 0.0011061 | ND | 0.00073743 | 0.024476 | 3.9696e-05 | -0.18985 | 0.52718 | 0.0092414 | 0.0011564 | ND | 0.00072959 | 0.02432 | 3.8911e-05 | -0.18044
TBSU | Curve Boot | 884487 | 7319668844875 | Galvanized steel | 200 | 80 | 0.1728 | 0.58925 | 0.010264 | 0.0012182 | 0 | 0.00081216 | 0.026957 | 4.3718e-05 | -0.20909 | 0.58925 | ND | 0.0012182 | ND | 0.00081216 | 0.026957 | 4.3718e-05 | -0.20909 | 0.58061 | 0.010178 | 0.0012735 | ND | 0.00080352 | 0.026784 | 4.2854e-05 | -0.19872
TBSU | Curve Boot | 884485 | 7319668844851 | Galvanized steel | 200 | 180 | 0.5931 | 2.0225 | 0.03523 | 0.0041814 | 0 | 0.0027876 | 0.092524 | 0.00015005 | -0.71765 | 2.0225 | ND | 0.0041814 | ND | 0.0027876 | 0.092524 | 0.00015005 | -0.71765 | 1.9928 | 0.034934 | 0.0043711 | ND | 0.0027579 | 0.09193 | 0.00014709 | -0.68207
TBSU | Curve Boot | 499393 | 7319660772121 | Galvanized steel | 224 | 160 | 0.41 | 1.3981 | 0.024354 | 0.0028905 | 0 | 0.001927 | 0.06396 | 0.00010373 | -0.4961 | 1.3981 | ND | 0.0028905 | ND | 0.001927 | 0.06396 | 0.00010373 | -0.4961 | 1.3776 | 0.024149 | 0.0030217 | ND | 0.0019065 | 0.06355 | 0.00010168 | -0.4715
TBSU | Curve Boot | 885459 | 7319668854591 | Galvanized steel | 224 | 63 | 0.1569 | 0.53503 | 0.0093199 | 0.0011061 | 0 | 0.00073743 | 0.024476 | 3.9696e-05 | -0.18985 | 0.53503 | ND | 0.0011061 | ND | 0.00073743 | 0.024476 | 3.9696e-05 | -0.18985 | 0.52718 | 0.0092414 | 0.0011564 | ND | 0.00072959 | 0.02432 | 3.8911e-05 | -0.18044
TBSU | Curve Boot | 885464 | 7319668854645 | Galvanized steel | 224 | 80 | 0.1728 | 0.58925 | 0.010264 | 0.0012182 | 0 | 0.00081216 | 0.026957 | 4.3718e-05 | -0.20909 | 0.58925 | ND | 0.0012182 | ND | 0.00081216 | 0.026957 | 4.3718e-05 | -0.20909 | 0.58061 | 0.010178 | 0.0012735 | ND | 0.00080352 | 0.026784 | 4.2854e-05 | -0.19872
TBSU | Curve Boot | 885465 | 7319668854652 | Galvanized steel | 224 | 100 | 0.2268 | 0.77339 | 0.013472 | 0.0015989 | 0 | 0.001066 | 0.035381 | 5.738e-05 | -0.27443 | 0.77339 | ND | 0.0015989 | ND | 0.001066 | 0.035381 | 5.738e-05 | -0.27443 | 0.76205 | 0.013359 | 0.0016715 | ND | 0.0010546 | 0.035154 | 5.6246e-05 | -0.26082
TBSU | Curve Boot | 885467 | 7319668854676 | Galvanized steel | 224 | 125 | 0.3539 | 1.2068 | 0.021022 | 0.002495 | 0 | 0.0016633 | 0.055208 | 8.9537e-05 | -0.42822 | 1.2068 | ND | 0.002495 | ND | 0.0016633 | 0.055208 | 8.9537e-05 | -0.42822 | 1.1891 | 0.020845 | 0.0026082 | ND | 0.0016456 | 0.054855 | 8.7767e-05 | -0.40698
TBSU | Curve Boot | 891106 | 7319668911065 | Galvanized steel | 224 | 150 | 0.481 | 1.6402 | 0.028571 | 0.0033911 | 0 | 0.0022607 | 0.075036 | 0.00012169 | -0.58201 | 1.6402 | ND | 0.0033911 | ND | 0.0022607 | 0.075036 | 0.00012169 | -0.58201 | 1.6162 | 0.028331 | 0.003545 | ND | 0.0022367 | 0.074555 | 0.00011929 | -0.55315
TBSU | Curve Boot | 884484 | 7319668844844 | Galvanized steel | 224 | 224 | 0.9342 | 3.1856 | 0.055491 | 0.0065861 | 0 | 0.0043907 | 0.14574 | 0.00023635 | -1.1304 | 3.1856 | ND | 0.0065861 | ND | 0.0043907 | 0.14574 | 0.00023635 | -1.1304 | 3.1389 | 0.055024 | 0.0068851 | ND | 0.004344 | 0.1448 | 0.00023168 | -1.0743
TBSU | Curve Boot | 277171 | 7319662771719 | Galvanized steel | 250 | 200 | 1.8 | 6.138 | 0.10692 | 0.01269 | 0 | 0.00846 | 0.2808 | 0.0004554 | -2.178 | 6.138 | ND | 0.01269 | ND | 0.00846 | 0.2808 | 0.0004554 | -2.178 | 6.048 | 0.10602 | 0.013266 | ND | 0.00837 | 0.279 | 0.0004464 | -2.07
TBSU | Curve Boot | 277162 | 7319662771627 | Galvanized steel | 250 | 150 | 0.4 | 1.364 | 0.02376 | 0.00282 | 0 | 0.00188 | 0.0624 | 0.0001012 | -0.484 | 1.364 | ND | 0.00282 | ND | 0.00188 | 0.0624 | 0.0001012 | -0.484 | 1.344 | 0.02356 | 0.002948 | ND | 0.00186 | 0.062 | 9.92e-05 | -0.46
TBSU | Curve Boot | 855507 | 7319668555078 | Galvanized steel | 250 | 160 | 0.39 | 1.3299 | 0.023166 | 0.0027495 | 0 | 0.001833 | 0.06084 | 9.867e-05 | -0.4719 | 1.3299 | ND | 0.0027495 | ND | 0.001833 | 0.06084 | 9.867e-05 | -0.4719 | 1.3104 | 0.022971 | 0.0028743 | ND | 0.0018135 | 0.06045 | 9.672e-05 | -0.4485
TBSU | Curve Boot | 277143 | 7319662771436 | Galvanized steel | 250 | 100 | 0.18 | 0.6138 | 0.010692 | 0.001269 | 0 | 0.000846 | 0.02808 | 4.554e-05 | -0.2178 | 0.6138 | ND | 0.001269 | ND | 0.000846 | 0.02808 | 4.554e-05 | -0.2178 | 0.6048 | 0.010602 | 0.0013266 | ND | 0.000837 | 0.0279 | 4.464e-05 | -0.207
TBSU | Curve Boot | 277151 | 7319662771511 | Galvanized steel | 250 | 125 | 0.29 | 0.9889 | 0.017226 | 0.0020445 | 0 | 0.001363 | 0.04524 | 7.337e-05 | -0.3509 | 0.9889 | ND | 0.0020445 | ND | 0.001363 | 0.04524 | 7.337e-05 | -0.3509 | 0.9744 | 0.017081 | 0.0021373 | ND | 0.0013485 | 0.04495 | 7.192e-05 | -0.3335
TBSU | Curve Boot | 277180 | 7319662771801 | Galvanized steel | 250 | 250 | 1.7 | 5.797 | 0.10098 | 0.011985 | 0 | 0.00799 | 0.2652 | 0.0004301 | -2.057 | 5.797 | ND | 0.011985 | ND | 0.00799 | 0.2652 | 0.0004301 | -2.057 | 5.712 | 0.10013 | 0.012529 | ND | 0.007905 | 0.2635 | 0.0004216 | -1.955
TBSU | Curve Boot | 887082 | 7319668870829 | Galvanized steel | 250 | 63 | 0.1569 | 0.53503 | 0.0093199 | 0.0011061 | 0 | 0.00073743 | 0.024476 | 3.9696e-05 | -0.18985 | 0.53503 | ND | 0.0011061 | ND | 0.00073743 | 0.024476 | 3.9696e-05 | -0.18985 | 0.52718 | 0.0092414 | 0.0011564 | ND | 0.00072959 | 0.02432 | 3.8911e-05 | -0.18044
TBSU | Curve Boot | 884483 | 7319668844837 | Galvanized steel | 250 | 80 | 0.1728 | 0.58925 | 0.010264 | 0.0012182 | 0 | 0.00081216 | 0.026957 | 4.3718e-05 | -0.20909 | 0.58925 | ND | 0.0012182 | ND | 0.00081216 | 0.026957 | 4.3718e-05 | -0.20909 | 0.58061 | 0.010178 | 0.0012735 | ND | 0.00080352 | 0.026784 | 4.2854e-05 | -0.19872
TBSU | Curve Boot | 884481 | 7319668844813 | Galvanized steel | 250 | 180 | 0.5931 | 2.0225 | 0.03523 | 0.0041814 | 0 | 0.0027876 | 0.092524 | 0.00015005 | -0.71765 | 2.0225 | ND | 0.0041814 | ND | 0.0027876 | 0.092524 | 0.00015005 | -0.71765 | 1.9928 | 0.034934 | 0.0043711 | ND | 0.0027579 | 0.09193 | 0.00014709 | -0.68207
TBSU | Curve Boot | 884480 | 7319668844806 | Galvanized steel | 250 | 224 | 0.9342 | 3.1856 | 0.055491 | 0.0065861 | 0 | 0.0043907 | 0.14574 | 0.00023635 | -1.1304 | 3.1856 | ND | 0.0065861 | ND | 0.0043907 | 0.14574 | 0.00023635 | -1.1304 | 3.1389 | 0.055024 | 0.0068851 | ND | 0.004344 | 0.1448 | 0.00023168 | -1.0743
TBSU | Curve Boot | 887249 | 7319668872496 | Galvanized steel | 280 | 160 | 0.39 | 1.3299 | 0.023166 | 0.0027495 | 0 | 0.001833 | 0.06084 | 9.867e-05 | -0.4719 | 1.3299 | ND | 0.0027495 | ND | 0.001833 | 0.06084 | 9.867e-05 | -0.4719 | 1.3104 | 0.022971 | 0.0028743 | ND | 0.0018135 | 0.06045 | 9.672e-05 | -0.4485
TBSU | Curve Boot | 887276 | 7319668872762 | Galvanized steel | 280 | 250 | 1.1244 | 3.8342 | 0.066789 | 0.007927 | 0 | 0.0052847 | 0.17541 | 0.00028447 | -1.3605 | 3.8342 | ND | 0.007927 | ND | 0.0052847 | 0.17541 | 0.00028447 | -1.3605 | 3.778 | 0.066227 | 0.0082868 | ND | 0.0052285 | 0.17428 | 0.00027885 | -1.2931
TBSU | Curve Boot | 887275 | 7319668872755 | Galvanized steel | 280 | 224 | 0.9342 | 3.1856 | 0.055491 | 0.0065861 | 0 | 0.0043907 | 0.14574 | 0.00023635 | -1.1304 | 3.1856 | ND | 0.0065861 | ND | 0.0043907 | 0.14574 | 0.00023635 | -1.1304 | 3.1389 | 0.055024 | 0.0068851 | ND | 0.004344 | 0.1448 | 0.00023168 | -1.0743
TBSU | Curve Boot | 887086 | 7319668870867 | Galvanized steel | 280 | 63 | 0.1569 | 0.53503 | 0.0093199 | 0.0011061 | 0 | 0.00073743 | 0.024476 | 3.9696e-05 | -0.18985 | 0.53503 | ND | 0.0011061 | ND | 0.00073743 | 0.024476 | 3.9696e-05 | -0.18985 | 0.52718 | 0.0092414 | 0.0011564 | ND | 0.00072959 | 0.02432 | 3.8911e-05 | -0.18044
TBSU | Curve Boot | 887106 | 7319668871062 | Galvanized steel | 280 | 80 | 0.1728 | 0.58925 | 0.010264 | 0.0012182 | 0 | 0.00081216 | 0.026957 | 4.3718e-05 | -0.20909 | 0.58925 | ND | 0.0012182 | ND | 0.00081216 | 0.026957 | 4.3718e-05 | -0.20909 | 0.58061 | 0.010178 | 0.0012735 | ND | 0.00080352 | 0.026784 | 4.2854e-05 | -0.19872
TBSU | Curve Boot | 887136 | 7319668871369 | Galvanized steel | 280 | 100 | 0.2268 | 0.77339 | 0.013472 | 0.0015989 | 0 | 0.001066 | 0.035381 | 5.738e-05 | -0.27443 | 0.77339 | ND | 0.0015989 | ND | 0.001066 | 0.035381 | 5.738e-05 | -0.27443 | 0.76205 | 0.013359 | 0.0016715 | ND | 0.0010546 | 0.035154 | 5.6246e-05 | -0.26082
TBSU | Curve Boot | 887141 | 7319668871413 | Galvanized steel | 280 | 125 | 0.3539 | 1.2068 | 0.021022 | 0.002495 | 0 | 0.0016633 | 0.055208 | 8.9537e-05 | -0.42822 | 1.2068 | ND | 0.002495 | ND | 0.0016633 | 0.055208 | 8.9537e-05 | -0.42822 | 1.1891 | 0.020845 | 0.0026082 | ND | 0.0016456 | 0.054855 | 8.7767e-05 | -0.40698
TBSU | Curve Boot | 887169 | 7319668871697 | Galvanized steel | 280 | 150 | 0.481 | 1.6402 | 0.028571 | 0.0033911 | 0 | 0.0022607 | 0.075036 | 0.00012169 | -0.58201 | 1.6402 | ND | 0.0033911 | ND | 0.0022607 | 0.075036 | 0.00012169 | -0.58201 | 1.6162 | 0.028331 | 0.003545 | ND | 0.0022367 | 0.074555 | 0.00011929 | -0.55315
TBSU | Curve Boot | 887274 | 7319668872748 | Galvanized steel | 280 | 180 | 0.5931 | 2.0225 | 0.03523 | 0.0041814 | 0 | 0.0027876 | 0.092524 | 0.00015005 | -0.71765 | 2.0225 | ND | 0.0041814 | ND | 0.0027876 | 0.092524 | 0.00015005 | -0.71765 | 1.9928 | 0.034934 | 0.0043711 | ND | 0.0027579 | 0.09193 | 0.00014709 | -0.68207
TBSU | Curve Boot | 891107 | 7319668911072 | Galvanized steel | 280 | 200 | 0.6831 | 2.3294 | 0.040576 | 0.0048159 | 0 | 0.0032106 | 0.10656 | 0.00017282 | -0.82655 | 2.3294 | ND | 0.0048159 | ND | 0.0032106 | 0.10656 | 0.00017282 | -0.82655 | 2.2952 | 0.040235 | 0.0050344 | ND | 0.0031764 | 0.10588 | 0.00016941 | -0.78556
TBSU | Curve Boot | 884479 | 7319668844790 | Galvanized steel | 280 | 280 | 1.4268 | 4.8654 | 0.084752 | 0.010059 | 0 | 0.006706 | 0.22258 | 0.00036098 | -1.7264 | 4.8654 | ND | 0.010059 | ND | 0.006706 | 0.22258 | 0.00036098 | -1.7264 | 4.794 | 0.084039 | 0.010516 | ND | 0.0066346 | 0.22115 | 0.00035385 | -1.6408
TBSU | Curve Boot | 891111 | 7319668911119 | Galvanized steel | 300 | 160 | 0.524 | 1.7868 | 0.031126 | 0.0036942 | 0 | 0.0024628 | 0.081744 | 0.00013257 | -0.63404 | 1.7868 | ND | 0.0036942 | ND | 0.0024628 | 0.081744 | 0.00013257 | -0.63404 | 1.7606 | 0.030864 | 0.0038619 | ND | 0.0024366 | 0.08122 | 0.00012995 | -0.6026
TBSU | Curve Boot | 887277 | 7319668872779 | Galvanized steel | 300 | 63 | 0.1569 | 0.53503 | 0.0093199 | 0.0011061 | 0 | 0.00073743 | 0.024476 | 3.9696e-05 | -0.18985 | 0.53503 | ND | 0.0011061 | ND | 0.00073743 | 0.024476 | 3.9696e-05 | -0.18985 | 0.52718 | 0.0092414 | 0.0011564 | ND | 0.00072959 | 0.02432 | 3.8911e-05 | -0.18044
TBSU | Curve Boot | 891108 | 7319668911089 | Galvanized steel | 300 | 80 | 0.1728 | 0.58925 | 0.010264 | 0.0012182 | 0 | 0.00081216 | 0.026957 | 4.3718e-05 | -0.20909 | 0.58925 | ND | 0.0012182 | ND | 0.00081216 | 0.026957 | 4.3718e-05 | -0.20909 | 0.58061 | 0.010178 | 0.0012735 | ND | 0.00080352 | 0.026784 | 4.2854e-05 | -0.19872
TBSU | Curve Boot | 891109 | 7319668911096 | Galvanized steel | 300 | 100 | 0.2268 | 0.77339 | 0.013472 | 0.0015989 | 0 | 0.001066 | 0.035381 | 5.738e-05 | -0.27443 | 0.77339 | ND | 0.0015989 | ND | 0.001066 | 0.035381 | 5.738e-05 | -0.27443 | 0.76205 | 0.013359 | 0.0016715 | ND | 0.0010546 | 0.035154 | 5.6246e-05 | -0.26082
TBSU | Curve Boot | 891110 | 7319668911102 | Galvanized steel | 300 | 125 | 0.3539 | 1.2068 | 0.021022 | 0.002495 | 0 | 0.0016633 | 0.055208 | 8.9537e-05 | -0.42822 | 1.2068 | ND | 0.002495 | ND | 0.0016633 | 0.055208 | 8.9537e-05 | -0.42822 | 1.1891 | 0.020845 | 0.0026082 | ND | 0.0016456 | 0.054855 | 8.7767e-05 | -0.40698
TBSU | Curve Boot | 277163 | 7319662771634 | Galvanized steel | 300 | 150 | 0.4 | 1.364 | 0.02376 | 0.00282 | 0 | 0.00188 | 0.0624 | 0.0001012 | -0.484 | 1.364 | ND | 0.00282 | ND | 0.00188 | 0.0624 | 0.0001012 | -0.484 | 1.344 | 0.02356 | 0.002948 | ND | 0.00186 | 0.062 | 9.92e-05 | -0.46
TBSU | Curve Boot | 891112 | 7319668911126 | Galvanized steel | 300 | 180 | 0.5931 | 2.0225 | 0.03523 | 0.0041814 | 0 | 0.0027876 | 0.092524 | 0.00015005 | -0.71765 | 2.0225 | ND | 0.0041814 | ND | 0.0027876 | 0.092524 | 0.00015005 | -0.71765 | 1.9928 | 0.034934 | 0.0043711 | ND | 0.0027579 | 0.09193 | 0.00014709 | -0.68207
TBSU | Curve Boot | 277172 | 7319662771726 | Galvanized steel | 300 | 200 | 0.7 | 2.387 | 0.04158 | 0.004935 | 0 | 0.00329 | 0.1092 | 0.0001771 | -0.847 | 2.387 | ND | 0.004935 | ND | 0.00329 | 0.1092 | 0.0001771 | -0.847 | 2.352 | 0.04123 | 0.005159 | ND | 0.003255 | 0.1085 | 0.0001736 | -0.805
TBSU | Curve Boot | 887278 | 7319668872786 | Galvanized steel | 300 | 224 | 0.9342 | 3.1856 | 0.055491 | 0.0065861 | 0 | 0.0043907 | 0.14574 | 0.00023635 | -1.1304 | 3.1856 | ND | 0.0065861 | ND | 0.0043907 | 0.14574 | 0.00023635 | -1.1304 | 3.1389 | 0.055024 | 0.0068851 | ND | 0.004344 | 0.1448 | 0.00023168 | -1.0743
TBSU | Curve Boot | 277181 | 7319662771818 | Galvanized steel | 300 | 250 | 1.35 | 4.6035 | 0.08019 | 0.0095175 | 0 | 0.006345 | 0.2106 | 0.00034155 | -1.6335 | 4.6035 | ND | 0.0095175 | ND | 0.006345 | 0.2106 | 0.00034155 | -1.6335 | 4.536 | 0.079515 | 0.0099495 | ND | 0.0062775 | 0.20925 | 0.0003348 | -1.5525
TBSU | Curve Boot | 887279 | 7319668872793 | Galvanized steel | 300 | 280 | 1.4268 | 4.8654 | 0.084752 | 0.010059 | 0 | 0.006706 | 0.22258 | 0.00036098 | -1.7264 | 4.8654 | ND | 0.010059 | ND | 0.006706 | 0.22258 | 0.00036098 | -1.7264 | 4.794 | 0.084039 | 0.010516 | ND | 0.0066346 | 0.22115 | 0.00035385 | -1.6408
TBSU | Curve Boot | 856270 | 7319668562700 | Galvanized steel | 300 | 300 | 1.5041 | 5.129 | 0.089344 | 0.010604 | 0 | 0.0070693 | 0.23464 | 0.00038054 | -1.82 | 5.129 | ND | 0.010604 | ND | 0.0070693 | 0.23464 | 0.00038054 | -1.82 | 5.0538 | 0.088591 | 0.011085 | ND | 0.0069941 | 0.23314 | 0.00037302 | -1.7297
TBSU | Curve Boot | 855504 | 7319668555047 | Galvanized steel | 315 | 200 | 0.6831 | 2.3294 | 0.040576 | 0.0048159 | 0 | 0.0032106 | 0.10656 | 0.00017282 | -0.82655 | 2.3294 | ND | 0.0048159 | ND | 0.0032106 | 0.10656 | 0.00017282 | -0.82655 | 2.2952 | 0.040235 | 0.0050344 | ND | 0.0031764 | 0.10588 | 0.00016941 | -0.78556
TBSU | Curve Boot | 855200 | 7319668552008 | Galvanized steel | 315 | 160 | 0.39 | 1.3299 | 0.023166 | 0.0027495 | 0 | 0.001833 | 0.06084 | 9.867e-05 | -0.4719 | 1.3299 | ND | 0.0027495 | ND | 0.001833 | 0.06084 | 9.867e-05 | -0.4719 | 1.3104 | 0.022971 | 0.0028743 | ND | 0.0018135 | 0.06045 | 9.672e-05 | -0.4485
TBSU | Curve Boot | 884471 | 7319668844714 | Galvanized steel | 315 | 250 | 1.1244 | 3.8342 | 0.066789 | 0.007927 | 0 | 0.0052847 | 0.17541 | 0.00028447 | -1.3605 | 3.8342 | ND | 0.007927 | ND | 0.0052847 | 0.17541 | 0.00028447 | -1.3605 | 3.778 | 0.066227 | 0.0082868 | ND | 0.0052285 | 0.17428 | 0.00027885 | -1.2931
TBSU | Curve Boot | 884472 | 7319668844721 | Galvanized steel | 315 | 224 | 0.9342 | 3.1856 | 0.055491 | 0.0065861 | 0 | 0.0043907 | 0.14574 | 0.00023635 | -1.1304 | 3.1856 | ND | 0.0065861 | ND | 0.0043907 | 0.14574 | 0.00023635 | -1.1304 | 3.1389 | 0.055024 | 0.0068851 | ND | 0.004344 | 0.1448 | 0.00023168 | -1.0743
TBSU | Curve Boot | 884477 | 7319668844776 | Galvanized steel | 315 | 80 | 0.1728 | 0.58925 | 0.010264 | 0.0012182 | 0 | 0.00081216 | 0.026957 | 4.3718e-05 | -0.20909 | 0.58925 | ND | 0.0012182 | ND | 0.00081216 | 0.026957 | 4.3718e-05 | -0.20909 | 0.58061 | 0.010178 | 0.0012735 | ND | 0.00080352 | 0.026784 | 4.2854e-05 | -0.19872
TBSU | Curve Boot | 884470 | 7319668844707 | Galvanized steel | 315 | 280 | 1.4268 | 4.8654 | 0.084752 | 0.010059 | 0 | 0.006706 | 0.22258 | 0.00036098 | -1.7264 | 4.8654 | ND | 0.010059 | ND | 0.006706 | 0.22258 | 0.00036098 | -1.7264 | 4.794 | 0.084039 | 0.010516 | ND | 0.0066346 | 0.22115 | 0.00035385 | -1.6408
TBSU | Curve Boot | 887280 | 7319668872809 | Galvanized steel | 315 | 63 | 0.1569 | 0.53503 | 0.0093199 | 0.0011061 | 0 | 0.00073743 | 0.024476 | 3.9696e-05 | -0.18985 | 0.53503 | ND | 0.0011061 | ND | 0.00073743 | 0.024476 | 3.9696e-05 | -0.18985 | 0.52718 | 0.0092414 | 0.0011564 | ND | 0.00072959 | 0.02432 | 3.8911e-05 | -0.18044
TBSU | Curve Boot | 891113 | 7319668911133 | Galvanized steel | 315 | 100 | 0.2268 | 0.77339 | 0.013472 | 0.0015989 | 0 | 0.001066 | 0.035381 | 5.738e-05 | -0.27443 | 0.77339 | ND | 0.0015989 | ND | 0.001066 | 0.035381 | 5.738e-05 | -0.27443 | 0.76205 | 0.013359 | 0.0016715 | ND | 0.0010546 | 0.035154 | 5.6246e-05 | -0.26082
TBSU | Curve Boot | 891114 | 7319668911140 | Galvanized steel | 315 | 125 | 0.3539 | 1.2068 | 0.021022 | 0.002495 | 0 | 0.0016633 | 0.055208 | 8.9537e-05 | -0.42822 | 1.2068 | ND | 0.002495 | ND | 0.0016633 | 0.055208 | 8.9537e-05 | -0.42822 | 1.1891 | 0.020845 | 0.0026082 | ND | 0.0016456 | 0.054855 | 8.7767e-05 | -0.40698
TBSU | Curve Boot | 855503 | 7319668555030 | Galvanized steel | 315 | 150 | 0.481 | 1.6402 | 0.028571 | 0.0033911 | 0 | 0.0022607 | 0.075036 | 0.00012169 | -0.58201 | 1.6402 | ND | 0.0033911 | ND | 0.0022607 | 0.075036 | 0.00012169 | -0.58201 | 1.6162 | 0.028331 | 0.003545 | ND | 0.0022367 | 0.074555 | 0.00011929 | -0.55315
TBSU | Curve Boot | 884474 | 7319668844745 | Galvanized steel | 315 | 180 | 0.5931 | 2.0225 | 0.03523 | 0.0041814 | 0 | 0.0027876 | 0.092524 | 0.00015005 | -0.71765 | 2.0225 | ND | 0.0041814 | ND | 0.0027876 | 0.092524 | 0.00015005 | -0.71765 | 1.9928 | 0.034934 | 0.0043711 | ND | 0.0027579 | 0.09193 | 0.00014709 | -0.68207
TBSU | Curve Boot | 884469 | 7319668844691 | Galvanized steel | 315 | 300 | 1.5041 | 5.129 | 0.089344 | 0.010604 | 0 | 0.0070693 | 0.23464 | 0.00038054 | -1.82 | 5.129 | ND | 0.010604 | ND | 0.0070693 | 0.23464 | 0.00038054 | -1.82 | 5.0538 | 0.088591 | 0.011085 | ND | 0.0069941 | 0.23314 | 0.00037302 | -1.7297
TBSU | Curve Boot | 855506 | 7319668555061 | Galvanized steel | 315 | 315 | 1.622 | 5.531 | 0.096347 | 0.011435 | 0 | 0.0076234 | 0.25303 | 0.00041037 | -1.9626 | 5.531 | ND | 0.011435 | ND | 0.0076234 | 0.25303 | 0.00041037 | -1.9626 | 5.4499 | 0.095536 | 0.011954 | ND | 0.0075423 | 0.25141 | 0.00040226 | -1.8653
TBSU | Curve Boot | 884465 | 7319668844653 | Galvanized steel | 355 | 150 | 0.35 | 1.1935 | 0.02079 | 0.0024675 | 0 | 0.001645 | 0.0546 | 8.855e-05 | -0.4235 | 1.1935 | ND | 0.0024675 | ND | 0.001645 | 0.0546 | 8.855e-05 | -0.4235 | 1.176 | 0.020615 | 0.0025795 | ND | 0.0016275 | 0.05425 | 8.68e-05 | -0.4025
TBSU | Curve Boot | 277182 | 7319662771825 | Galvanized steel | 355 | 250 | 1.3 | 4.433 | 0.07722 | 0.009165 | 0 | 0.00611 | 0.2028 | 0.0003289 | -1.573 | 4.433 | ND | 0.009165 | ND | 0.00611 | 0.2028 | 0.0003289 | -1.573 | 4.368 | 0.07657 | 0.009581 | ND | 0.006045 | 0.2015 | 0.0003224 | -1.495
TBSU | Curve Boot | 884464 | 7319668844646 | Galvanized steel | 355 | 160 | 0.38 | 1.2958 | 0.022572 | 0.002679 | 0 | 0.001786 | 0.05928 | 9.614e-05 | -0.4598 | 1.2958 | ND | 0.002679 | ND | 0.001786 | 0.05928 | 9.614e-05 | -0.4598 | 1.2768 | 0.022382 | 0.0028006 | ND | 0.001767 | 0.0589 | 9.424e-05 | -0.437
TBSU | Curve Boot | 277173 | 7319662771733 | Galvanized steel | 355 | 200 | 0.9 | 3.069 | 0.05346 | 0.006345 | 0 | 0.00423 | 0.1404 | 0.0002277 | -1.089 | 3.069 | ND | 0.006345 | ND | 0.00423 | 0.1404 | 0.0002277 | -1.089 | 3.024 | 0.05301 | 0.006633 | ND | 0.004185 | 0.1395 | 0.0002232 | -1.035
TBSU | Curve Boot | 884466 | 7319668844660 | Galvanized steel | 355 | 125 | 0.3539 | 1.2068 | 0.021022 | 0.002495 | 0 | 0.0016633 | 0.055208 | 8.9537e-05 | -0.42822 | 1.2068 | ND | 0.002495 | ND | 0.0016633 | 0.055208 | 8.9537e-05 | -0.42822 | 1.1891 | 0.020845 | 0.0026082 | ND | 0.0016456 | 0.054855 | 8.7767e-05 | -0.40698
TBSU | Curve Boot | 884462 | 7319668844622 | Galvanized steel | 355 | 224 | 0.9342 | 3.1856 | 0.055491 | 0.0065861 | 0 | 0.0043907 | 0.14574 | 0.00023635 | -1.1304 | 3.1856 | ND | 0.0065861 | ND | 0.0043907 | 0.14574 | 0.00023635 | -1.1304 | 3.1389 | 0.055024 | 0.0068851 | ND | 0.004344 | 0.1448 | 0.00023168 | -1.0743
TBSU | Curve Boot | 884467 | 7319668844677 | Galvanized steel | 355 | 100 | 0.2268 | 0.77339 | 0.013472 | 0.0015989 | 0 | 0.001066 | 0.035381 | 5.738e-05 | -0.27443 | 0.77339 | ND | 0.0015989 | ND | 0.001066 | 0.035381 | 5.738e-05 | -0.27443 | 0.76205 | 0.013359 | 0.0016715 | ND | 0.0010546 | 0.035154 | 5.6246e-05 | -0.26082
TBSU | Curve Boot | 884461 | 7319668844615 | Galvanized steel | 355 | 280 | 1.4268 | 4.8654 | 0.084752 | 0.010059 | 0 | 0.006706 | 0.22258 | 0.00036098 | -1.7264 | 4.8654 | ND | 0.010059 | ND | 0.006706 | 0.22258 | 0.00036098 | -1.7264 | 4.794 | 0.084039 | 0.010516 | ND | 0.0066346 | 0.22115 | 0.00035385 | -1.6408
TBSU | Curve Boot | 884459 | 7319668844592 | Galvanized steel | 355 | 355 | 2.2534 | 7.6841 | 0.13385 | 0.015886 | 0 | 0.010591 | 0.35153 | 0.00057011 | -2.7266 | 7.6841 | ND | 0.015886 | ND | 0.010591 | 0.35153 | 0.00057011 | -2.7266 | 7.5714 | 0.13273 | 0.016608 | ND | 0.010478 | 0.34928 | 0.00055884 | -2.5914
TBSU | Curve Boot | 884460 | 7319668844608 | Galvanized steel | 355 | 315 | 1.622 | 5.531 | 0.096347 | 0.011435 | 0 | 0.0076234 | 0.25303 | 0.00041037 | -1.9626 | 5.531 | ND | 0.011435 | ND | 0.0076234 | 0.25303 | 0.00041037 | -1.9626 | 5.4499 | 0.095536 | 0.011954 | ND | 0.0075423 | 0.25141 | 0.00040226 | -1.8653
TBSU | Curve Boot | 887281 | 7319668872816 | Galvanized steel | 355 | 63 | 0.1569 | 0.53503 | 0.0093199 | 0.0011061 | 0 | 0.00073743 | 0.024476 | 3.9696e-05 | -0.18985 | 0.53503 | ND | 0.0011061 | ND | 0.00073743 | 0.024476 | 3.9696e-05 | -0.18985 | 0.52718 | 0.0092414 | 0.0011564 | ND | 0.00072959 | 0.02432 | 3.8911e-05 | -0.18044
TBSU | Curve Boot | 887282 | 7319668872823 | Galvanized steel | 355 | 80 | 0.1728 | 0.58925 | 0.010264 | 0.0012182 | 0 | 0.00081216 | 0.026957 | 4.3718e-05 | -0.20909 | 0.58925 | ND | 0.0012182 | ND | 0.00081216 | 0.026957 | 4.3718e-05 | -0.20909 | 0.58061 | 0.010178 | 0.0012735 | ND | 0.00080352 | 0.026784 | 4.2854e-05 | -0.19872
TBSU | Curve Boot | 884463 | 7319668844639 | Galvanized steel | 355 | 180 | 0.5931 | 2.0225 | 0.03523 | 0.0041814 | 0 | 0.0027876 | 0.092524 | 0.00015005 | -0.71765 | 2.0225 | ND | 0.0041814 | ND | 0.0027876 | 0.092524 | 0.00015005 | -0.71765 | 1.9928 | 0.034934 | 0.0043711 | ND | 0.0027579 | 0.09193 | 0.00014709 | -0.68207
TBSU | Curve Boot | 277186 | 7319662771863 | Galvanized steel | 355 | 300 | 1.3 | 4.433 | 0.07722 | 0.009165 | 0 | 0.00611 | 0.2028 | 0.0003289 | -1.573 | 4.433 | ND | 0.009165 | ND | 0.00611 | 0.2028 | 0.0003289 | -1.573 | 4.368 | 0.07657 | 0.009581 | ND | 0.006045 | 0.2015 | 0.0003224 | -1.495
TBSU | Curve Boot | 891118 | 7319668911188 | Galvanized steel | 400 | 160 | 0.524 | 1.7868 | 0.031126 | 0.0036942 | 0 | 0.0024628 | 0.081744 | 0.00013257 | -0.63404 | 1.7868 | ND | 0.0036942 | ND | 0.0024628 | 0.081744 | 0.00013257 | -0.63404 | 1.7606 | 0.030864 | 0.0038619 | ND | 0.0024366 | 0.08122 | 0.00012995 | -0.6026
TBSU | Curve Boot | 891120 | 7319668911201 | Galvanized steel | 400 | 224 | 0.9342 | 3.1856 | 0.055491 | 0.0065861 | 0 | 0.0043907 | 0.14574 | 0.00023635 | -1.1304 | 3.1856 | ND | 0.0065861 | ND | 0.0043907 | 0.14574 | 0.00023635 | -1.1304 | 3.1389 | 0.055024 | 0.0068851 | ND | 0.004344 | 0.1448 | 0.00023168 | -1.0743
TBSU | Curve Boot | 277183 | 7319662771832 | Galvanized steel | 400 | 250 | 1.1 | 3.751 | 0.06534 | 0.007755 | 0 | 0.00517 | 0.1716 | 0.0002783 | -1.331 | 3.751 | ND | 0.007755 | ND | 0.00517 | 0.1716 | 0.0002783 | -1.331 | 3.696 | 0.06479 | 0.008107 | ND | 0.005115 | 0.1705 | 0.0002728 | -1.265
TBSU | Curve Boot | 884456 | 7319668844561 | Galvanized steel | 400 | 315 | 1.622 | 5.531 | 0.096347 | 0.011435 | 0 | 0.0076234 | 0.25303 | 0.00041037 | -1.9626 | 5.531 | ND | 0.011435 | ND | 0.0076234 | 0.25303 | 0.00041037 | -1.9626 | 5.4499 | 0.095536 | 0.011954 | ND | 0.0075423 | 0.25141 | 0.00040226 | -1.8653
TBSU | Curve Boot | 884457 | 7319668844578 | Galvanized steel | 400 | 280 | 1.4268 | 4.8654 | 0.084752 | 0.010059 | 0 | 0.006706 | 0.22258 | 0.00036098 | -1.7264 | 4.8654 | ND | 0.010059 | ND | 0.006706 | 0.22258 | 0.00036098 | -1.7264 | 4.794 | 0.084039 | 0.010516 | ND | 0.0066346 | 0.22115 | 0.00035385 | -1.6408
TBSU | Curve Boot | 887283 | 7319668872830 | Galvanized steel | 400 | 63 | 0.1569 | 0.53503 | 0.0093199 | 0.0011061 | 0 | 0.00073743 | 0.024476 | 3.9696e-05 | -0.18985 | 0.53503 | ND | 0.0011061 | ND | 0.00073743 | 0.024476 | 3.9696e-05 | -0.18985 | 0.52718 | 0.0092414 | 0.0011564 | ND | 0.00072959 | 0.02432 | 3.8911e-05 | -0.18044
TBSU | Curve Boot | 887284 | 7319668872847 | Galvanized steel | 400 | 80 | 0.1728 | 0.58925 | 0.010264 | 0.0012182 | 0 | 0.00081216 | 0.026957 | 4.3718e-05 | -0.20909 | 0.58925 | ND | 0.0012182 | ND | 0.00081216 | 0.026957 | 4.3718e-05 | -0.20909 | 0.58061 | 0.010178 | 0.0012735 | ND | 0.00080352 | 0.026784 | 4.2854e-05 | -0.19872
TBSU | Curve Boot | 891115 | 7319668911157 | Galvanized steel | 400 | 100 | 0.2268 | 0.77339 | 0.013472 | 0.0015989 | 0 | 0.001066 | 0.035381 | 5.738e-05 | -0.27443 | 0.77339 | ND | 0.0015989 | ND | 0.001066 | 0.035381 | 5.738e-05 | -0.27443 | 0.76205 | 0.013359 | 0.0016715 | ND | 0.0010546 | 0.035154 | 5.6246e-05 | -0.26082
TBSU | Curve Boot | 891116 | 7319668911164 | Galvanized steel | 400 | 125 | 0.3539 | 1.2068 | 0.021022 | 0.002495 | 0 | 0.0016633 | 0.055208 | 8.9537e-05 | -0.42822 | 1.2068 | ND | 0.002495 | ND | 0.0016633 | 0.055208 | 8.9537e-05 | -0.42822 | 1.1891 | 0.020845 | 0.0026082 | ND | 0.0016456 | 0.054855 | 8.7767e-05 | -0.40698
TBSU | Curve Boot | 891117 | 7319668911171 | Galvanized steel | 400 | 150 | 0.481 | 1.6402 | 0.028571 | 0.0033911 | 0 | 0.0022607 | 0.075036 | 0.00012169 | -0.58201 | 1.6402 | ND | 0.0033911 | ND | 0.0022607 | 0.075036 | 0.00012169 | -0.58201 | 1.6162 | 0.028331 | 0.003545 | ND | 0.0022367 | 0.074555 | 0.00011929 | -0.55315
TBSU | Curve Boot | 884458 | 7319668844585 | Galvanized steel | 400 | 180 | 0.5931 | 2.0225 | 0.03523 | 0.0041814 | 0 | 0.0027876 | 0.092524 | 0.00015005 | -0.71765 | 2.0225 | ND | 0.0041814 | ND | 0.0027876 | 0.092524 | 0.00015005 | -0.71765 | 1.9928 | 0.034934 | 0.0043711 | ND | 0.0027579 | 0.09193 | 0.00014709 | -0.68207
TBSU | Curve Boot | 891119 | 7319668911195 | Galvanized steel | 400 | 200 | 0.6831 | 2.3294 | 0.040576 | 0.0048159 | 0 | 0.0032106 | 0.10656 | 0.00017282 | -0.82655 | 2.3294 | ND | 0.0048159 | ND | 0.0032106 | 0.10656 | 0.00017282 | -0.82655 | 2.2952 | 0.040235 | 0.0050344 | ND | 0.0031764 | 0.10588 | 0.00016941 | -0.78556
TBSU | Curve Boot | 277187 | 7319662771870 | Galvanized steel | 400 | 300 | 1.3 | 4.433 | 0.07722 | 0.009165 | 0 | 0.00611 | 0.2028 | 0.0003289 | -1.573 | 4.433 | ND | 0.009165 | ND | 0.00611 | 0.2028 | 0.0003289 | -1.573 | 4.368 | 0.07657 | 0.009581 | ND | 0.006045 | 0.2015 | 0.0003224 | -1.495
TBSU | Curve Boot | 884455 | 7319668844554 | Galvanized steel | 400 | 355 | 2.2534 | 7.6841 | 0.13385 | 0.015886 | 0 | 0.010591 | 0.35153 | 0.00057011 | -2.7266 | 7.6841 | ND | 0.015886 | ND | 0.010591 | 0.35153 | 0.00057011 | -2.7266 | 7.5714 | 0.13273 | 0.016608 | ND | 0.010478 | 0.34928 | 0.00055884 | -2.5914
TBSU | Curve Boot | 884454 | 7319668844547 | Galvanized steel | 400 | 400 | 3.1608 | 10.7783 | 0.18775 | 0.022284 | 0 | 0.014856 | 0.49308 | 0.00079968 | -3.8246 | 10.7783 | ND | 0.022284 | ND | 0.014856 | 0.49308 | 0.00079968 | -3.8246 | 10.6203 | 0.18617 | 0.023295 | ND | 0.014698 | 0.48992 | 0.00078388 | -3.6349
TBSU | Curve Boot | 884448 | 7319668844486 | Galvanized steel | 450 | 250 | 0.8 | 2.728 | 0.04752 | 0.00564 | 0 | 0.00376 | 0.1248 | 0.0002024 | -0.968 | 2.728 | ND | 0.00564 | ND | 0.00376 | 0.1248 | 0.0002024 | -0.968 | 2.688 | 0.04712 | 0.005896 | ND | 0.00372 | 0.124 | 0.0001984 | -0.92
TBSU | Curve Boot | 884450 | 7319668844509 | Galvanized steel | 450 | 200 | 0.6831 | 2.3294 | 0.040576 | 0.0048159 | 0 | 0.0032106 | 0.10656 | 0.00017282 | -0.82655 | 2.3294 | ND | 0.0048159 | ND | 0.0032106 | 0.10656 | 0.00017282 | -0.82655 | 2.2952 | 0.040235 | 0.0050344 | ND | 0.0031764 | 0.10588 | 0.00016941 | -0.78556
TBSU | Curve Boot | 884452 | 7319668844523 | Galvanized steel | 450 | 160 | 0.37 | 1.2617 | 0.021978 | 0.0026085 | 0 | 0.001739 | 0.05772 | 9.361e-05 | -0.4477 | 1.2617 | ND | 0.0026085 | ND | 0.001739 | 0.05772 | 9.361e-05 | -0.4477 | 1.2432 | 0.021793 | 0.0027269 | ND | 0.0017205 | 0.05735 | 9.176e-05 | -0.4255
TBSU | Curve Boot | 884449 | 7319668844493 | Galvanized steel | 450 | 224 | 0.9342 | 3.1856 | 0.055491 | 0.0065861 | 0 | 0.0043907 | 0.14574 | 0.00023635 | -1.1304 | 3.1856 | ND | 0.0065861 | ND | 0.0043907 | 0.14574 | 0.00023635 | -1.1304 | 3.1389 | 0.055024 | 0.0068851 | ND | 0.004344 | 0.1448 | 0.00023168 | -1.0743
TBSU | Curve Boot | 884446 | 7319668844462 | Galvanized steel | 450 | 315 | 1.622 | 5.531 | 0.096347 | 0.011435 | 0 | 0.0076234 | 0.25303 | 0.00041037 | -1.9626 | 5.531 | ND | 0.011435 | ND | 0.0076234 | 0.25303 | 0.00041037 | -1.9626 | 5.4499 | 0.095536 | 0.011954 | ND | 0.0075423 | 0.25141 | 0.00040226 | -1.8653
TBSU | Curve Boot | 884445 | 7319668844455 | Galvanized steel | 450 | 355 | 2.2534 | 7.6841 | 0.13385 | 0.015886 | 0 | 0.010591 | 0.35153 | 0.00057011 | -2.7266 | 7.6841 | ND | 0.015886 | ND | 0.010591 | 0.35153 | 0.00057011 | -2.7266 | 7.5714 | 0.13273 | 0.016608 | ND | 0.010478 | 0.34928 | 0.00055884 | -2.5914
TBSU | Curve Boot | 887286 | 7319668872861 | Galvanized steel | 450 | 80 | 0.1728 | 0.58925 | 0.010264 | 0.0012182 | 0 | 0.00081216 | 0.026957 | 4.3718e-05 | -0.20909 | 0.58925 | ND | 0.0012182 | ND | 0.00081216 | 0.026957 | 4.3718e-05 | -0.20909 | 0.58061 | 0.010178 | 0.0012735 | ND | 0.00080352 | 0.026784 | 4.2854e-05 | -0.19872
TBSU | Curve Boot | 887287 | 7319668872878 | Galvanized steel | 450 | 280 | 1.4268 | 4.8654 | 0.084752 | 0.010059 | 0 | 0.006706 | 0.22258 | 0.00036098 | -1.7264 | 4.8654 | ND | 0.010059 | ND | 0.006706 | 0.22258 | 0.00036098 | -1.7264 | 4.794 | 0.084039 | 0.010516 | ND | 0.0066346 | 0.22115 | 0.00035385 | -1.6408
TBSU | Curve Boot | 887285 | 7319668872854 | Galvanized steel | 450 | 63 | 0.1569 | 0.53503 | 0.0093199 | 0.0011061 | 0 | 0.00073743 | 0.024476 | 3.9696e-05 | -0.18985 | 0.53503 | ND | 0.0011061 | ND | 0.00073743 | 0.024476 | 3.9696e-05 | -0.18985 | 0.52718 | 0.0092414 | 0.0011564 | ND | 0.00072959 | 0.02432 | 3.8911e-05 | -0.18044
TBSU | Curve Boot | 891121 | 7319668911218 | Galvanized steel | 450 | 100 | 0.2268 | 0.77339 | 0.013472 | 0.0015989 | 0 | 0.001066 | 0.035381 | 5.738e-05 | -0.27443 | 0.77339 | ND | 0.0015989 | ND | 0.001066 | 0.035381 | 5.738e-05 | -0.27443 | 0.76205 | 0.013359 | 0.0016715 | ND | 0.0010546 | 0.035154 | 5.6246e-05 | -0.26082
TBSU | Curve Boot | 891122 | 7319668911225 | Galvanized steel | 450 | 125 | 0.3539 | 1.2068 | 0.021022 | 0.002495 | 0 | 0.0016633 | 0.055208 | 8.9537e-05 | -0.42822 | 1.2068 | ND | 0.002495 | ND | 0.0016633 | 0.055208 | 8.9537e-05 | -0.42822 | 1.1891 | 0.020845 | 0.0026082 | ND | 0.0016456 | 0.054855 | 8.7767e-05 | -0.40698
TBSU | Curve Boot | 884453 | 7319668844530 | Galvanized steel | 450 | 150 | 0.481 | 1.6402 | 0.028571 | 0.0033911 | 0 | 0.0022607 | 0.075036 | 0.00012169 | -0.58201 | 1.6402 | ND | 0.0033911 | ND | 0.0022607 | 0.075036 | 0.00012169 | -0.58201 | 1.6162 | 0.028331 | 0.003545 | ND | 0.0022367 | 0.074555 | 0.00011929 | -0.55315
TBSU | Curve Boot | 884451 | 7319668844516 | Galvanized steel | 450 | 180 | 0.5931 | 2.0225 | 0.03523 | 0.0041814 | 0 | 0.0027876 | 0.092524 | 0.00015005 | -0.71765 | 2.0225 | ND | 0.0041814 | ND | 0.0027876 | 0.092524 | 0.00015005 | -0.71765 | 1.9928 | 0.034934 | 0.0043711 | ND | 0.0027579 | 0.09193 | 0.00014709 | -0.68207
TBSU | Curve Boot | 884447 | 7319668844479 | Galvanized steel | 450 | 300 | 1.5041 | 5.129 | 0.089344 | 0.010604 | 0 | 0.0070693 | 0.23464 | 0.00038054 | -1.82 | 5.129 | ND | 0.010604 | ND | 0.0070693 | 0.23464 | 0.00038054 | -1.82 | 5.0538 | 0.088591 | 0.011085 | ND | 0.0069941 | 0.23314 | 0.00037302 | -1.7297
TBSU | Curve Boot | 884444 | 7319668844448 | Galvanized steel | 450 | 400 | 3.1608 | 10.7783 | 0.18775 | 0.022284 | 0 | 0.014856 | 0.49308 | 0.00079968 | -3.8246 | 10.7783 | ND | 0.022284 | ND | 0.014856 | 0.49308 | 0.00079968 | -3.8246 | 10.6203 | 0.18617 | 0.023295 | ND | 0.014698 | 0.48992 | 0.00078388 | -3.6349
TBSU | Curve Boot | 884443 | 7319668844431 | Galvanized steel | 450 | 450 | 3.4934 | 11.9125 | 0.20751 | 0.024628 | 0 | 0.016419 | 0.54497 | 0.00088383 | -4.227 | 11.9125 | ND | 0.024628 | ND | 0.016419 | 0.54497 | 0.00088383 | -4.227 | 11.7378 | 0.20576 | 0.025746 | ND | 0.016244 | 0.54148 | 0.00086636 | -4.0174
TBSU | Curve Boot | 884442 | 7319668844424 | Galvanized steel | 500 | 100 | 0.2268 | 0.77339 | 0.013472 | 0.0015989 | 0 | 0.001066 | 0.035381 | 5.738e-05 | -0.27443 | 0.77339 | ND | 0.0015989 | ND | 0.001066 | 0.035381 | 5.738e-05 | -0.27443 | 0.76205 | 0.013359 | 0.0016715 | ND | 0.0010546 | 0.035154 | 5.6246e-05 | -0.26082
TBSU | Curve Boot | 884441 | 7319668844417 | Galvanized steel | 500 | 125 | 0.3539 | 1.2068 | 0.021022 | 0.002495 | 0 | 0.0016633 | 0.055208 | 8.9537e-05 | -0.42822 | 1.2068 | ND | 0.002495 | ND | 0.0016633 | 0.055208 | 8.9537e-05 | -0.42822 | 1.1891 | 0.020845 | 0.0026082 | ND | 0.0016456 | 0.054855 | 8.7767e-05 | -0.40698
TBSU | Curve Boot | 891125 | 7319668911256 | Galvanized steel | 500 | 250 | 1.1244 | 3.8342 | 0.066789 | 0.007927 | 0 | 0.0052847 | 0.17541 | 0.00028447 | -1.3605 | 3.8342 | ND | 0.007927 | ND | 0.0052847 | 0.17541 | 0.00028447 | -1.3605 | 3.778 | 0.066227 | 0.0082868 | ND | 0.0052285 | 0.17428 | 0.00027885 | -1.2931
TBSU | Curve Boot | 887290 | 7319668872908 | Galvanized steel | 500 | 160 | 0.524 | 1.7868 | 0.031126 | 0.0036942 | 0 | 0.0024628 | 0.081744 | 0.00013257 | -0.63404 | 1.7868 | ND | 0.0036942 | ND | 0.0024628 | 0.081744 | 0.00013257 | -0.63404 | 1.7606 | 0.030864 | 0.0038619 | ND | 0.0024366 | 0.08122 | 0.00012995 | -0.6026
TBSU | Curve Boot | 887293 | 7319668872939 | Galvanized steel | 500 | 315 | 1.622 | 5.531 | 0.096347 | 0.011435 | 0 | 0.0076234 | 0.25303 | 0.00041037 | -1.9626 | 5.531 | ND | 0.011435 | ND | 0.0076234 | 0.25303 | 0.00041037 | -1.9626 | 5.4499 | 0.095536 | 0.011954 | ND | 0.0075423 | 0.25141 | 0.00040226 | -1.8653
TBSU | Curve Boot | 884437 | 7319668844370 | Galvanized steel | 500 | 450 | 3.4934 | 11.9125 | 0.20751 | 0.024628 | 0 | 0.016419 | 0.54497 | 0.00088383 | -4.227 | 11.9125 | ND | 0.024628 | ND | 0.016419 | 0.54497 | 0.00088383 | -4.227 | 11.7378 | 0.20576 | 0.025746 | ND | 0.016244 | 0.54148 | 0.00086636 | -4.0174
TBSU | Curve Boot | 887288 | 7319668872885 | Galvanized steel | 500 | 63 | 0.1569 | 0.53503 | 0.0093199 | 0.0011061 | 0 | 0.00073743 | 0.024476 | 3.9696e-05 | -0.18985 | 0.53503 | ND | 0.0011061 | ND | 0.00073743 | 0.024476 | 3.9696e-05 | -0.18985 | 0.52718 | 0.0092414 | 0.0011564 | ND | 0.00072959 | 0.02432 | 3.8911e-05 | -0.18044
TBSU | Curve Boot | 887289 | 7319668872892 | Galvanized steel | 500 | 80 | 0.1728 | 0.58925 | 0.010264 | 0.0012182 | 0 | 0.00081216 | 0.026957 | 4.3718e-05 | -0.20909 | 0.58925 | ND | 0.0012182 | ND | 0.00081216 | 0.026957 | 4.3718e-05 | -0.20909 | 0.58061 | 0.010178 | 0.0012735 | ND | 0.00080352 | 0.026784 | 4.2854e-05 | -0.19872
TBSU | Curve Boot | 891123 | 7319668911232 | Galvanized steel | 500 | 150 | 0.481 | 1.6402 | 0.028571 | 0.0033911 | 0 | 0.0022607 | 0.075036 | 0.00012169 | -0.58201 | 1.6402 | ND | 0.0033911 | ND | 0.0022607 | 0.075036 | 0.00012169 | -0.58201 | 1.6162 | 0.028331 | 0.003545 | ND | 0.0022367 | 0.074555 | 0.00011929 | -0.55315
TBSU | Curve Boot | 277188 | 7319662771887 | Galvanized steel | 500 | 300 | 0.5 | 1.705 | 0.0297 | 0.003525 | 0 | 0.00235 | 0.078 | 0.0001265 | -0.605 | 1.705 | ND | 0.003525 | ND | 0.00235 | 0.078 | 0.0001265 | -0.605 | 1.68 | 0.02945 | 0.003685 | ND | 0.002325 | 0.0775 | 0.000124 | -0.575
TBSU | Curve Boot | 887291 | 7319668872915 | Galvanized steel | 500 | 180 | 0.5931 | 2.0225 | 0.03523 | 0.0041814 | 0 | 0.0027876 | 0.092524 | 0.00015005 | -0.71765 | 2.0225 | ND | 0.0041814 | ND | 0.0027876 | 0.092524 | 0.00015005 | -0.71765 | 1.9928 | 0.034934 | 0.0043711 | ND | 0.0027579 | 0.09193 | 0.00014709 | -0.68207
TBSU | Curve Boot | 891124 | 7319668911249 | Galvanized steel | 500 | 200 | 0.6831 | 2.3294 | 0.040576 | 0.0048159 | 0 | 0.0032106 | 0.10656 | 0.00017282 | -0.82655 | 2.3294 | ND | 0.0048159 | ND | 0.0032106 | 0.10656 | 0.00017282 | -0.82655 | 2.2952 | 0.040235 | 0.0050344 | ND | 0.0031764 | 0.10588 | 0.00016941 | -0.78556
TBSU | Curve Boot | 887292 | 7319668872922 | Galvanized steel | 500 | 224 | 0.9342 | 3.1856 | 0.055491 | 0.0065861 | 0 | 0.0043907 | 0.14574 | 0.00023635 | -1.1304 | 3.1856 | ND | 0.0065861 | ND | 0.0043907 | 0.14574 | 0.00023635 | -1.1304 | 3.1389 | 0.055024 | 0.0068851 | ND | 0.004344 | 0.1448 | 0.00023168 | -1.0743
TBSU | Curve Boot | 884440 | 7319668844400 | Galvanized steel | 500 | 280 | 1.4268 | 4.8654 | 0.084752 | 0.010059 | 0 | 0.006706 | 0.22258 | 0.00036098 | -1.7264 | 4.8654 | ND | 0.010059 | ND | 0.006706 | 0.22258 | 0.00036098 | -1.7264 | 4.794 | 0.084039 | 0.010516 | ND | 0.0066346 | 0.22115 | 0.00035385 | -1.6408
TBSU | Curve Boot | 884439 | 7319668844394 | Galvanized steel | 500 | 355 | 2.2534 | 7.6841 | 0.13385 | 0.015886 | 0 | 0.010591 | 0.35153 | 0.00057011 | -2.7266 | 7.6841 | ND | 0.015886 | ND | 0.010591 | 0.35153 | 0.00057011 | -2.7266 | 7.5714 | 0.13273 | 0.016608 | ND | 0.010478 | 0.34928 | 0.00055884 | -2.5914
TBSU | Curve Boot | 884438 | 7319668844387 | Galvanized steel | 500 | 400 | 3.1608 | 10.7783 | 0.18775 | 0.022284 | 0 | 0.014856 | 0.49308 | 0.00079968 | -3.8246 | 10.7783 | ND | 0.022284 | ND | 0.014856 | 0.49308 | 0.00079968 | -3.8246 | 10.6203 | 0.18617 | 0.023295 | ND | 0.014698 | 0.48992 | 0.00078388 | -3.6349
TBSU | Curve Boot | 884436 | 7319668844363 | Galvanized steel | 500 | 500 | 4.0188 | 13.7041 | 0.23872 | 0.028333 | 0 | 0.018888 | 0.62693 | 0.0010168 | -4.8627 | 13.7041 | ND | 0.028333 | ND | 0.018888 | 0.62693 | 0.0010168 | -4.8627 | 13.5032 | 0.23671 | 0.029619 | ND | 0.018687 | 0.62291 | 0.00099666 | -4.6216
TBSU | Curve Boot | 887309 | 7319668873097 | Galvanized steel | 560 | 250 | 1.1244 | 3.8342 | 0.066789 | 0.007927 | 0 | 0.0052847 | 0.17541 | 0.00028447 | -1.3605 | 3.8342 | ND | 0.007927 | ND | 0.0052847 | 0.17541 | 0.00028447 | -1.3605 | 3.778 | 0.066227 | 0.0082868 | ND | 0.0052285 | 0.17428 | 0.00027885 | -1.2931
TBSU | Curve Boot | 884433 | 7319668844332 | Galvanized steel | 560 | 450 | 3.4934 | 11.9125 | 0.20751 | 0.024628 | 0 | 0.016419 | 0.54497 | 0.00088383 | -4.227 | 11.9125 | ND | 0.024628 | ND | 0.016419 | 0.54497 | 0.00088383 | -4.227 | 11.7378 | 0.20576 | 0.025746 | ND | 0.016244 | 0.54148 | 0.00086636 | -4.0174
TBSU | Curve Boot | 884435 | 7319668844356 | Galvanized steel | 560 | 355 | 2.2534 | 7.6841 | 0.13385 | 0.015886 | 0 | 0.010591 | 0.35153 | 0.00057011 | -2.7266 | 7.6841 | ND | 0.015886 | ND | 0.010591 | 0.35153 | 0.00057011 | -2.7266 | 7.5714 | 0.13273 | 0.016608 | ND | 0.010478 | 0.34928 | 0.00055884 | -2.5914
TBSU | Curve Boot | 891128 | 7319668911287 | Galvanized steel | 560 | 315 | 1.622 | 5.531 | 0.096347 | 0.011435 | 0 | 0.0076234 | 0.25303 | 0.00041037 | -1.9626 | 5.531 | ND | 0.011435 | ND | 0.0076234 | 0.25303 | 0.00041037 | -1.9626 | 5.4499 | 0.095536 | 0.011954 | ND | 0.0075423 | 0.25141 | 0.00040226 | -1.8653
TBSU | Curve Boot | 887298 | 7319668872984 | Galvanized steel | 560 | 160 | 0.524 | 1.7868 | 0.031126 | 0.0036942 | 0 | 0.0024628 | 0.081744 | 0.00013257 | -0.63404 | 1.7868 | ND | 0.0036942 | ND | 0.0024628 | 0.081744 | 0.00013257 | -0.63404 | 1.7606 | 0.030864 | 0.0038619 | ND | 0.0024366 | 0.08122 | 0.00012995 | -0.6026
TBSU | Curve Boot | 887310 | 7319668873103 | Galvanized steel | 560 | 280 | 1.4268 | 4.8654 | 0.084752 | 0.010059 | 0 | 0.006706 | 0.22258 | 0.00036098 | -1.7264 | 4.8654 | ND | 0.010059 | ND | 0.006706 | 0.22258 | 0.00036098 | -1.7264 | 4.794 | 0.084039 | 0.010516 | ND | 0.0066346 | 0.22115 | 0.00035385 | -1.6408
TBSU | Curve Boot | 887308 | 7319668873080 | Galvanized steel | 560 | 224 | 0.9342 | 3.1856 | 0.055491 | 0.0065861 | 0 | 0.0043907 | 0.14574 | 0.00023635 | -1.1304 | 3.1856 | ND | 0.0065861 | ND | 0.0043907 | 0.14574 | 0.00023635 | -1.1304 | 3.1389 | 0.055024 | 0.0068851 | ND | 0.004344 | 0.1448 | 0.00023168 | -1.0743
TBSU | Curve Boot | 887295 | 7319668872953 | Galvanized steel | 560 | 80 | 0.1728 | 0.58925 | 0.010264 | 0.0012182 | 0 | 0.00081216 | 0.026957 | 4.3718e-05 | -0.20909 | 0.58925 | ND | 0.0012182 | ND | 0.00081216 | 0.026957 | 4.3718e-05 | -0.20909 | 0.58061 | 0.010178 | 0.0012735 | ND | 0.00080352 | 0.026784 | 4.2854e-05 | -0.19872
TBSU | Curve Boot | 887294 | 7319668872946 | Galvanized steel | 560 | 63 | 0.1569 | 0.53503 | 0.0093199 | 0.0011061 | 0 | 0.00073743 | 0.024476 | 3.9696e-05 | -0.18985 | 0.53503 | ND | 0.0011061 | ND | 0.00073743 | 0.024476 | 3.9696e-05 | -0.18985 | 0.52718 | 0.0092414 | 0.0011564 | ND | 0.00072959 | 0.02432 | 3.8911e-05 | -0.18044
TBSU | Curve Boot | 887296 | 7319668872960 | Galvanized steel | 560 | 100 | 0.2268 | 0.77339 | 0.013472 | 0.0015989 | 0 | 0.001066 | 0.035381 | 5.738e-05 | -0.27443 | 0.77339 | ND | 0.0015989 | ND | 0.001066 | 0.035381 | 5.738e-05 | -0.27443 | 0.76205 | 0.013359 | 0.0016715 | ND | 0.0010546 | 0.035154 | 5.6246e-05 | -0.26082
TBSU | Curve Boot | 887297 | 7319668872977 | Galvanized steel | 560 | 125 | 0.3539 | 1.2068 | 0.021022 | 0.002495 | 0 | 0.0016633 | 0.055208 | 8.9537e-05 | -0.42822 | 1.2068 | ND | 0.002495 | ND | 0.0016633 | 0.055208 | 8.9537e-05 | -0.42822 | 1.1891 | 0.020845 | 0.0026082 | ND | 0.0016456 | 0.054855 | 8.7767e-05 | -0.40698
TBSU | Curve Boot | 891126 | 7319668911263 | Galvanized steel | 560 | 150 | 0.481 | 1.6402 | 0.028571 | 0.0033911 | 0 | 0.0022607 | 0.075036 | 0.00012169 | -0.58201 | 1.6402 | ND | 0.0033911 | ND | 0.0022607 | 0.075036 | 0.00012169 | -0.58201 | 1.6162 | 0.028331 | 0.003545 | ND | 0.0022367 | 0.074555 | 0.00011929 | -0.55315
TBSU | Curve Boot | 887299 | 7319668872991 | Galvanized steel | 560 | 180 | 0.5931 | 2.0225 | 0.03523 | 0.0041814 | 0 | 0.0027876 | 0.092524 | 0.00015005 | -0.71765 | 2.0225 | ND | 0.0041814 | ND | 0.0027876 | 0.092524 | 0.00015005 | -0.71765 | 1.9928 | 0.034934 | 0.0043711 | ND | 0.0027579 | 0.09193 | 0.00014709 | -0.68207
TBSU | Curve Boot | 891127 | 7319668911270 | Galvanized steel | 560 | 200 | 0.6831 | 2.3294 | 0.040576 | 0.0048159 | 0 | 0.0032106 | 0.10656 | 0.00017282 | -0.82655 | 2.3294 | ND | 0.0048159 | ND | 0.0032106 | 0.10656 | 0.00017282 | -0.82655 | 2.2952 | 0.040235 | 0.0050344 | ND | 0.0031764 | 0.10588 | 0.00016941 | -0.78556
TBSU | Curve Boot | 887311 | 7319668873110 | Galvanized steel | 560 | 300 | 1.5041 | 5.129 | 0.089344 | 0.010604 | 0 | 0.0070693 | 0.23464 | 0.00038054 | -1.82 | 5.129 | ND | 0.010604 | ND | 0.0070693 | 0.23464 | 0.00038054 | -1.82 | 5.0538 | 0.088591 | 0.011085 | ND | 0.0069941 | 0.23314 | 0.00037302 | -1.7297
TBSU | Curve Boot | 884434 | 7319668844349 | Galvanized steel | 560 | 400 | 3.1608 | 10.7783 | 0.18775 | 0.022284 | 0 | 0.014856 | 0.49308 | 0.00079968 | -3.8246 | 10.7783 | ND | 0.022284 | ND | 0.014856 | 0.49308 | 0.00079968 | -3.8246 | 10.6203 | 0.18617 | 0.023295 | ND | 0.014698 | 0.48992 | 0.00078388 | -3.6349
TBSU | Curve Boot | 884432 | 7319668844325 | Galvanized steel | 560 | 500 | 4.0188 | 13.7041 | 0.23872 | 0.028333 | 0 | 0.018888 | 0.62693 | 0.0010168 | -4.8627 | 13.7041 | ND | 0.028333 | ND | 0.018888 | 0.62693 | 0.0010168 | -4.8627 | 13.5032 | 0.23671 | 0.029619 | ND | 0.018687 | 0.62291 | 0.00099666 | -4.6216
TBSU | Curve Boot | 884425 | 7319668844257 | Galvanized steel | 630 | 250 | 1.1244 | 3.8342 | 0.066789 | 0.007927 | 0 | 0.0052847 | 0.17541 | 0.00028447 | -1.3605 | 3.8342 | ND | 0.007927 | ND | 0.0052847 | 0.17541 | 0.00028447 | -1.3605 | 3.778 | 0.066227 | 0.0082868 | ND | 0.0052285 | 0.17428 | 0.00027885 | -1.2931
TBSU | Curve Boot | 884423 | 7319668844233 | Galvanized steel | 630 | 315 | 1.622 | 5.531 | 0.096347 | 0.011435 | 0 | 0.0076234 | 0.25303 | 0.00041037 | -1.9626 | 5.531 | ND | 0.011435 | ND | 0.0076234 | 0.25303 | 0.00041037 | -1.9626 | 5.4499 | 0.095536 | 0.011954 | ND | 0.0075423 | 0.25141 | 0.00040226 | -1.8653
TBSU | Curve Boot | 884429 | 7319668844295 | Galvanized steel | 630 | 160 | 0.524 | 1.7868 | 0.031126 | 0.0036942 | 0 | 0.0024628 | 0.081744 | 0.00013257 | -0.63404 | 1.7868 | ND | 0.0036942 | ND | 0.0024628 | 0.081744 | 0.00013257 | -0.63404 | 1.7606 | 0.030864 | 0.0038619 | ND | 0.0024366 | 0.08122 | 0.00012995 | -0.6026
TBSU | Curve Boot | 884422 | 7319668844226 | Galvanized steel | 630 | 355 | 2.2534 | 7.6841 | 0.13385 | 0.015886 | 0 | 0.010591 | 0.35153 | 0.00057011 | -2.7266 | 7.6841 | ND | 0.015886 | ND | 0.010591 | 0.35153 | 0.00057011 | -2.7266 | 7.5714 | 0.13273 | 0.016608 | ND | 0.010478 | 0.34928 | 0.00055884 | -2.5914
TBSU | Curve Boot | 884424 | 7319668844240 | Galvanized steel | 630 | 280 | 1.4268 | 4.8654 | 0.084752 | 0.010059 | 0 | 0.006706 | 0.22258 | 0.00036098 | -1.7264 | 4.8654 | ND | 0.010059 | ND | 0.006706 | 0.22258 | 0.00036098 | -1.7264 | 4.794 | 0.084039 | 0.010516 | ND | 0.0066346 | 0.22115 | 0.00035385 | -1.6408
TBSU | Curve Boot | 884420 | 7319668844202 | Galvanized steel | 630 | 450 | 3.4934 | 11.9125 | 0.20751 | 0.024628 | 0 | 0.016419 | 0.54497 | 0.00088383 | -4.227 | 11.9125 | ND | 0.024628 | ND | 0.016419 | 0.54497 | 0.00088383 | -4.227 | 11.7378 | 0.20576 | 0.025746 | ND | 0.016244 | 0.54148 | 0.00086636 | -4.0174
TBSU | Curve Boot | 884417 | 7319668844172 | Galvanized steel | 630 | 630 | 6.5 | 22.165 | 0.3861 | 0.045825 | 0 | 0.03055 | 1.014 | 0.0016445 | -7.865 | 22.165 | ND | 0.045825 | ND | 0.03055 | 1.014 | 0.0016445 | -7.865 | 21.84 | 0.38285 | 0.047905 | ND | 0.030225 | 1.0075 | 0.001612 | -7.475
TBSU | Curve Boot | 887312 | 7319668873127 | Galvanized steel | 630 | 63 | 0.1569 | 0.53503 | 0.0093199 | 0.0011061 | 0 | 0.00073743 | 0.024476 | 3.9696e-05 | -0.18985 | 0.53503 | ND | 0.0011061 | ND | 0.00073743 | 0.024476 | 3.9696e-05 | -0.18985 | 0.52718 | 0.0092414 | 0.0011564 | ND | 0.00072959 | 0.02432 | 3.8911e-05 | -0.18044
TBSU | Curve Boot | 887313 | 7319668873134 | Galvanized steel | 630 | 80 | 0.1728 | 0.58925 | 0.010264 | 0.0012182 | 0 | 0.00081216 | 0.026957 | 4.3718e-05 | -0.20909 | 0.58925 | ND | 0.0012182 | ND | 0.00081216 | 0.026957 | 4.3718e-05 | -0.20909 | 0.58061 | 0.010178 | 0.0012735 | ND | 0.00080352 | 0.026784 | 4.2854e-05 | -0.19872
TBSU | Curve Boot | 891130 | 7319668911300 | Galvanized steel | 630 | 100 | 0.2268 | 0.77339 | 0.013472 | 0.0015989 | 0 | 0.001066 | 0.035381 | 5.738e-05 | -0.27443 | 0.77339 | ND | 0.0015989 | ND | 0.001066 | 0.035381 | 5.738e-05 | -0.27443 | 0.76205 | 0.013359 | 0.0016715 | ND | 0.0010546 | 0.035154 | 5.6246e-05 | -0.26082
TBSU | Curve Boot | 884430 | 7319668844301 | Galvanized steel | 630 | 150 | 0.481 | 1.6402 | 0.028571 | 0.0033911 | 0 | 0.0022607 | 0.075036 | 0.00012169 | -0.58201 | 1.6402 | ND | 0.0033911 | ND | 0.0022607 | 0.075036 | 0.00012169 | -0.58201 | 1.6162 | 0.028331 | 0.003545 | ND | 0.0022367 | 0.074555 | 0.00011929 | -0.55315
TBSU | Curve Boot | 884428 | 7319668844288 | Galvanized steel | 630 | 180 | 0.5931 | 2.0225 | 0.03523 | 0.0041814 | 0 | 0.0027876 | 0.092524 | 0.00015005 | -0.71765 | 2.0225 | ND | 0.0041814 | ND | 0.0027876 | 0.092524 | 0.00015005 | -0.71765 | 1.9928 | 0.034934 | 0.0043711 | ND | 0.0027579 | 0.09193 | 0.00014709 | -0.68207
TBSU | Curve Boot | 884427 | 7319668844271 | Galvanized steel | 630 | 200 | 0.6831 | 2.3294 | 0.040576 | 0.0048159 | 0 | 0.0032106 | 0.10656 | 0.00017282 | -0.82655 | 2.3294 | ND | 0.0048159 | ND | 0.0032106 | 0.10656 | 0.00017282 | -0.82655 | 2.2952 | 0.040235 | 0.0050344 | ND | 0.0031764 | 0.10588 | 0.00016941 | -0.78556
TBSU | Curve Boot | 884426 | 7319668844264 | Galvanized steel | 630 | 224 | 0.9342 | 3.1856 | 0.055491 | 0.0065861 | 0 | 0.0043907 | 0.14574 | 0.00023635 | -1.1304 | 3.1856 | ND | 0.0065861 | ND | 0.0043907 | 0.14574 | 0.00023635 | -1.1304 | 3.1389 | 0.055024 | 0.0068851 | ND | 0.004344 | 0.1448 | 0.00023168 | -1.0743
TBSU | Curve Boot | 277190 | 7319662771900 | Galvanized steel | 630 | 300 | 1.6 | 5.456 | 0.09504 | 0.01128 | 0 | 0.00752 | 0.2496 | 0.0004048 | -1.936 | 5.456 | ND | 0.01128 | ND | 0.00752 | 0.2496 | 0.0004048 | -1.936 | 5.376 | 0.09424 | 0.011792 | ND | 0.00744 | 0.248 | 0.0003968 | -1.84
TBSU | Curve Boot | 884421 | 7319668844219 | Galvanized steel | 630 | 400 | 3.1608 | 10.7783 | 0.18775 | 0.022284 | 0 | 0.014856 | 0.49308 | 0.00079968 | -3.8246 | 10.7783 | ND | 0.022284 | ND | 0.014856 | 0.49308 | 0.00079968 | -3.8246 | 10.6203 | 0.18617 | 0.023295 | ND | 0.014698 | 0.48992 | 0.00078388 | -3.6349
TBSU | Curve Boot | 884419 | 7319668844196 | Galvanized steel | 630 | 500 | 4.0188 | 13.7041 | 0.23872 | 0.028333 | 0 | 0.018888 | 0.62693 | 0.0010168 | -4.8627 | 13.7041 | ND | 0.028333 | ND | 0.018888 | 0.62693 | 0.0010168 | -4.8627 | 13.5032 | 0.23671 | 0.029619 | ND | 0.018687 | 0.62291 | 0.00099666 | -4.6216
TBSU | Curve Boot | 887338 | 7319668873387 | Galvanized steel | 710 | 250 | 1.1244 | 3.8342 | 0.066789 | 0.007927 | 0 | 0.0052847 | 0.17541 | 0.00028447 | -1.3605 | 3.8342 | ND | 0.007927 | ND | 0.0052847 | 0.17541 | 0.00028447 | -1.3605 | 3.778 | 0.066227 | 0.0082868 | ND | 0.0052285 | 0.17428 | 0.00027885 | -1.2931
TBSU | Curve Boot | 887319 | 7319668873196 | Galvanized steel | 710 | 160 | 0.524 | 1.7868 | 0.031126 | 0.0036942 | 0 | 0.0024628 | 0.081744 | 0.00013257 | -0.63404 | 1.7868 | ND | 0.0036942 | ND | 0.0024628 | 0.081744 | 0.00013257 | -0.63404 | 1.7606 | 0.030864 | 0.0038619 | ND | 0.0024366 | 0.08122 | 0.00012995 | -0.6026
TBSU | Curve Boot | 884414 | 7319668844141 | Galvanized steel | 710 | 450 | 3.4934 | 11.9125 | 0.20751 | 0.024628 | 0 | 0.016419 | 0.54497 | 0.00088383 | -4.227 | 11.9125 | ND | 0.024628 | ND | 0.016419 | 0.54497 | 0.00088383 | -4.227 | 11.7378 | 0.20576 | 0.025746 | ND | 0.016244 | 0.54148 | 0.00086636 | -4.0174
TBSU | Curve Boot | 887339 | 7319668873394 | Galvanized steel | 710 | 280 | 1.4268 | 4.8654 | 0.084752 | 0.010059 | 0 | 0.006706 | 0.22258 | 0.00036098 | -1.7264 | 4.8654 | ND | 0.010059 | ND | 0.006706 | 0.22258 | 0.00036098 | -1.7264 | 4.794 | 0.084039 | 0.010516 | ND | 0.0066346 | 0.22115 | 0.00035385 | -1.6408
TBSU | Curve Boot | 887368 | 7319668873684 | Galvanized steel | 710 | 315 | 1.622 | 5.531 | 0.096347 | 0.011435 | 0 | 0.0076234 | 0.25303 | 0.00041037 | -1.9626 | 5.531 | ND | 0.011435 | ND | 0.0076234 | 0.25303 | 0.00041037 | -1.9626 | 5.4499 | 0.095536 | 0.011954 | ND | 0.0075423 | 0.25141 | 0.00040226 | -1.8653
TBSU | Curve Boot | 884416 | 7319668844165 | Galvanized steel | 710 | 355 | 2.2534 | 7.6841 | 0.13385 | 0.015886 | 0 | 0.010591 | 0.35153 | 0.00057011 | -2.7266 | 7.6841 | ND | 0.015886 | ND | 0.010591 | 0.35153 | 0.00057011 | -2.7266 | 7.5714 | 0.13273 | 0.016608 | ND | 0.010478 | 0.34928 | 0.00055884 | -2.5914
TBSU | Curve Boot | 884413 | 7319668844134 | Galvanized steel | 710 | 500 | 4.0188 | 13.7041 | 0.23872 | 0.028333 | 0 | 0.018888 | 0.62693 | 0.0010168 | -4.8627 | 13.7041 | ND | 0.028333 | ND | 0.018888 | 0.62693 | 0.0010168 | -4.8627 | 13.5032 | 0.23671 | 0.029619 | ND | 0.018687 | 0.62291 | 0.00099666 | -4.6216
TBSU | Curve Boot | 887314 | 7319668873141 | Galvanized steel | 710 | 63 | 0.1569 | 0.53503 | 0.0093199 | 0.0011061 | 0 | 0.00073743 | 0.024476 | 3.9696e-05 | -0.18985 | 0.53503 | ND | 0.0011061 | ND | 0.00073743 | 0.024476 | 3.9696e-05 | -0.18985 | 0.52718 | 0.0092414 | 0.0011564 | ND | 0.00072959 | 0.02432 | 3.8911e-05 | -0.18044
TBSU | Curve Boot | 887315 | 7319668873158 | Galvanized steel | 710 | 80 | 0.1728 | 0.58925 | 0.010264 | 0.0012182 | 0 | 0.00081216 | 0.026957 | 4.3718e-05 | -0.20909 | 0.58925 | ND | 0.0012182 | ND | 0.00081216 | 0.026957 | 4.3718e-05 | -0.20909 | 0.58061 | 0.010178 | 0.0012735 | ND | 0.00080352 | 0.026784 | 4.2854e-05 | -0.19872
TBSU | Curve Boot | 887316 | 7319668873165 | Galvanized steel | 710 | 100 | 0.2268 | 0.77339 | 0.013472 | 0.0015989 | 0 | 0.001066 | 0.035381 | 5.738e-05 | -0.27443 | 0.77339 | ND | 0.0015989 | ND | 0.001066 | 0.035381 | 5.738e-05 | -0.27443 | 0.76205 | 0.013359 | 0.0016715 | ND | 0.0010546 | 0.035154 | 5.6246e-05 | -0.26082
TBSU | Curve Boot | 887317 | 7319668873172 | Galvanized steel | 710 | 125 | 0.3539 | 1.2068 | 0.021022 | 0.002495 | 0 | 0.0016633 | 0.055208 | 8.9537e-05 | -0.42822 | 1.2068 | ND | 0.002495 | ND | 0.0016633 | 0.055208 | 8.9537e-05 | -0.42822 | 1.1891 | 0.020845 | 0.0026082 | ND | 0.0016456 | 0.054855 | 8.7767e-05 | -0.40698
TBSU | Curve Boot | 887318 | 7319668873189 | Galvanized steel | 710 | 150 | 0.481 | 1.6402 | 0.028571 | 0.0033911 | 0 | 0.0022607 | 0.075036 | 0.00012169 | -0.58201 | 1.6402 | ND | 0.0033911 | ND | 0.0022607 | 0.075036 | 0.00012169 | -0.58201 | 1.6162 | 0.028331 | 0.003545 | ND | 0.0022367 | 0.074555 | 0.00011929 | -0.55315
TBSU | Curve Boot | 887336 | 7319668873363 | Galvanized steel | 710 | 200 | 0.6831 | 2.3294 | 0.040576 | 0.0048159 | 0 | 0.0032106 | 0.10656 | 0.00017282 | -0.82655 | 2.3294 | ND | 0.0048159 | ND | 0.0032106 | 0.10656 | 0.00017282 | -0.82655 | 2.2952 | 0.040235 | 0.0050344 | ND | 0.0031764 | 0.10588 | 0.00016941 | -0.78556
TBSU | Curve Boot | 887337 | 7319668873370 | Galvanized steel | 710 | 224 | 0.9342 | 3.1856 | 0.055491 | 0.0065861 | 0 | 0.0043907 | 0.14574 | 0.00023635 | -1.1304 | 3.1856 | ND | 0.0065861 | ND | 0.0043907 | 0.14574 | 0.00023635 | -1.1304 | 3.1389 | 0.055024 | 0.0068851 | ND | 0.004344 | 0.1448 | 0.00023168 | -1.0743
TBSU | Curve Boot | 891131 | 7319668911317 | Galvanized steel | 710 | 300 | 1.5041 | 5.129 | 0.089344 | 0.010604 | 0 | 0.0070693 | 0.23464 | 0.00038054 | -1.82 | 5.129 | ND | 0.010604 | ND | 0.0070693 | 0.23464 | 0.00038054 | -1.82 | 5.0538 | 0.088591 | 0.011085 | ND | 0.0069941 | 0.23314 | 0.00037302 | -1.7297
TBSU | Curve Boot | 884415 | 7319668844158 | Galvanized steel | 710 | 400 | 3.1608 | 10.7783 | 0.18775 | 0.022284 | 0 | 0.014856 | 0.49308 | 0.00079968 | -3.8246 | 10.7783 | ND | 0.022284 | ND | 0.014856 | 0.49308 | 0.00079968 | -3.8246 | 10.6203 | 0.18617 | 0.023295 | ND | 0.014698 | 0.48992 | 0.00078388 | -3.6349
TBSU | Curve Boot | 884409 | 7319668844097 | Galvanized steel | 800 | 250 | 1.1244 | 3.8342 | 0.066789 | 0.007927 | 0 | 0.0052847 | 0.17541 | 0.00028447 | -1.3605 | 3.8342 | ND | 0.007927 | ND | 0.0052847 | 0.17541 | 0.00028447 | -1.3605 | 3.778 | 0.066227 | 0.0082868 | ND | 0.0052285 | 0.17428 | 0.00027885 | -1.2931
TBSU | Curve Boot | 887377 | 7319668873776 | Galvanized steel | 800 | 280 | 1.4268 | 4.8654 | 0.084752 | 0.010059 | 0 | 0.006706 | 0.22258 | 0.00036098 | -1.7264 | 4.8654 | ND | 0.010059 | ND | 0.006706 | 0.22258 | 0.00036098 | -1.7264 | 4.794 | 0.084039 | 0.010516 | ND | 0.0066346 | 0.22115 | 0.00035385 | -1.6408
TBSU | Curve Boot | 884407 | 7319668844073 | Galvanized steel | 800 | 315 | 1.622 | 5.531 | 0.096347 | 0.011435 | 0 | 0.0076234 | 0.25303 | 0.00041037 | -1.9626 | 5.531 | ND | 0.011435 | ND | 0.0076234 | 0.25303 | 0.00041037 | -1.9626 | 5.4499 | 0.095536 | 0.011954 | ND | 0.0075423 | 0.25141 | 0.00040226 | -1.8653
TBSU | Curve Boot | 884405 | 7319668844059 | Galvanized steel | 800 | 450 | 3.4934 | 11.9125 | 0.20751 | 0.024628 | 0 | 0.016419 | 0.54497 | 0.00088383 | -4.227 | 11.9125 | ND | 0.024628 | ND | 0.016419 | 0.54497 | 0.00088383 | -4.227 | 11.7378 | 0.20576 | 0.025746 | ND | 0.016244 | 0.54148 | 0.00086636 | -4.0174
TBSU | Curve Boot | 887369 | 7319668873691 | Galvanized steel | 800 | 63 | 0.1569 | 0.53503 | 0.0093199 | 0.0011061 | 0 | 0.00073743 | 0.024476 | 3.9696e-05 | -0.18985 | 0.53503 | ND | 0.0011061 | ND | 0.00073743 | 0.024476 | 3.9696e-05 | -0.18985 | 0.52718 | 0.0092414 | 0.0011564 | ND | 0.00072959 | 0.02432 | 3.8911e-05 | -0.18044
TBSU | Curve Boot | 887370 | 7319668873707 | Galvanized steel | 800 | 80 | 0.1728 | 0.58925 | 0.010264 | 0.0012182 | 0 | 0.00081216 | 0.026957 | 4.3718e-05 | -0.20909 | 0.58925 | ND | 0.0012182 | ND | 0.00081216 | 0.026957 | 4.3718e-05 | -0.20909 | 0.58061 | 0.010178 | 0.0012735 | ND | 0.00080352 | 0.026784 | 4.2854e-05 | -0.19872
TBSU | Curve Boot | 887371 | 7319668873714 | Galvanized steel | 800 | 100 | 0.2268 | 0.77339 | 0.013472 | 0.0015989 | 0 | 0.001066 | 0.035381 | 5.738e-05 | -0.27443 | 0.77339 | ND | 0.0015989 | ND | 0.001066 | 0.035381 | 5.738e-05 | -0.27443 | 0.76205 | 0.013359 | 0.0016715 | ND | 0.0010546 | 0.035154 | 5.6246e-05 | -0.26082
TBSU | Curve Boot | 887372 | 7319668873721 | Galvanized steel | 800 | 125 | 0.3539 | 1.2068 | 0.021022 | 0.002495 | 0 | 0.0016633 | 0.055208 | 8.9537e-05 | -0.42822 | 1.2068 | ND | 0.002495 | ND | 0.0016633 | 0.055208 | 8.9537e-05 | -0.42822 | 1.1891 | 0.020845 | 0.0026082 | ND | 0.0016456 | 0.054855 | 8.7767e-05 | -0.40698
TBSU | Curve Boot | 887373 | 7319668873738 | Galvanized steel | 800 | 150 | 0.481 | 1.6402 | 0.028571 | 0.0033911 | 0 | 0.0022607 | 0.075036 | 0.00012169 | -0.58201 | 1.6402 | ND | 0.0033911 | ND | 0.0022607 | 0.075036 | 0.00012169 | -0.58201 | 1.6162 | 0.028331 | 0.003545 | ND | 0.0022367 | 0.074555 | 0.00011929 | -0.55315
TBSU | Curve Boot | 887374 | 7319668873745 | Galvanized steel | 800 | 160 | 0.524 | 1.7868 | 0.031126 | 0.0036942 | 0 | 0.0024628 | 0.081744 | 0.00013257 | -0.63404 | 1.7868 | ND | 0.0036942 | ND | 0.0024628 | 0.081744 | 0.00013257 | -0.63404 | 1.7606 | 0.030864 | 0.0038619 | ND | 0.0024366 | 0.08122 | 0.00012995 | -0.6026
TBSU | Curve Boot | 887375 | 7319668873752 | Galvanized steel | 800 | 180 | 0.5931 | 2.0225 | 0.03523 | 0.0041814 | 0 | 0.0027876 | 0.092524 | 0.00015005 | -0.71765 | 2.0225 | ND | 0.0041814 | ND | 0.0027876 | 0.092524 | 0.00015005 | -0.71765 | 1.9928 | 0.034934 | 0.0043711 | ND | 0.0027579 | 0.09193 | 0.00014709 | -0.68207
TBSU | Curve Boot | 884410 | 7319668844103 | Galvanized steel | 800 | 200 | 0.6831 | 2.3294 | 0.040576 | 0.0048159 | 0 | 0.0032106 | 0.10656 | 0.00017282 | -0.82655 | 2.3294 | ND | 0.0048159 | ND | 0.0032106 | 0.10656 | 0.00017282 | -0.82655 | 2.2952 | 0.040235 | 0.0050344 | ND | 0.0031764 | 0.10588 | 0.00016941 | -0.78556
TBSU | Curve Boot | 887376 | 7319668873769 | Galvanized steel | 800 | 224 | 0.9342 | 3.1856 | 0.055491 | 0.0065861 | 0 | 0.0043907 | 0.14574 | 0.00023635 | -1.1304 | 3.1856 | ND | 0.0065861 | ND | 0.0043907 | 0.14574 | 0.00023635 | -1.1304 | 3.1389 | 0.055024 | 0.0068851 | ND | 0.004344 | 0.1448 | 0.00023168 | -1.0743
TBSU | Curve Boot | 884408 | 7319668844080 | Galvanized steel | 800 | 300 | 1.5041 | 5.129 | 0.089344 | 0.010604 | 0 | 0.0070693 | 0.23464 | 0.00038054 | -1.82 | 5.129 | ND | 0.010604 | ND | 0.0070693 | 0.23464 | 0.00038054 | -1.82 | 5.0538 | 0.088591 | 0.011085 | ND | 0.0069941 | 0.23314 | 0.00037302 | -1.7297
TBSU | Curve Boot | 887378 | 7319668873783 | Galvanized steel | 800 | 355 | 2.2534 | 7.6841 | 0.13385 | 0.015886 | 0 | 0.010591 | 0.35153 | 0.00057011 | -2.7266 | 7.6841 | ND | 0.015886 | ND | 0.010591 | 0.35153 | 0.00057011 | -2.7266 | 7.5714 | 0.13273 | 0.016608 | ND | 0.010478 | 0.34928 | 0.00055884 | -2.5914
TBSU | Curve Boot | 884406 | 7319668844066 | Galvanized steel | 800 | 400 | 3.1608 | 10.7783 | 0.18775 | 0.022284 | 0 | 0.014856 | 0.49308 | 0.00079968 | -3.8246 | 10.7783 | ND | 0.022284 | ND | 0.014856 | 0.49308 | 0.00079968 | -3.8246 | 10.6203 | 0.18617 | 0.023295 | ND | 0.014698 | 0.48992 | 0.00078388 | -3.6349
TBSU | Curve Boot | 884404 | 7319668844042 | Galvanized steel | 800 | 500 | 4.0188 | 13.7041 | 0.23872 | 0.028333 | 0 | 0.018888 | 0.62693 | 0.0010168 | -4.8627 | 13.7041 | ND | 0.028333 | ND | 0.018888 | 0.62693 | 0.0010168 | -4.8627 | 13.5032 | 0.23671 | 0.029619 | ND | 0.018687 | 0.62291 | 0.00099666 | -4.6216
TBSU | Curve Boot | 884403 | 7319668844035 | Galvanized steel | 800 | 560 | 4.313 | 14.7073 | 0.25619 | 0.030407 | 0 | 0.020271 | 0.67283 | 0.0010912 | -5.2187 | 14.7073 | ND | 0.030407 | ND | 0.020271 | 0.67283 | 0.0010912 | -5.2187 | 14.4917 | 0.25404 | 0.031787 | ND | 0.020055 | 0.66851 | 0.0010696 | -4.96
TCKPU | T-piece short for casting | 222080 | 7319662220804 | Galvanized steel | 100 | 100 | 0.31 | 1.0571 | 0.018414 | 0.0021855 | 0 | 0.001457 | 0.04836 | 7.843e-05 | -0.3751 | 1.0571 | ND | 0.0021855 | ND | 0.001457 | 0.04836 | 7.843e-05 | -0.3751 | 1.0416 | 0.018259 | 0.0022847 | ND | 0.0014415 | 0.04805 | 7.688e-05 | -0.3565
TCKPU | T-piece short for casting | 222082 | 7319662220828 | Galvanized steel | 125 | 125 | 0.43 | 1.4663 | 0.025542 | 0.0030315 | 0 | 0.002021 | 0.06708 | 0.00010879 | -0.5203 | 1.4663 | ND | 0.0030315 | ND | 0.002021 | 0.06708 | 0.00010879 | -0.5203 | 1.4448 | 0.025327 | 0.0031691 | ND | 0.0019995 | 0.06665 | 0.00010664 | -0.4945
TCKPU | T-piece short for casting | 102074 | 7319661020740 | Galvanized steel | 160 | 160 | 0.62 | 2.1142 | 0.036828 | 0.004371 | 0 | 0.002914 | 0.09672 | 0.00015686 | -0.7502 | 2.1142 | ND | 0.004371 | ND | 0.002914 | 0.09672 | 0.00015686 | -0.7502 | 2.0832 | 0.036518 | 0.0045694 | ND | 0.002883 | 0.0961 | 0.00015376 | -0.713
TCPMU | T-piece female with safe | 103341 | 7319661033412 | Galvanized steel | 100 | 100 | 0.31 | 1.0571 | 0.018414 | 0.0021855 | 0 | 0.001457 | 0.04836 | 7.843e-05 | -0.3751 | 1.0571 | ND | 0.0021855 | ND | 0.001457 | 0.04836 | 7.843e-05 | -0.3751 | 1.0416 | 0.018259 | 0.0022847 | ND | 0.0014415 | 0.04805 | 7.688e-05 | -0.3565
TCPMU | T-piece female with safe | 103343 | 7319661033436 | Galvanized steel | 125 | 125 | 0.43 | 1.4663 | 0.025542 | 0.0030315 | 0 | 0.002021 | 0.06708 | 0.00010879 | -0.5203 | 1.4663 | ND | 0.0030315 | ND | 0.002021 | 0.06708 | 0.00010879 | -0.5203 | 1.4448 | 0.025327 | 0.0031691 | ND | 0.0019995 | 0.06665 | 0.00010664 | -0.4945
TCPMU | T-piece female with safe | 103342 | 7319661033429 | Galvanized steel | 125 | 100 | 0.32 | 1.0912 | 0.019008 | 0.002256 | 0 | 0.001504 | 0.04992 | 8.096e-05 | -0.3872 | 1.0912 | ND | 0.002256 | ND | 0.001504 | 0.04992 | 8.096e-05 | -0.3872 | 1.0752 | 0.018848 | 0.0023584 | ND | 0.001488 | 0.0496 | 7.936e-05 | -0.368
TCPMU | T-piece female with safe | 111113 | 7319661111134 | Galvanized steel | 160 | 100 | 0.46 | 1.5686 | 0.027324 | 0.003243 | 0 | 0.002162 | 0.07176 | 0.00011638 | -0.5566 | 1.5686 | ND | 0.003243 | ND | 0.002162 | 0.07176 | 0.00011638 | -0.5566 | 1.5456 | 0.027094 | 0.0033902 | ND | 0.002139 | 0.0713 | 0.00011408 | -0.529
TCPMU | T-piece female with safe | 111112 | 7319661111127 | Galvanized steel | 160 | 125 | 0.53 | 1.8073 | 0.031482 | 0.0037365 | 0 | 0.002491 | 0.08268 | 0.00013409 | -0.6413 | 1.8073 | ND | 0.0037365 | ND | 0.002491 | 0.08268 | 0.00013409 | -0.6413 | 1.7808 | 0.031217 | 0.0039061 | ND | 0.0024645 | 0.08215 | 0.00013144 | -0.6095
TCPMU | T-piece female with safe | 111111 | 7319661111110 | Galvanized steel | 160 | 160 | 0.63 | 2.1483 | 0.037422 | 0.0044415 | 0 | 0.002961 | 0.09828 | 0.00015939 | -0.7623 | 2.1483 | ND | 0.0044415 | ND | 0.002961 | 0.09828 | 0.00015939 | -0.7623 | 2.1168 | 0.037107 | 0.0046431 | ND | 0.0029295 | 0.09765 | 0.00015624 | -0.7245
TCPMU | T-piece female with safe 100 100 special | 167508 | 7319661257153 | Galvanized steel | 2871 | 0 | 0.32 | 1.0912 | 0.019008 | 0.002256 | 0 | 0.001504 | 0.04992 | 8.096e-05 | -0.3872 | 1.0912 | ND | 0.002256 | ND | 0.001504 | 0.04992 | 8.096e-05 | -0.3872 | 1.0752 | 0.018848 | 0.0023584 | ND | 0.001488 | 0.0496 | 7.936e-05 | -0.368
TCPMU | T-piece female with safe 125 100 special | 167509 | 7319661257160 | Galvanized steel | 2872 | 0 | 0.54 | 1.8414 | 0.032076 | 0.003807 | 0 | 0.002538 | 0.08424 | 0.00013662 | -0.6534 | 1.8414 | ND | 0.003807 | ND | 0.002538 | 0.08424 | 0.00013662 | -0.6534 | 1.8144 | 0.031806 | 0.0039798 | ND | 0.002511 | 0.0837 | 0.00013392 | -0.621
TCPU | T-piece | 277501 | 7319662775014 | Galvanized steel | 63 | 63 | 0.26 | 0.8866 | 0.015444 | 0.001833 | 0 | 0.001222 | 0.04056 | 6.578e-05 | -0.3146 | 0.8866 | ND | 0.001833 | ND | 0.001222 | 0.04056 | 6.578e-05 | -0.3146 | 0.8736 | 0.015314 | 0.0019162 | ND | 0.001209 | 0.0403 | 6.448e-05 | -0.299
TCPU | T-piece | 249555 | 7319662495554 | Galvanized steel | 80 | 80 | 0.36 | 1.2276 | 0.021384 | 0.002538 | 0 | 0.001692 | 0.05616 | 9.108e-05 | -0.4356 | 1.2276 | ND | 0.002538 | ND | 0.001692 | 0.05616 | 9.108e-05 | -0.4356 | 1.2096 | 0.021204 | 0.0026532 | ND | 0.001674 | 0.0558 | 8.928e-05 | -0.414
TCPU | T-piece | 249553 | 7319662495530 | Galvanized steel | 80 | 63 | 0.31 | 1.0571 | 0.018414 | 0.0021855 | 0 | 0.001457 | 0.04836 | 7.843e-05 | -0.3751 | 1.0571 | ND | 0.0021855 | ND | 0.001457 | 0.04836 | 7.843e-05 | -0.3751 | 1.0416 | 0.018259 | 0.0022847 | ND | 0.0014415 | 0.04805 | 7.688e-05 | -0.3565
TCPU | T-piece | 489027 | 7319664890272 | Galvanized steel | 100 | 100 | 0.32 | 1.0912 | 0.019008 | 0.002256 | 0 | 0.001504 | 0.04992 | 8.096e-05 | -0.3872 | 1.0912 | ND | 0.002256 | ND | 0.001504 | 0.04992 | 8.096e-05 | -0.3872 | 1.0752 | 0.018848 | 0.0023584 | ND | 0.001488 | 0.0496 | 7.936e-05 | -0.368
TCPU | T-piece | 249574 | 7319662495745 | Galvanized steel | 100 | 100 | 0.32 | 1.0912 | 0.019008 | 0.002256 | 0 | 0.001504 | 0.04992 | 8.096e-05 | -0.3872 | 1.0912 | ND | 0.002256 | ND | 0.001504 | 0.04992 | 8.096e-05 | -0.3872 | 1.0752 | 0.018848 | 0.0023584 | ND | 0.001488 | 0.0496 | 7.936e-05 | -0.368
TCPU | T-piece | 249572 | 7319662495721 | Galvanized steel | 100 | 80 | 0.23 | 0.7843 | 0.013662 | 0.0016215 | 0 | 0.001081 | 0.03588 | 5.819e-05 | -0.2783 | 0.7843 | ND | 0.0016215 | ND | 0.001081 | 0.03588 | 5.819e-05 | -0.2783 | 0.7728 | 0.013547 | 0.0016951 | ND | 0.0010695 | 0.03565 | 5.704e-05 | -0.2645
TCPU | T-piece | 249570 | 7319662495707 | Galvanized steel | 100 | 63 | 0.35 | 1.1935 | 0.02079 | 0.0024675 | 0 | 0.001645 | 0.0546 | 8.855e-05 | -0.4235 | 1.1935 | ND | 0.0024675 | ND | 0.001645 | 0.0546 | 8.855e-05 | -0.4235 | 1.176 | 0.020615 | 0.0025795 | ND | 0.0016275 | 0.05425 | 8.68e-05 | -0.4025
TCPU | T-piece | 249571 | 7319662495714 | Galvanized steel | 100 | 75 | 0.4 | 1.364 | 0.02376 | 0.00282 | 0 | 0.00188 | 0.0624 | 0.0001012 | -0.484 | 1.364 | ND | 0.00282 | ND | 0.00188 | 0.0624 | 0.0001012 | -0.484 | 1.344 | 0.02356 | 0.002948 | ND | 0.00186 | 0.062 | 9.92e-05 | -0.46
TCPU | T-piece | 277507 | 7319662775076 | Galvanized steel | 112 | 112 | 0.57 | 1.9437 | 0.033858 | 0.0040185 | 0 | 0.002679 | 0.08892 | 0.00014421 | -0.6897 | 1.9437 | ND | 0.0040185 | ND | 0.002679 | 0.08892 | 0.00014421 | -0.6897 | 1.9152 | 0.033573 | 0.0042009 | ND | 0.0026505 | 0.08835 | 0.00014136 | -0.6555
TCPU | T-piece | 277506 | 7319662775069 | Galvanized steel | 112 | 100 | 0.55 | 1.8755 | 0.03267 | 0.0038775 | 0 | 0.002585 | 0.0858 | 0.00013915 | -0.6655 | 1.8755 | ND | 0.0038775 | ND | 0.002585 | 0.0858 | 0.00013915 | -0.6655 | 1.848 | 0.032395 | 0.0040535 | ND | 0.0025575 | 0.08525 | 0.0001364 | -0.6325
TCPU | T-piece | 277502 | 7319662775021 | Galvanized steel | 112 | 63 | 0.41 | 1.3981 | 0.024354 | 0.0028905 | 0 | 0.001927 | 0.06396 | 0.00010373 | -0.4961 | 1.3981 | ND | 0.0028905 | ND | 0.001927 | 0.06396 | 0.00010373 | -0.4961 | 1.3776 | 0.024149 | 0.0030217 | ND | 0.0019065 | 0.06355 | 0.00010168 | -0.4715
TCPU | T-piece | 277504 | 7319662775045 | Galvanized steel | 112 | 80 | 0.47 | 1.6027 | 0.027918 | 0.0033135 | 0 | 0.002209 | 0.07332 | 0.00011891 | -0.5687 | 1.6027 | ND | 0.0033135 | ND | 0.002209 | 0.07332 | 0.00011891 | -0.5687 | 1.5792 | 0.027683 | 0.0034639 | ND | 0.0021855 | 0.07285 | 0.00011656 | -0.5405
TCPU | T-piece | 489033 | 7319664890333 | Galvanized steel | 125 | 125 | 0.44 | 1.5004 | 0.026136 | 0.003102 | 0 | 0.002068 | 0.06864 | 0.00011132 | -0.5324 | 1.5004 | ND | 0.003102 | ND | 0.002068 | 0.06864 | 0.00011132 | -0.5324 | 1.4784 | 0.025916 | 0.0032428 | ND | 0.002046 | 0.0682 | 0.00010912 | -0.506
TCPU | T-piece | 489030 | 7319664890302 | Galvanized steel | 125 | 100 | 0.37 | 1.2617 | 0.021978 | 0.0026085 | 0 | 0.001739 | 0.05772 | 9.361e-05 | -0.4477 | 1.2617 | ND | 0.0026085 | ND | 0.001739 | 0.05772 | 9.361e-05 | -0.4477 | 1.2432 | 0.021793 | 0.0027269 | ND | 0.0017205 | 0.05735 | 9.176e-05 | -0.4255
TCPU | T-piece | 249597 | 7319662495974 | Galvanized steel | 125 | 125 | 0.44 | 1.5004 | 0.026136 | 0.003102 | 0 | 0.002068 | 0.06864 | 0.00011132 | -0.5324 | 1.5004 | ND | 0.003102 | ND | 0.002068 | 0.06864 | 0.00011132 | -0.5324 | 1.4784 | 0.025916 | 0.0032428 | ND | 0.002046 | 0.0682 | 0.00010912 | -0.506
TCPU | T-piece | 249595 | 7319662495950 | Galvanized steel | 125 | 100 | 0.37 | 1.2617 | 0.021978 | 0.0026085 | 0 | 0.001739 | 0.05772 | 9.361e-05 | -0.4477 | 1.2617 | ND | 0.0026085 | ND | 0.001739 | 0.05772 | 9.361e-05 | -0.4477 | 1.2432 | 0.021793 | 0.0027269 | ND | 0.0017205 | 0.05735 | 9.176e-05 | -0.4255
TCPU | T-piece | 249593 | 7319662495936 | Galvanized steel | 125 | 80 | 0.34 | 1.1594 | 0.020196 | 0.002397 | 0 | 0.001598 | 0.05304 | 8.602e-05 | -0.4114 | 1.1594 | ND | 0.002397 | ND | 0.001598 | 0.05304 | 8.602e-05 | -0.4114 | 1.1424 | 0.020026 | 0.0025058 | ND | 0.001581 | 0.0527 | 8.432e-05 | -0.391
TCPU | T-piece | 249592 | 7319662495929 | Galvanized steel | 125 | 63 | 0.44 | 1.5004 | 0.026136 | 0.003102 | 0 | 0.002068 | 0.06864 | 0.00011132 | -0.5324 | 1.5004 | ND | 0.003102 | ND | 0.002068 | 0.06864 | 0.00011132 | -0.5324 | 1.4784 | 0.025916 | 0.0032428 | ND | 0.002046 | 0.0682 | 0.00010912 | -0.506
TCPU | T-piece | 249591 | 7319662495912 | Galvanized steel | 125 | 75 | 0.48 | 1.6368 | 0.028512 | 0.003384 | 0 | 0.002256 | 0.07488 | 0.00012144 | -0.5808 | 1.6368 | ND | 0.003384 | ND | 0.002256 | 0.07488 | 0.00012144 | -0.5808 | 1.6128 | 0.028272 | 0.0035376 | ND | 0.002232 | 0.0744 | 0.00011904 | -0.552
TCPU | T-piece | 102042 | 7319661020429 | Galvanized steel | 125 | 125 | 0.44 | 1.5004 | 0.026136 | 0.003102 | 0 | 0.002068 | 0.06864 | 0.00011132 | -0.5324 | 1.5004 | ND | 0.003102 | ND | 0.002068 | 0.06864 | 0.00011132 | -0.5324 | 1.4784 | 0.025916 | 0.0032428 | ND | 0.002046 | 0.0682 | 0.00010912 | -0.506
TCPU | T-piece | 277508 | 7319662775083 | Galvanized steel | 125 | 112 | 0.61 | 2.0801 | 0.036234 | 0.0043005 | 0 | 0.002867 | 0.09516 | 0.00015433 | -0.7381 | 2.0801 | ND | 0.0043005 | ND | 0.002867 | 0.09516 | 0.00015433 | -0.7381 | 2.0496 | 0.035929 | 0.0044957 | ND | 0.0028365 | 0.09455 | 0.00015128 | -0.7015
TCPU | T-piece | 249577 | 7319662495776 | Galvanized steel | 140 | 80 | 0.56 | 1.9096 | 0.033264 | 0.003948 | 0 | 0.002632 | 0.08736 | 0.00014168 | -0.6776 | 1.9096 | ND | 0.003948 | ND | 0.002632 | 0.08736 | 0.00014168 | -0.6776 | 1.8816 | 0.032984 | 0.0041272 | ND | 0.002604 | 0.0868 | 0.00013888 | -0.644
TCPU | T-piece | 249580 | 7319662495806 | Galvanized steel | 140 | 100 | 0.65 | 2.2165 | 0.03861 | 0.0045825 | 0 | 0.003055 | 0.1014 | 0.00016445 | -0.7865 | 2.2165 | ND | 0.0045825 | ND | 0.003055 | 0.1014 | 0.00016445 | -0.7865 | 2.184 | 0.038285 | 0.0047905 | ND | 0.0030225 | 0.10075 | 0.0001612 | -0.7475
TCPU | T-piece | 277510 | 7319662775106 | Galvanized steel | 140 | 140 | 0.78 | 2.6598 | 0.046332 | 0.005499 | 0 | 0.003666 | 0.12168 | 0.00019734 | -0.9438 | 2.6598 | ND | 0.005499 | ND | 0.003666 | 0.12168 | 0.00019734 | -0.9438 | 2.6208 | 0.045942 | 0.0057486 | ND | 0.003627 | 0.1209 | 0.00019344 | -0.897
TCPU | T-piece | 249582 | 7319662495820 | Galvanized steel | 140 | 125 | 0.76 | 2.5916 | 0.045144 | 0.005358 | 0 | 0.003572 | 0.11856 | 0.00019228 | -0.9196 | 2.5916 | ND | 0.005358 | ND | 0.003572 | 0.11856 | 0.00019228 | -0.9196 | 2.5536 | 0.044764 | 0.0056012 | ND | 0.003534 | 0.1178 | 0.00018848 | -0.874
TCPU | T-piece | 277509 | 7319662775090 | Galvanized steel | 140 | 112 | 0.67 | 2.2847 | 0.039798 | 0.0047235 | 0 | 0.003149 | 0.10452 | 0.00016951 | -0.8107 | 2.2847 | ND | 0.0047235 | ND | 0.003149 | 0.10452 | 0.00016951 | -0.8107 | 2.2512 | 0.039463 | 0.0049379 | ND | 0.0031155 | 0.10385 | 0.00016616 | -0.7705
TCPU | T-piece | 249602 | 7319662496025 | Galvanized steel | 150 | 150 | 0.94 | 3.2054 | 0.055836 | 0.006627 | 0 | 0.004418 | 0.14664 | 0.00023782 | -1.1374 | 3.2054 | ND | 0.006627 | ND | 0.004418 | 0.14664 | 0.00023782 | -1.1374 | 3.1584 | 0.055366 | 0.0069278 | ND | 0.004371 | 0.1457 | 0.00023312 | -1.081
TCPU | T-piece | 249598 | 7319662495981 | Galvanized steel | 150 | 100 | 0.69 | 2.3529 | 0.040986 | 0.0048645 | 0 | 0.003243 | 0.10764 | 0.00017457 | -0.8349 | 2.3529 | ND | 0.0048645 | ND | 0.003243 | 0.10764 | 0.00017457 | -0.8349 | 2.3184 | 0.040641 | 0.0050853 | ND | 0.0032085 | 0.10695 | 0.00017112 | -0.7935
TCPU | T-piece | 249587 | 7319662495875 | Galvanized steel | 150 | 125 | 0.76 | 2.5916 | 0.045144 | 0.005358 | 0 | 0.003572 | 0.11856 | 0.00019228 | -0.9196 | 2.5916 | ND | 0.005358 | ND | 0.003572 | 0.11856 | 0.00019228 | -0.9196 | 2.5536 | 0.044764 | 0.0056012 | ND | 0.003534 | 0.1178 | 0.00018848 | -0.874
TCPU | T-piece | 249585 | 7319662495851 | Galvanized steel | 150 | 80 | 0.58 | 1.9778 | 0.034452 | 0.004089 | 0 | 0.002726 | 0.09048 | 0.00014674 | -0.7018 | 1.9778 | ND | 0.004089 | ND | 0.002726 | 0.09048 | 0.00014674 | -0.7018 | 1.9488 | 0.034162 | 0.0042746 | ND | 0.002697 | 0.0899 | 0.00014384 | -0.667
TCPU | T-piece | 249589 | 7319662495899 | Galvanized steel | 150 | 140 | 0.82 | 2.7962 | 0.048708 | 0.005781 | 0 | 0.003854 | 0.12792 | 0.00020746 | -0.9922 | 2.7962 | ND | 0.005781 | ND | 0.003854 | 0.12792 | 0.00020746 | -0.9922 | 2.7552 | 0.048298 | 0.0060434 | ND | 0.003813 | 0.1271 | 0.00020336 | -0.943
TCPU | T-piece | 489039 | 7319664890395 | Galvanized steel | 160 | 125 | 0.53 | 1.8073 | 0.031482 | 0.0037365 | 0 | 0.002491 | 0.08268 | 0.00013409 | -0.6413 | 1.8073 | ND | 0.0037365 | ND | 0.002491 | 0.08268 | 0.00013409 | -0.6413 | 1.7808 | 0.031217 | 0.0039061 | ND | 0.0024645 | 0.08215 | 0.00013144 | -0.6095
TCPU | T-piece | 489042 | 7319664890425 | Galvanized steel | 160 | 160 | 0.63 | 2.1483 | 0.037422 | 0.0044415 | 0 | 0.002961 | 0.09828 | 0.00015939 | -0.7623 | 2.1483 | ND | 0.0044415 | ND | 0.002961 | 0.09828 | 0.00015939 | -0.7623 | 2.1168 | 0.037107 | 0.0046431 | ND | 0.0029295 | 0.09765 | 0.00015624 | -0.7245
TCPU | T-piece | 489036 | 7319664890364 | Galvanized steel | 160 | 100 | 0.46 | 1.5686 | 0.027324 | 0.003243 | 0 | 0.002162 | 0.07176 | 0.00011638 | -0.5566 | 1.5686 | ND | 0.003243 | ND | 0.002162 | 0.07176 | 0.00011638 | -0.5566 | 1.5456 | 0.027094 | 0.0033902 | ND | 0.002139 | 0.0713 | 0.00011408 | -0.529
TCPU | T-piece | 249636 | 7319662496360 | Galvanized steel | 160 | 125 | 0.53 | 1.8073 | 0.031482 | 0.0037365 | 0 | 0.002491 | 0.08268 | 0.00013409 | -0.6413 | 1.8073 | ND | 0.0037365 | ND | 0.002491 | 0.08268 | 0.00013409 | -0.6413 | 1.7808 | 0.031217 | 0.0039061 | ND | 0.0024645 | 0.08215 | 0.00013144 | -0.6095
TCPU | T-piece | 249639 | 7319662496391 | Galvanized steel | 160 | 160 | 0.63 | 2.1483 | 0.037422 | 0.0044415 | 0 | 0.002961 | 0.09828 | 0.00015939 | -0.7623 | 2.1483 | ND | 0.0044415 | ND | 0.002961 | 0.09828 | 0.00015939 | -0.7623 | 2.1168 | 0.037107 | 0.0046431 | ND | 0.0029295 | 0.09765 | 0.00015624 | -0.7245
TCPU | T-piece | 249634 | 7319662496346 | Galvanized steel | 160 | 100 | 0.46 | 1.5686 | 0.027324 | 0.003243 | 0 | 0.002162 | 0.07176 | 0.00011638 | -0.5566 | 1.5686 | ND | 0.003243 | ND | 0.002162 | 0.07176 | 0.00011638 | -0.5566 | 1.5456 | 0.027094 | 0.0033902 | ND | 0.002139 | 0.0713 | 0.00011408 | -0.529
TCPU | T-piece | 249632 | 7319662496322 | Galvanized steel | 160 | 80 | 0.59 | 2.0119 | 0.035046 | 0.0041595 | 0 | 0.002773 | 0.09204 | 0.00014927 | -0.7139 | 2.0119 | ND | 0.0041595 | ND | 0.002773 | 0.09204 | 0.00014927 | -0.7139 | 1.9824 | 0.034751 | 0.0043483 | ND | 0.0027435 | 0.09145 | 0.00014632 | -0.6785
TCPU | T-piece | 277511 | 7319662775113 | Galvanized steel | 160 | 140 | 0.87 | 2.9667 | 0.051678 | 0.0061335 | 0 | 0.004089 | 0.13572 | 0.00022011 | -1.0527 | 2.9667 | ND | 0.0061335 | ND | 0.004089 | 0.13572 | 0.00022011 | -1.0527 | 2.9232 | 0.051243 | 0.0064119 | ND | 0.0040455 | 0.13485 | 0.00021576 | -1.0005
TCPU | T-piece | 277512 | 7319662775120 | Galvanized steel | 160 | 150 | 0.99 | 3.3759 | 0.058806 | 0.0069795 | 0 | 0.004653 | 0.15444 | 0.00025047 | -1.1979 | 3.3759 | ND | 0.0069795 | ND | 0.004653 | 0.15444 | 0.00025047 | -1.1979 | 3.3264 | 0.058311 | 0.0072963 | ND | 0.0046035 | 0.15345 | 0.00024552 | -1.1385
TCPU | T-piece | 497749 | 7319660725110 | Galvanized steel | 160 | 63 | 0.82 | 2.7962 | 0.048708 | 0.005781 | 0 | 0.003854 | 0.12792 | 0.00020746 | -0.9922 | 2.7962 | ND | 0.005781 | ND | 0.003854 | 0.12792 | 0.00020746 | -0.9922 | 2.7552 | 0.048298 | 0.0060434 | ND | 0.003813 | 0.1271 | 0.00020336 | -0.943
TCPU | T-piece | 249631 | 7319662496315 | Galvanized steel | 160 | 75 | 0.58 | 1.9778 | 0.034452 | 0.004089 | 0 | 0.002726 | 0.09048 | 0.00014674 | -0.7018 | 1.9778 | ND | 0.004089 | ND | 0.002726 | 0.09048 | 0.00014674 | -0.7018 | 1.9488 | 0.034162 | 0.0042746 | ND | 0.002697 | 0.0899 | 0.00014384 | -0.667
TCPU | T-piece | 102043 | 7319661020436 | Galvanized steel | 160 | 125 | 0.53 | 1.8073 | 0.031482 | 0.0037365 | 0 | 0.002491 | 0.08268 | 0.00013409 | -0.6413 | 1.8073 | ND | 0.0037365 | ND | 0.002491 | 0.08268 | 0.00013409 | -0.6413 | 1.7808 | 0.031217 | 0.0039061 | ND | 0.0024645 | 0.08215 | 0.00013144 | -0.6095
TCPU | T-piece | 102044 | 7319661020443 | Galvanized steel | 160 | 160 | 0.63 | 2.1483 | 0.037422 | 0.0044415 | 0 | 0.002961 | 0.09828 | 0.00015939 | -0.7623 | 2.1483 | ND | 0.0044415 | ND | 0.002961 | 0.09828 | 0.00015939 | -0.7623 | 2.1168 | 0.037107 | 0.0046431 | ND | 0.0029295 | 0.09765 | 0.00015624 | -0.7245
TCPU | T-piece | 249640 | 7319662496407 | Galvanized steel | 180 | 100 | 0.8 | 2.728 | 0.04752 | 0.00564 | 0 | 0.00376 | 0.1248 | 0.0002024 | -0.968 | 2.728 | ND | 0.00564 | ND | 0.00376 | 0.1248 | 0.0002024 | -0.968 | 2.688 | 0.04712 | 0.005896 | ND | 0.00372 | 0.124 | 0.0001984 | -0.92
TCPU | T-piece | 249645 | 7319662496452 | Galvanized steel | 180 | 180 | 1.44 | 4.9104 | 0.085536 | 0.010152 | 0 | 0.006768 | 0.22464 | 0.00036432 | -1.7424 | 4.9104 | ND | 0.010152 | ND | 0.006768 | 0.22464 | 0.00036432 | -1.7424 | 4.8384 | 0.084816 | 0.010613 | ND | 0.006696 | 0.2232 | 0.00035712 | -1.656
TCPU | T-piece | 249641 | 7319662496414 | Galvanized steel | 180 | 125 | 0.91 | 3.1031 | 0.054054 | 0.0064155 | 0 | 0.004277 | 0.14196 | 0.00023023 | -1.1011 | 3.1031 | ND | 0.0064155 | ND | 0.004277 | 0.14196 | 0.00023023 | -1.1011 | 3.0576 | 0.053599 | 0.0067067 | ND | 0.0042315 | 0.14105 | 0.00022568 | -1.0465
TCPU | T-piece | 249653 | 7319662496537 | Galvanized steel | 180 | 160 | 1.06 | 3.6146 | 0.062964 | 0.007473 | 0 | 0.004982 | 0.16536 | 0.00026818 | -1.2826 | 3.6146 | ND | 0.007473 | ND | 0.004982 | 0.16536 | 0.00026818 | -1.2826 | 3.5616 | 0.062434 | 0.0078122 | ND | 0.004929 | 0.1643 | 0.00026288 | -1.219
TCPU | T-piece | 249647 | 7319662496476 | Galvanized steel | 180 | 80 | 0.92 | 3.1372 | 0.054648 | 0.006486 | 0 | 0.004324 | 0.14352 | 0.00023276 | -1.1132 | 3.1372 | ND | 0.006486 | ND | 0.004324 | 0.14352 | 0.00023276 | -1.1132 | 3.0912 | 0.054188 | 0.0067804 | ND | 0.004278 | 0.1426 | 0.00022816 | -1.058
TCPU | T-piece | 249643 | 7319662496438 | Galvanized steel | 180 | 150 | 1.08 | 3.6828 | 0.064152 | 0.007614 | 0 | 0.005076 | 0.16848 | 0.00027324 | -1.3068 | 3.6828 | ND | 0.007614 | ND | 0.005076 | 0.16848 | 0.00027324 | -1.3068 | 3.6288 | 0.063612 | 0.0079596 | ND | 0.005022 | 0.1674 | 0.00026784 | -1.242
TCPU | T-piece | 249650 | 7319662496506 | Galvanized steel | 180 | 140 | 0.96 | 3.2736 | 0.057024 | 0.006768 | 0 | 0.004512 | 0.14976 | 0.00024288 | -1.1616 | 3.2736 | ND | 0.006768 | ND | 0.004512 | 0.14976 | 0.00024288 | -1.1616 | 3.2256 | 0.056544 | 0.0070752 | ND | 0.004464 | 0.1488 | 0.00023808 | -1.104
TCPU | T-piece | 249672 | 7319662496728 | Galvanized steel | 200 | 200 | 1.21 | 4.1261 | 0.071874 | 0.0085305 | 0 | 0.005687 | 0.18876 | 0.00030613 | -1.4641 | 4.1261 | ND | 0.0085305 | ND | 0.005687 | 0.18876 | 0.00030613 | -1.4641 | 4.0656 | 0.071269 | 0.0089177 | ND | 0.0056265 | 0.18755 | 0.00030008 | -1.3915
TCPU | T-piece | 249667 | 7319662496674 | Galvanized steel | 200 | 125 | 1.02 | 3.4782 | 0.060588 | 0.007191 | 0 | 0.004794 | 0.15912 | 0.00025806 | -1.2342 | 3.4782 | ND | 0.007191 | ND | 0.004794 | 0.15912 | 0.00025806 | -1.2342 | 3.4272 | 0.060078 | 0.0075174 | ND | 0.004743 | 0.1581 | 0.00025296 | -1.173
TCPU | T-piece | 249670 | 7319662496704 | Galvanized steel | 200 | 160 | 0.67 | 2.2847 | 0.039798 | 0.0047235 | 0 | 0.003149 | 0.10452 | 0.00016951 | -0.8107 | 2.2847 | ND | 0.0047235 | ND | 0.003149 | 0.10452 | 0.00016951 | -0.8107 | 2.2512 | 0.039463 | 0.0049379 | ND | 0.0031155 | 0.10385 | 0.00016616 | -0.7705
TCPU | T-piece | 249665 | 7319662496650 | Galvanized steel | 200 | 100 | 0.88 | 3.0008 | 0.052272 | 0.006204 | 0 | 0.004136 | 0.13728 | 0.00022264 | -1.0648 | 3.0008 | ND | 0.006204 | ND | 0.004136 | 0.13728 | 0.00022264 | -1.0648 | 2.9568 | 0.051832 | 0.0064856 | ND | 0.004092 | 0.1364 | 0.00021824 | -1.012
TCPU | T-piece | 277514 | 7319662775144 | Galvanized steel | 200 | 180 | 1.35 | 4.6035 | 0.08019 | 0.0095175 | 0 | 0.006345 | 0.2106 | 0.00034155 | -1.6335 | 4.6035 | ND | 0.0095175 | ND | 0.006345 | 0.2106 | 0.00034155 | -1.6335 | 4.536 | 0.079515 | 0.0099495 | ND | 0.0062775 | 0.20925 | 0.0003348 | -1.5525
TCPU | T-piece | 174505 | 7319661725133 | Galvanized steel | 200 | 200 | 1.21 | 4.1261 | 0.071874 | 0.0085305 | 0 | 0.005687 | 0.18876 | 0.00030613 | -1.4641 | 4.1261 | ND | 0.0085305 | ND | 0.005687 | 0.18876 | 0.00030613 | -1.4641 | 4.0656 | 0.071269 | 0.0089177 | ND | 0.0056265 | 0.18755 | 0.00030008 | -1.3915
TCPU | T-piece | 174503 | 7319661725119 | Galvanized steel | 200 | 125 | 1.02 | 3.4782 | 0.060588 | 0.007191 | 0 | 0.004794 | 0.15912 | 0.00025806 | -1.2342 | 3.4782 | ND | 0.007191 | ND | 0.004794 | 0.15912 | 0.00025806 | -1.2342 | 3.4272 | 0.060078 | 0.0075174 | ND | 0.004743 | 0.1581 | 0.00025296 | -1.173
TCPU | T-piece | 174504 | 7319661725126 | Galvanized steel | 200 | 160 | 0.67 | 2.2847 | 0.039798 | 0.0047235 | 0 | 0.003149 | 0.10452 | 0.00016951 | -0.8107 | 2.2847 | ND | 0.0047235 | ND | 0.003149 | 0.10452 | 0.00016951 | -0.8107 | 2.2512 | 0.039463 | 0.0049379 | ND | 0.0031155 | 0.10385 | 0.00016616 | -0.7705
TCPU | T-piece | 249663 | 7319662496636 | Galvanized steel | 200 | 80 | 0.77 | 2.6257 | 0.045738 | 0.0054285 | 0 | 0.003619 | 0.12012 | 0.00019481 | -0.9317 | 2.6257 | ND | 0.0054285 | ND | 0.003619 | 0.12012 | 0.00019481 | -0.9317 | 2.5872 | 0.045353 | 0.0056749 | ND | 0.0035805 | 0.11935 | 0.00019096 | -0.8855
TCPU | T-piece | 174502 | 7319661725102 | Galvanized steel | 200 | 100 | 0.88 | 3.0008 | 0.052272 | 0.006204 | 0 | 0.004136 | 0.13728 | 0.00022264 | -1.0648 | 3.0008 | ND | 0.006204 | ND | 0.004136 | 0.13728 | 0.00022264 | -1.0648 | 2.9568 | 0.051832 | 0.0064856 | ND | 0.004092 | 0.1364 | 0.00021824 | -1.012
TCPU | T-piece | 249669 | 7319662496698 | Galvanized steel | 200 | 150 | 1.19 | 4.0579 | 0.070686 | 0.0083895 | 0 | 0.005593 | 0.18564 | 0.00030107 | -1.4399 | 4.0579 | ND | 0.0083895 | ND | 0.005593 | 0.18564 | 0.00030107 | -1.4399 | 3.9984 | 0.070091 | 0.0087703 | ND | 0.0055335 | 0.18445 | 0.00029512 | -1.3685
TCPU | T-piece | 277513 | 7319662775137 | Galvanized steel | 200 | 140 | 1.07 | 3.6487 | 0.063558 | 0.0075435 | 0 | 0.005029 | 0.16692 | 0.00027071 | -1.2947 | 3.6487 | ND | 0.0075435 | ND | 0.005029 | 0.16692 | 0.00027071 | -1.2947 | 3.5952 | 0.063023 | 0.0078859 | ND | 0.0049755 | 0.16585 | 0.00026536 | -1.2305
TCPU | T-piece | 885027 | 7319668850272 | Galvanized steel | 200 | 63 | 0.44 | 1.5004 | 0.026136 | 0.003102 | 0 | 0.002068 | 0.06864 | 0.00011132 | -0.5324 | 1.5004 | ND | 0.003102 | ND | 0.002068 | 0.06864 | 0.00011132 | -0.5324 | 1.4784 | 0.025916 | 0.0032428 | ND | 0.002046 | 0.0682 | 0.00010912 | -0.506
TCPU | T-piece | 249681 | 7319662496810 | Galvanized steel | 224 | 125 | 1.14 | 3.8874 | 0.067716 | 0.008037 | 0 | 0.005358 | 0.17784 | 0.00028842 | -1.3794 | 3.8874 | ND | 0.008037 | ND | 0.005358 | 0.17784 | 0.00028842 | -1.3794 | 3.8304 | 0.067146 | 0.0084018 | ND | 0.005301 | 0.1767 | 0.00028272 | -1.311
TCPU | T-piece | 249687 | 7319662496872 | Galvanized steel | 224 | 160 | 1.28 | 4.3648 | 0.076032 | 0.009024 | 0 | 0.006016 | 0.19968 | 0.00032384 | -1.5488 | 4.3648 | ND | 0.009024 | ND | 0.006016 | 0.19968 | 0.00032384 | -1.5488 | 4.3008 | 0.075392 | 0.0094336 | ND | 0.005952 | 0.1984 | 0.00031744 | -1.472
TCPU | T-piece | 249678 | 7319662496780 | Galvanized steel | 224 | 100 | 1.01 | 3.4441 | 0.059994 | 0.0071205 | 0 | 0.004747 | 0.15756 | 0.00025553 | -1.2221 | 3.4441 | ND | 0.0071205 | ND | 0.004747 | 0.15756 | 0.00025553 | -1.2221 | 3.3936 | 0.059489 | 0.0074437 | ND | 0.0046965 | 0.15655 | 0.00025048 | -1.1615
TCPU | T-piece | 277517 | 7319662775175 | Galvanized steel | 224 | 224 | 1.7 | 5.797 | 0.10098 | 0.011985 | 0 | 0.00799 | 0.2652 | 0.0004301 | -2.057 | 5.797 | ND | 0.011985 | ND | 0.00799 | 0.2652 | 0.0004301 | -2.057 | 5.712 | 0.10013 | 0.012529 | ND | 0.007905 | 0.2635 | 0.0004216 | -1.955
TCPU | T-piece | 249675 | 7319662496759 | Galvanized steel | 224 | 80 | 0.85 | 2.8985 | 0.05049 | 0.0059925 | 0 | 0.003995 | 0.1326 | 0.00021505 | -1.0285 | 2.8985 | ND | 0.0059925 | ND | 0.003995 | 0.1326 | 0.00021505 | -1.0285 | 2.856 | 0.050065 | 0.0062645 | ND | 0.0039525 | 0.13175 | 0.0002108 | -0.9775
TCPU | T-piece | 249690 | 7319662496902 | Galvanized steel | 224 | 200 | 1.69 | 5.7629 | 0.10039 | 0.011914 | 0 | 0.007943 | 0.26364 | 0.00042757 | -2.0449 | 5.7629 | ND | 0.011914 | ND | 0.007943 | 0.26364 | 0.00042757 | -2.0449 | 5.6784 | 0.099541 | 0.012455 | ND | 0.0078585 | 0.26195 | 0.00041912 | -1.9435
TCPU | T-piece | 249684 | 7319662496841 | Galvanized steel | 224 | 150 | 1.29 | 4.3989 | 0.076626 | 0.0090945 | 0 | 0.006063 | 0.20124 | 0.00032637 | -1.5609 | 4.3989 | ND | 0.0090945 | ND | 0.006063 | 0.20124 | 0.00032637 | -1.5609 | 4.3344 | 0.075981 | 0.0095073 | ND | 0.0059985 | 0.19995 | 0.00031992 | -1.4835
TCPU | T-piece | 277516 | 7319662775168 | Galvanized steel | 224 | 180 | 1.46 | 4.9786 | 0.086724 | 0.010293 | 0 | 0.006862 | 0.22776 | 0.00036938 | -1.7666 | 4.9786 | ND | 0.010293 | ND | 0.006862 | 0.22776 | 0.00036938 | -1.7666 | 4.9056 | 0.085994 | 0.01076 | ND | 0.006789 | 0.2263 | 0.00036208 | -1.679
TCPU | T-piece | 277515 | 7319662775151 | Galvanized steel | 224 | 140 | 1.2 | 4.092 | 0.07128 | 0.00846 | 0 | 0.00564 | 0.1872 | 0.0003036 | -1.452 | 4.092 | ND | 0.00846 | ND | 0.00564 | 0.1872 | 0.0003036 | -1.452 | 4.032 | 0.07068 | 0.008844 | ND | 0.00558 | 0.186 | 0.0002976 | -1.38
TCPU | T-piece | 249709 | 7319662497091 | Galvanized steel | 250 | 250 | 1.65 | 5.6265 | 0.09801 | 0.011633 | 0 | 0.007755 | 0.2574 | 0.00041745 | -1.9965 | 5.6265 | ND | 0.011633 | ND | 0.007755 | 0.2574 | 0.00041745 | -1.9965 | 5.544 | 0.097185 | 0.01216 | ND | 0.0076725 | 0.25575 | 0.0004092 | -1.8975
TCPU | T-piece | 249705 | 7319662497053 | Galvanized steel | 250 | 160 | 1.58 | 5.3878 | 0.093852 | 0.011139 | 0 | 0.007426 | 0.24648 | 0.00039974 | -1.9118 | 5.3878 | ND | 0.011139 | ND | 0.007426 | 0.24648 | 0.00039974 | -1.9118 | 5.3088 | 0.093062 | 0.011645 | ND | 0.007347 | 0.2449 | 0.00039184 | -1.817
TCPU | T-piece | 249702 | 7319662497022 | Galvanized steel | 250 | 125 | 1.48 | 5.0468 | 0.087912 | 0.010434 | 0 | 0.006956 | 0.23088 | 0.00037444 | -1.7908 | 5.0468 | ND | 0.010434 | ND | 0.006956 | 0.23088 | 0.00037444 | -1.7908 | 4.9728 | 0.087172 | 0.010908 | ND | 0.006882 | 0.2294 | 0.00036704 | -1.702
TCPU | T-piece | 249707 | 7319662497077 | Galvanized steel | 250 | 200 | 1.78 | 6.0698 | 0.10573 | 0.012549 | 0 | 0.008366 | 0.27768 | 0.00045034 | -2.1538 | 6.0698 | ND | 0.012549 | ND | 0.008366 | 0.27768 | 0.00045034 | -2.1538 | 5.9808 | 0.10484 | 0.013119 | ND | 0.008277 | 0.2759 | 0.00044144 | -2.047
TCPU | T-piece | 249700 | 7319662497008 | Galvanized steel | 250 | 100 | 1.22 | 4.1602 | 0.072468 | 0.008601 | 0 | 0.005734 | 0.19032 | 0.00030866 | -1.4762 | 4.1602 | ND | 0.008601 | ND | 0.005734 | 0.19032 | 0.00030866 | -1.4762 | 4.0992 | 0.071858 | 0.0089914 | ND | 0.005673 | 0.1891 | 0.00030256 | -1.403
TCPU | T-piece | 249698 | 7319662496988 | Galvanized steel | 250 | 80 | 1.13 | 3.8533 | 0.067122 | 0.0079665 | 0 | 0.005311 | 0.17628 | 0.00028589 | -1.3673 | 3.8533 | ND | 0.0079665 | ND | 0.005311 | 0.17628 | 0.00028589 | -1.3673 | 3.7968 | 0.066557 | 0.0083281 | ND | 0.0052545 | 0.17515 | 0.00028024 | -1.2995
TCPU | T-piece | 249704 | 7319662497046 | Galvanized steel | 250 | 150 | 1.55 | 5.2855 | 0.09207 | 0.010927 | 0 | 0.007285 | 0.2418 | 0.00039215 | -1.8755 | 5.2855 | ND | 0.010927 | ND | 0.007285 | 0.2418 | 0.00039215 | -1.8755 | 5.208 | 0.091295 | 0.011423 | ND | 0.0072075 | 0.24025 | 0.0003844 | -1.7825
TCPU | T-piece | 277519 | 7319662775199 | Galvanized steel | 250 | 180 | 1.79 | 6.1039 | 0.10633 | 0.01262 | 0 | 0.008413 | 0.27924 | 0.00045287 | -2.1659 | 6.1039 | ND | 0.01262 | ND | 0.008413 | 0.27924 | 0.00045287 | -2.1659 | 6.0144 | 0.10543 | 0.013192 | ND | 0.0083235 | 0.27745 | 0.00044392 | -2.0585
TCPU | T-piece | 277518 | 7319662775182 | Galvanized steel | 250 | 140 | 1.48 | 5.0468 | 0.087912 | 0.010434 | 0 | 0.006956 | 0.23088 | 0.00037444 | -1.7908 | 5.0468 | ND | 0.010434 | ND | 0.006956 | 0.23088 | 0.00037444 | -1.7908 | 4.9728 | 0.087172 | 0.010908 | ND | 0.006882 | 0.2294 | 0.00036704 | -1.702
TCPU | T-piece | 277520 | 7319662775205 | Galvanized steel | 250 | 224 | 2.09 | 7.1269 | 0.12415 | 0.014734 | 0 | 0.009823 | 0.32604 | 0.00052877 | -2.5289 | 7.1269 | ND | 0.014734 | ND | 0.009823 | 0.32604 | 0.00052877 | -2.5289 | 7.0224 | 0.1231 | 0.015403 | ND | 0.0097185 | 0.32395 | 0.00051832 | -2.4035
TCPU | T-piece | 249718 | 7319662497183 | Galvanized steel | 280 | 200 | 2.01 | 6.8541 | 0.11939 | 0.014171 | 0 | 0.009447 | 0.31356 | 0.00050853 | -2.4321 | 6.8541 | ND | 0.014171 | ND | 0.009447 | 0.31356 | 0.00050853 | -2.4321 | 6.7536 | 0.11839 | 0.014814 | ND | 0.0093465 | 0.31155 | 0.00049848 | -2.3115
TCPU | T-piece | 249715 | 7319662497152 | Galvanized steel | 280 | 280 | 2.67 | 9.1047 | 0.1586 | 0.018823 | 0 | 0.012549 | 0.41652 | 0.00067551 | -3.2307 | 9.1047 | ND | 0.018823 | ND | 0.012549 | 0.41652 | 0.00067551 | -3.2307 | 8.9712 | 0.15726 | 0.019678 | ND | 0.012415 | 0.41385 | 0.00066216 | -3.0705
TCPU | T-piece | 249714 | 7319662497145 | Galvanized steel | 280 | 160 | 1.75 | 5.9675 | 0.10395 | 0.012337 | 0 | 0.008225 | 0.273 | 0.00044275 | -2.1175 | 5.9675 | ND | 0.012337 | ND | 0.008225 | 0.273 | 0.00044275 | -2.1175 | 5.88 | 0.10307 | 0.012897 | ND | 0.0081375 | 0.27125 | 0.000434 | -2.0125
TCPU | T-piece | 249720 | 7319662497206 | Galvanized steel | 280 | 250 | 2.44 | 8.3204 | 0.14494 | 0.017202 | 0 | 0.011468 | 0.38064 | 0.00061732 | -2.9524 | 8.3204 | ND | 0.017202 | ND | 0.011468 | 0.38064 | 0.00061732 | -2.9524 | 8.1984 | 0.14372 | 0.017983 | ND | 0.011346 | 0.3782 | 0.00060512 | -2.806
TCPU | T-piece | 249712 | 7319662497121 | Galvanized steel | 280 | 125 | 1.56 | 5.3196 | 0.092664 | 0.010998 | 0 | 0.007332 | 0.24336 | 0.00039468 | -1.8876 | 5.3196 | ND | 0.010998 | ND | 0.007332 | 0.24336 | 0.00039468 | -1.8876 | 5.2416 | 0.091884 | 0.011497 | ND | 0.007254 | 0.2418 | 0.00038688 | -1.794
TCPU | T-piece | 249711 | 7319662497114 | Galvanized steel | 280 | 100 | 1.37 | 4.6717 | 0.081378 | 0.0096585 | 0 | 0.006439 | 0.21372 | 0.00034661 | -1.6577 | 4.6717 | ND | 0.0096585 | ND | 0.006439 | 0.21372 | 0.00034661 | -1.6577 | 4.6032 | 0.080693 | 0.010097 | ND | 0.0063705 | 0.21235 | 0.00033976 | -1.5755
TCPU | T-piece | 249713 | 7319662497138 | Galvanized steel | 280 | 150 | 1.72 | 5.8652 | 0.10217 | 0.012126 | 0 | 0.008084 | 0.26832 | 0.00043516 | -2.0812 | 5.8652 | ND | 0.012126 | ND | 0.008084 | 0.26832 | 0.00043516 | -2.0812 | 5.7792 | 0.10131 | 0.012676 | ND | 0.007998 | 0.2666 | 0.00042656 | -1.978
TCPU | T-piece | 277522 | 7319662775229 | Galvanized steel | 280 | 180 | 1.97 | 6.7177 | 0.11702 | 0.013888 | 0 | 0.009259 | 0.30732 | 0.00049841 | -2.3837 | 6.7177 | ND | 0.013888 | ND | 0.009259 | 0.30732 | 0.00049841 | -2.3837 | 6.6192 | 0.11603 | 0.014519 | ND | 0.0091605 | 0.30535 | 0.00048856 | -2.2655
TCPU | T-piece | 277523 | 7319662775236 | Galvanized steel | 280 | 224 | 2.27 | 7.7407 | 0.13484 | 0.016004 | 0 | 0.010669 | 0.35412 | 0.00057431 | -2.7467 | 7.7407 | ND | 0.016004 | ND | 0.010669 | 0.35412 | 0.00057431 | -2.7467 | 7.6272 | 0.1337 | 0.01673 | ND | 0.010556 | 0.35185 | 0.00056296 | -2.6105
TCPU | T-piece | 277521 | 7319662775212 | Galvanized steel | 280 | 140 | 1.63 | 5.5583 | 0.096822 | 0.011491 | 0 | 0.007661 | 0.25428 | 0.00041239 | -1.9723 | 5.5583 | ND | 0.011491 | ND | 0.007661 | 0.25428 | 0.00041239 | -1.9723 | 5.4768 | 0.096007 | 0.012013 | ND | 0.0075795 | 0.25265 | 0.00040424 | -1.8745
TCPU | T-piece | 249710 | 7319662497107 | Galvanized steel | 280 | 80 | 1.25 | 4.2625 | 0.07425 | 0.0088125 | 0 | 0.005875 | 0.195 | 0.00031625 | -1.5125 | 4.2625 | ND | 0.0088125 | ND | 0.005875 | 0.195 | 0.00031625 | -1.5125 | 4.2 | 0.073625 | 0.0092125 | ND | 0.0058125 | 0.19375 | 0.00031 | -1.4375
TCPU | T-piece | 277529 | 7319662775298 | Galvanized steel | 300 | 300 | 3.55 | 12.1055 | 0.21087 | 0.025028 | 0 | 0.016685 | 0.5538 | 0.00089815 | -4.2955 | 12.1055 | ND | 0.025028 | ND | 0.016685 | 0.5538 | 0.00089815 | -4.2955 | 11.928 | 0.2091 | 0.026163 | ND | 0.016508 | 0.55025 | 0.0008804 | -4.0825
TCPU | T-piece | 249745 | 7319662497459 | Galvanized steel | 300 | 200 | 2.15 | 7.3315 | 0.12771 | 0.015158 | 0 | 0.010105 | 0.3354 | 0.00054395 | -2.6015 | 7.3315 | ND | 0.015158 | ND | 0.010105 | 0.3354 | 0.00054395 | -2.6015 | 7.224 | 0.12663 | 0.015845 | ND | 0.0099975 | 0.33325 | 0.0005332 | -2.4725
TCPU | T-piece | 249748 | 7319662497480 | Galvanized steel | 300 | 250 | 2.5 | 8.525 | 0.1485 | 0.017625 | 0 | 0.01175 | 0.39 | 0.0006325 | -3.025 | 8.525 | ND | 0.017625 | ND | 0.01175 | 0.39 | 0.0006325 | -3.025 | 8.4 | 0.14725 | 0.018425 | ND | 0.011625 | 0.3875 | 0.00062 | -2.875
TCPU | T-piece | 249733 | 7319662497336 | Galvanized steel | 300 | 100 | 1.47 | 5.0127 | 0.087318 | 0.010363 | 0 | 0.006909 | 0.22932 | 0.00037191 | -1.7787 | 5.0127 | ND | 0.010363 | ND | 0.006909 | 0.22932 | 0.00037191 | -1.7787 | 4.9392 | 0.086583 | 0.010834 | ND | 0.0068355 | 0.22785 | 0.00036456 | -1.6905
TCPU | T-piece | 249742 | 7319662497428 | Galvanized steel | 300 | 160 | 1.87 | 6.3767 | 0.11108 | 0.013184 | 0 | 0.008789 | 0.29172 | 0.00047311 | -2.2627 | 6.3767 | ND | 0.013184 | ND | 0.008789 | 0.29172 | 0.00047311 | -2.2627 | 6.2832 | 0.11014 | 0.013782 | ND | 0.0086955 | 0.28985 | 0.00046376 | -2.1505
TCPU | T-piece | 277526 | 7319662775267 | Galvanized steel | 300 | 180 | 2.12 | 7.2292 | 0.12593 | 0.014946 | 0 | 0.009964 | 0.33072 | 0.00053636 | -2.5652 | 7.2292 | ND | 0.014946 | ND | 0.009964 | 0.33072 | 0.00053636 | -2.5652 | 7.1232 | 0.12487 | 0.015624 | ND | 0.009858 | 0.3286 | 0.00052576 | -2.438
TCPU | T-piece | 249736 | 7319662497367 | Galvanized steel | 300 | 125 | 1.68 | 5.7288 | 0.099792 | 0.011844 | 0 | 0.007896 | 0.26208 | 0.00042504 | -2.0328 | 5.7288 | ND | 0.011844 | ND | 0.007896 | 0.26208 | 0.00042504 | -2.0328 | 5.6448 | 0.098952 | 0.012382 | ND | 0.007812 | 0.2604 | 0.00041664 | -1.932
TCPU | T-piece | 249730 | 7319662497305 | Galvanized steel | 300 | 80 | 1.36 | 4.6376 | 0.080784 | 0.009588 | 0 | 0.006392 | 0.21216 | 0.00034408 | -1.6456 | 4.6376 | ND | 0.009588 | ND | 0.006392 | 0.21216 | 0.00034408 | -1.6456 | 4.5696 | 0.080104 | 0.010023 | ND | 0.006324 | 0.2108 | 0.00033728 | -1.564
TCPU | T-piece | 249739 | 7319662497398 | Galvanized steel | 300 | 150 | 1.86 | 6.3426 | 0.11048 | 0.013113 | 0 | 0.008742 | 0.29016 | 0.00047058 | -2.2506 | 6.3426 | ND | 0.013113 | ND | 0.008742 | 0.29016 | 0.00047058 | -2.2506 | 6.2496 | 0.10955 | 0.013708 | ND | 0.008649 | 0.2883 | 0.00046128 | -2.139
TCPU | T-piece | 277525 | 7319662775250 | Galvanized steel | 300 | 140 | 1.74 | 5.9334 | 0.10336 | 0.012267 | 0 | 0.008178 | 0.27144 | 0.00044022 | -2.1054 | 5.9334 | ND | 0.012267 | ND | 0.008178 | 0.27144 | 0.00044022 | -2.1054 | 5.8464 | 0.10249 | 0.012824 | ND | 0.008091 | 0.2697 | 0.00043152 | -2.001
TCPU | T-piece | 277527 | 7319662775274 | Galvanized steel | 300 | 224 | 2.41 | 8.2181 | 0.14315 | 0.01699 | 0 | 0.011327 | 0.37596 | 0.00060973 | -2.9161 | 8.2181 | ND | 0.01699 | ND | 0.011327 | 0.37596 | 0.00060973 | -2.9161 | 8.0976 | 0.14195 | 0.017762 | ND | 0.011206 | 0.37355 | 0.00059768 | -2.7715
TCPU | T-piece | 277528 | 7319662775281 | Galvanized steel | 300 | 280 | 2.53 | 8.6273 | 0.15028 | 0.017837 | 0 | 0.011891 | 0.39468 | 0.00064009 | -3.0613 | 8.6273 | ND | 0.017837 | ND | 0.011891 | 0.39468 | 0.00064009 | -3.0613 | 8.5008 | 0.14902 | 0.018646 | ND | 0.011765 | 0.39215 | 0.00062744 | -2.9095
TCPU | T-piece | 249772 | 7319662497725 | Galvanized steel | 315 | 315 | 2.2 | 7.502 | 0.13068 | 0.01551 | 0 | 0.01034 | 0.3432 | 0.0005566 | -2.662 | 7.502 | ND | 0.01551 | ND | 0.01034 | 0.3432 | 0.0005566 | -2.662 | 7.392 | 0.12958 | 0.016214 | ND | 0.01023 | 0.341 | 0.0005456 | -2.53
TCPU | T-piece | 249769 | 7319662497695 | Galvanized steel | 315 | 250 | 2.59 | 8.8319 | 0.15385 | 0.01826 | 0 | 0.012173 | 0.40404 | 0.00065527 | -3.1339 | 8.8319 | ND | 0.01826 | ND | 0.012173 | 0.40404 | 0.00065527 | -3.1339 | 8.7024 | 0.15255 | 0.019088 | ND | 0.012044 | 0.40145 | 0.00064232 | -2.9785
TCPU | T-piece | 249762 | 7319662497626 | Galvanized steel | 315 | 125 | 1.76 | 6.0016 | 0.10454 | 0.012408 | 0 | 0.008272 | 0.27456 | 0.00044528 | -2.1296 | 6.0016 | ND | 0.012408 | ND | 0.008272 | 0.27456 | 0.00044528 | -2.1296 | 5.9136 | 0.10366 | 0.012971 | ND | 0.008184 | 0.2728 | 0.00043648 | -2.024
TCPU | T-piece | 249767 | 7319662497671 | Galvanized steel | 315 | 200 | 2.14 | 7.2974 | 0.12712 | 0.015087 | 0 | 0.010058 | 0.33384 | 0.00054142 | -2.5894 | 7.2974 | ND | 0.015087 | ND | 0.010058 | 0.33384 | 0.00054142 | -2.5894 | 7.1904 | 0.12605 | 0.015772 | ND | 0.009951 | 0.3317 | 0.00053072 | -2.461
TCPU | T-piece | 249765 | 7319662497657 | Galvanized steel | 315 | 160 | 1.96 | 6.6836 | 0.11642 | 0.013818 | 0 | 0.009212 | 0.30576 | 0.00049588 | -2.3716 | 6.6836 | ND | 0.013818 | ND | 0.009212 | 0.30576 | 0.00049588 | -2.3716 | 6.5856 | 0.11544 | 0.014445 | ND | 0.009114 | 0.3038 | 0.00048608 | -2.254
TCPU | T-piece | 249760 | 7319662497602 | Galvanized steel | 315 | 100 | 1.5 | 5.115 | 0.0891 | 0.010575 | 0 | 0.00705 | 0.234 | 0.0003795 | -1.815 | 5.115 | ND | 0.010575 | ND | 0.00705 | 0.234 | 0.0003795 | -1.815 | 5.04 | 0.08835 | 0.011055 | ND | 0.006975 | 0.2325 | 0.000372 | -1.725
TCPU | T-piece | 277533 | 7319662775335 | Galvanized steel | 315 | 224 | 2.51 | 8.5591 | 0.14909 | 0.017695 | 0 | 0.011797 | 0.39156 | 0.00063503 | -3.0371 | 8.5591 | ND | 0.017695 | ND | 0.011797 | 0.39156 | 0.00063503 | -3.0371 | 8.4336 | 0.14784 | 0.018499 | ND | 0.011671 | 0.38905 | 0.00062248 | -2.8865
TCPU | T-piece | 249758 | 7319662497589 | Galvanized steel | 315 | 80 | 1.43 | 4.8763 | 0.084942 | 0.010082 | 0 | 0.006721 | 0.22308 | 0.00036179 | -1.7303 | 4.8763 | ND | 0.010082 | ND | 0.006721 | 0.22308 | 0.00036179 | -1.7303 | 4.8048 | 0.084227 | 0.010539 | ND | 0.0066495 | 0.22165 | 0.00035464 | -1.6445
TCPU | T-piece | 277532 | 7319662775328 | Galvanized steel | 315 | 180 | 2.21 | 7.5361 | 0.13127 | 0.015581 | 0 | 0.010387 | 0.34476 | 0.00055913 | -2.6741 | 7.5361 | ND | 0.015581 | ND | 0.010387 | 0.34476 | 0.00055913 | -2.6741 | 7.4256 | 0.13017 | 0.016288 | ND | 0.010276 | 0.34255 | 0.00054808 | -2.5415
TCPU | T-piece | 277531 | 7319662775311 | Galvanized steel | 315 | 150 | 2.38 | 8.1158 | 0.14137 | 0.016779 | 0 | 0.011186 | 0.37128 | 0.00060214 | -2.8798 | 8.1158 | ND | 0.016779 | ND | 0.011186 | 0.37128 | 0.00060214 | -2.8798 | 7.9968 | 0.14018 | 0.017541 | ND | 0.011067 | 0.3689 | 0.00059024 | -2.737
TCPU | T-piece | 277534 | 7319662775342 | Galvanized steel | 315 | 280 | 3 | 10.23 | 0.1782 | 0.02115 | 0 | 0.0141 | 0.468 | 0.000759 | -3.63 | 10.23 | ND | 0.02115 | ND | 0.0141 | 0.468 | 0.000759 | -3.63 | 10.08 | 0.1767 | 0.02211 | ND | 0.01395 | 0.465 | 0.000744 | -3.45
TCPU | T-piece | 277536 | 7319662775366 | Galvanized steel | 315 | 300 | 3.21 | 10.9461 | 0.19067 | 0.022631 | 0 | 0.015087 | 0.50076 | 0.00081213 | -3.8841 | 10.9461 | ND | 0.022631 | ND | 0.015087 | 0.50076 | 0.00081213 | -3.8841 | 10.7856 | 0.18907 | 0.023658 | ND | 0.014927 | 0.49755 | 0.00079608 | -3.6915
TCPU | T-piece | 277530 | 7319662775304 | Galvanized steel | 315 | 140 | 1.82 | 6.2062 | 0.10811 | 0.012831 | 0 | 0.008554 | 0.28392 | 0.00046046 | -2.2022 | 6.2062 | ND | 0.012831 | ND | 0.008554 | 0.28392 | 0.00046046 | -2.2022 | 6.1152 | 0.1072 | 0.013413 | ND | 0.008463 | 0.2821 | 0.00045136 | -2.093
TCPU | T-piece | 249779 | 7319662497794 | Galvanized steel | 355 | 355 | 5.14 | 17.5274 | 0.30532 | 0.036237 | 0 | 0.024158 | 0.80184 | 0.0013004 | -6.2194 | 17.5274 | ND | 0.036237 | ND | 0.024158 | 0.80184 | 0.0013004 | -6.2194 | 17.2704 | 0.30275 | 0.037882 | ND | 0.023901 | 0.7967 | 0.0012747 | -5.911
TCPU | T-piece | 249777 | 7319662497770 | Galvanized steel | 355 | 250 | 3.18 | 10.8438 | 0.18889 | 0.022419 | 0 | 0.014946 | 0.49608 | 0.00080454 | -3.8478 | 10.8438 | ND | 0.022419 | ND | 0.014946 | 0.49608 | 0.00080454 | -3.8478 | 10.6848 | 0.1873 | 0.023437 | ND | 0.014787 | 0.4929 | 0.00078864 | -3.657
TCPU | T-piece | 249775 | 7319662497756 | Galvanized steel | 355 | 160 | 2.45 | 8.3545 | 0.14553 | 0.017272 | 0 | 0.011515 | 0.3822 | 0.00061985 | -2.9645 | 8.3545 | ND | 0.017272 | ND | 0.011515 | 0.3822 | 0.00061985 | -2.9645 | 8.232 | 0.1443 | 0.018056 | ND | 0.011392 | 0.37975 | 0.0006076 | -2.8175
TCPU | T-piece | 249776 | 7319662497763 | Galvanized steel | 355 | 200 | 2.82 | 9.6162 | 0.16751 | 0.019881 | 0 | 0.013254 | 0.43992 | 0.00071346 | -3.4122 | 9.6162 | ND | 0.019881 | ND | 0.013254 | 0.43992 | 0.00071346 | -3.4122 | 9.4752 | 0.1661 | 0.020783 | ND | 0.013113 | 0.4371 | 0.00069936 | -3.243
TCPU | T-piece | 249778 | 7319662497787 | Galvanized steel | 355 | 315 | 4.06 | 13.8446 | 0.24116 | 0.028623 | 0 | 0.019082 | 0.63336 | 0.0010272 | -4.9126 | 13.8446 | ND | 0.028623 | ND | 0.019082 | 0.63336 | 0.0010272 | -4.9126 | 13.6416 | 0.23913 | 0.029922 | ND | 0.018879 | 0.6293 | 0.0010069 | -4.669
TCPU | T-piece | 249774 | 7319662497749 | Galvanized steel | 355 | 125 | 1.96 | 6.6836 | 0.11642 | 0.013818 | 0 | 0.009212 | 0.30576 | 0.00049588 | -2.3716 | 6.6836 | ND | 0.013818 | ND | 0.009212 | 0.30576 | 0.00049588 | -2.3716 | 6.5856 | 0.11544 | 0.014445 | ND | 0.009114 | 0.3038 | 0.00048608 | -2.254
TCPU | T-piece | 249773 | 7319662497732 | Galvanized steel | 355 | 100 | 1.73 | 5.8993 | 0.10276 | 0.012197 | 0 | 0.008131 | 0.26988 | 0.00043769 | -2.0933 | 5.8993 | ND | 0.012197 | ND | 0.008131 | 0.26988 | 0.00043769 | -2.0933 | 5.8128 | 0.1019 | 0.01275 | ND | 0.0080445 | 0.26815 | 0.00042904 | -1.9895
TCPU | T-piece | 277541 | 7319662775410 | Galvanized steel | 355 | 280 | 3.63 | 12.3783 | 0.21562 | 0.025591 | 0 | 0.017061 | 0.56628 | 0.00091839 | -4.3923 | 12.3783 | ND | 0.025591 | ND | 0.017061 | 0.56628 | 0.00091839 | -4.3923 | 12.1968 | 0.21381 | 0.026753 | ND | 0.016879 | 0.56265 | 0.00090024 | -4.1745
TCPU | T-piece | 277537 | 7319662775373 | Galvanized steel | 355 | 140 | 2.03 | 6.9223 | 0.12058 | 0.014311 | 0 | 0.009541 | 0.31668 | 0.00051359 | -2.4563 | 6.9223 | ND | 0.014311 | ND | 0.009541 | 0.31668 | 0.00051359 | -2.4563 | 6.8208 | 0.11957 | 0.014961 | ND | 0.0094395 | 0.31465 | 0.00050344 | -2.3345
TCPU | T-piece | 277540 | 7319662775403 | Galvanized steel | 355 | 224 | 3.13 | 10.6733 | 0.18592 | 0.022066 | 0 | 0.014711 | 0.48828 | 0.00079189 | -3.7873 | 10.6733 | ND | 0.022066 | ND | 0.014711 | 0.48828 | 0.00079189 | -3.7873 | 10.5168 | 0.18436 | 0.023068 | ND | 0.014554 | 0.48515 | 0.00077624 | -3.5995
TCPU | T-piece | 277538 | 7319662775380 | Galvanized steel | 355 | 150 | 2.46 | 8.3886 | 0.14612 | 0.017343 | 0 | 0.011562 | 0.38376 | 0.00062238 | -2.9766 | 8.3886 | ND | 0.017343 | ND | 0.011562 | 0.38376 | 0.00062238 | -2.9766 | 8.2656 | 0.14489 | 0.01813 | ND | 0.011439 | 0.3813 | 0.00061008 | -2.829
TCPU | T-piece | 277539 | 7319662775397 | Galvanized steel | 355 | 180 | 2.81 | 9.5821 | 0.16691 | 0.019811 | 0 | 0.013207 | 0.43836 | 0.00071093 | -3.4001 | 9.5821 | ND | 0.019811 | ND | 0.013207 | 0.43836 | 0.00071093 | -3.4001 | 9.4416 | 0.16551 | 0.02071 | ND | 0.013066 | 0.43555 | 0.00069688 | -3.2315
TCPU | T-piece | 277542 | 7319662775427 | Galvanized steel | 355 | 300 | 3.87 | 13.1967 | 0.22988 | 0.027283 | 0 | 0.018189 | 0.60372 | 0.00097911 | -4.6827 | 13.1967 | ND | 0.027283 | ND | 0.018189 | 0.60372 | 0.00097911 | -4.6827 | 13.0032 | 0.22794 | 0.028522 | ND | 0.017996 | 0.59985 | 0.00095976 | -4.4505
TCPU | T-piece | 249819 | 7319662498197 | Galvanized steel | 400 | 400 | 6.2 | 21.142 | 0.36828 | 0.04371 | 0 | 0.02914 | 0.9672 | 0.0015686 | -7.502 | 21.142 | ND | 0.04371 | ND | 0.02914 | 0.9672 | 0.0015686 | -7.502 | 20.832 | 0.36518 | 0.045694 | ND | 0.02883 | 0.961 | 0.0015376 | -7.13
TCPU | T-piece | 249817 | 7319662498173 | Galvanized steel | 400 | 315 | 4.42 | 15.0722 | 0.26255 | 0.031161 | 0 | 0.020774 | 0.68952 | 0.0011183 | -5.3482 | 15.0722 | ND | 0.031161 | ND | 0.020774 | 0.68952 | 0.0011183 | -5.3482 | 14.8512 | 0.26034 | 0.032575 | ND | 0.020553 | 0.6851 | 0.0010962 | -5.083
TCPU | T-piece | 249814 | 7319662498142 | Galvanized steel | 400 | 250 | 3.79 | 12.9239 | 0.22513 | 0.02672 | 0 | 0.017813 | 0.59124 | 0.00095887 | -4.5859 | 12.9239 | ND | 0.02672 | ND | 0.017813 | 0.59124 | 0.00095887 | -4.5859 | 12.7344 | 0.22323 | 0.027932 | ND | 0.017624 | 0.58745 | 0.00093992 | -4.3585
TCPU | T-piece | 249812 | 7319662498128 | Galvanized steel | 400 | 200 | 3.37 | 11.4917 | 0.20018 | 0.023758 | 0 | 0.015839 | 0.52572 | 0.00085261 | -4.0777 | 11.4917 | ND | 0.023758 | ND | 0.015839 | 0.52572 | 0.00085261 | -4.0777 | 11.3232 | 0.19849 | 0.024837 | ND | 0.015671 | 0.52235 | 0.00083576 | -3.8755
TCPU | T-piece | 249810 | 7319662498104 | Galvanized steel | 400 | 160 | 3.02 | 10.2982 | 0.17939 | 0.021291 | 0 | 0.014194 | 0.47112 | 0.00076406 | -3.6542 | 10.2982 | ND | 0.021291 | ND | 0.014194 | 0.47112 | 0.00076406 | -3.6542 | 10.1472 | 0.17788 | 0.022257 | ND | 0.014043 | 0.4681 | 0.00074896 | -3.473
TCPU | T-piece | 249807 | 7319662498074 | Galvanized steel | 400 | 125 | 2.81 | 9.5821 | 0.16691 | 0.019811 | 0 | 0.013207 | 0.43836 | 0.00071093 | -3.4001 | 9.5821 | ND | 0.019811 | ND | 0.013207 | 0.43836 | 0.00071093 | -3.4001 | 9.4416 | 0.16551 | 0.02071 | ND | 0.013066 | 0.43555 | 0.00069688 | -3.2315
TCPU | T-piece | 249805 | 7319662498050 | Galvanized steel | 400 | 100 | 2.27 | 7.7407 | 0.13484 | 0.016004 | 0 | 0.010669 | 0.35412 | 0.00057431 | -2.7467 | 7.7407 | ND | 0.016004 | ND | 0.010669 | 0.35412 | 0.00057431 | -2.7467 | 7.6272 | 0.1337 | 0.01673 | ND | 0.010556 | 0.35185 | 0.00056296 | -2.6105
TCPU | T-piece | 277544 | 7319662775441 | Galvanized steel | 400 | 280 | 4.23 | 14.4243 | 0.25126 | 0.029822 | 0 | 0.019881 | 0.65988 | 0.0010702 | -5.1183 | 14.4243 | ND | 0.029822 | ND | 0.019881 | 0.65988 | 0.0010702 | -5.1183 | 14.2128 | 0.24915 | 0.031175 | ND | 0.019669 | 0.65565 | 0.001049 | -4.8645
TCPU | T-piece | 277546 | 7319662775465 | Galvanized steel | 400 | 355 | 5.04 | 17.1864 | 0.29938 | 0.035532 | 0 | 0.023688 | 0.78624 | 0.0012751 | -6.0984 | 17.1864 | ND | 0.035532 | ND | 0.023688 | 0.78624 | 0.0012751 | -6.0984 | 16.9344 | 0.29686 | 0.037145 | ND | 0.023436 | 0.7812 | 0.0012499 | -5.796
TCPU | T-piece | 277543 | 7319662775434 | Galvanized steel | 400 | 224 | 3.74 | 12.7534 | 0.22216 | 0.026367 | 0 | 0.017578 | 0.58344 | 0.00094622 | -4.5254 | 12.7534 | ND | 0.026367 | ND | 0.017578 | 0.58344 | 0.00094622 | -4.5254 | 12.5664 | 0.22029 | 0.027564 | ND | 0.017391 | 0.5797 | 0.00092752 | -4.301
TCPU | T-piece | 277545 | 7319662775458 | Galvanized steel | 400 | 300 | 4.47 | 15.2427 | 0.26552 | 0.031513 | 0 | 0.021009 | 0.69732 | 0.0011309 | -5.4087 | 15.2427 | ND | 0.031513 | ND | 0.021009 | 0.69732 | 0.0011309 | -5.4087 | 15.0192 | 0.26328 | 0.032944 | ND | 0.020785 | 0.69285 | 0.0011086 | -5.1405
TCPU | T-piece | 277558 | 7319662775588 | Galvanized steel | 450 | 450 | 6.99 | 23.8359 | 0.41521 | 0.049279 | 0 | 0.032853 | 1.0904 | 0.0017685 | -8.4579 | 23.8359 | ND | 0.049279 | ND | 0.032853 | 1.0904 | 0.0017685 | -8.4579 | 23.4864 | 0.41171 | 0.051516 | ND | 0.032503 | 1.0835 | 0.0017335 | -8.0385
TCPU | T-piece | 277552 | 7319662775526 | Galvanized steel | 450 | 250 | 4.23 | 14.4243 | 0.25126 | 0.029822 | 0 | 0.019881 | 0.65988 | 0.0010702 | -5.1183 | 14.4243 | ND | 0.029822 | ND | 0.019881 | 0.65988 | 0.0010702 | -5.1183 | 14.2128 | 0.24915 | 0.031175 | ND | 0.019669 | 0.65565 | 0.001049 | -4.8645
TCPU | T-piece | 277555 | 7319662775557 | Galvanized steel | 450 | 315 | 4.82 | 16.4362 | 0.28631 | 0.033981 | 0 | 0.022654 | 0.75192 | 0.0012195 | -5.8322 | 16.4362 | ND | 0.033981 | ND | 0.022654 | 0.75192 | 0.0012195 | -5.8322 | 16.1952 | 0.2839 | 0.035523 | ND | 0.022413 | 0.7471 | 0.0011954 | -5.543
TCPU | T-piece | 277550 | 7319662775502 | Galvanized steel | 450 | 200 | 3.75 | 12.7875 | 0.22275 | 0.026437 | 0 | 0.017625 | 0.585 | 0.00094875 | -4.5375 | 12.7875 | ND | 0.026437 | ND | 0.017625 | 0.585 | 0.00094875 | -4.5375 | 12.6 | 0.22087 | 0.027637 | ND | 0.017438 | 0.58125 | 0.00093 | -4.3125
TCPU | T-piece | 277556 | 7319662775564 | Galvanized steel | 450 | 355 | 5.16 | 17.5956 | 0.3065 | 0.036378 | 0 | 0.024252 | 0.80496 | 0.0013055 | -6.2436 | 17.5956 | ND | 0.036378 | ND | 0.024252 | 0.80496 | 0.0013055 | -6.2436 | 17.3376 | 0.30392 | 0.038029 | ND | 0.023994 | 0.7998 | 0.0012797 | -5.934
TCPU | T-piece | 277557 | 7319662775571 | Galvanized steel | 450 | 400 | 5.81 | 19.8121 | 0.34511 | 0.04096 | 0 | 0.027307 | 0.90636 | 0.0014699 | -7.0301 | 19.8121 | ND | 0.04096 | ND | 0.027307 | 0.90636 | 0.0014699 | -7.0301 | 19.5216 | 0.34221 | 0.04282 | ND | 0.027016 | 0.90055 | 0.0014409 | -6.6815
TCPU | T-piece | 277549 | 7319662775496 | Galvanized steel | 450 | 160 | 3.38 | 11.5258 | 0.20077 | 0.023829 | 0 | 0.015886 | 0.52728 | 0.00085514 | -4.0898 | 11.5258 | ND | 0.023829 | ND | 0.015886 | 0.52728 | 0.00085514 | -4.0898 | 11.3568 | 0.19908 | 0.024911 | ND | 0.015717 | 0.5239 | 0.00083824 | -3.887
TCPU | T-piece | 277548 | 7319662775489 | Galvanized steel | 450 | 125 | 3.15 | 10.7415 | 0.18711 | 0.022208 | 0 | 0.014805 | 0.4914 | 0.00079695 | -3.8115 | 10.7415 | ND | 0.022208 | ND | 0.014805 | 0.4914 | 0.00079695 | -3.8115 | 10.584 | 0.18554 | 0.023216 | ND | 0.014648 | 0.48825 | 0.0007812 | -3.6225
TCPU | T-piece | 277553 | 7319662775533 | Galvanized steel | 450 | 280 | 4.64 | 15.8224 | 0.27562 | 0.032712 | 0 | 0.021808 | 0.72384 | 0.0011739 | -5.6144 | 15.8224 | ND | 0.032712 | ND | 0.021808 | 0.72384 | 0.0011739 | -5.6144 | 15.5904 | 0.2733 | 0.034197 | ND | 0.021576 | 0.7192 | 0.0011507 | -5.336
TCPU | T-piece | 277554 | 7319662775540 | Galvanized steel | 450 | 300 | 4.89 | 16.6749 | 0.29047 | 0.034474 | 0 | 0.022983 | 0.76284 | 0.0012372 | -5.9169 | 16.6749 | ND | 0.034474 | ND | 0.022983 | 0.76284 | 0.0012372 | -5.9169 | 16.4304 | 0.28802 | 0.036039 | ND | 0.022738 | 0.75795 | 0.0012127 | -5.6235
TCPU | T-piece | 277551 | 7319662775519 | Galvanized steel | 450 | 224 | 4.16 | 14.1856 | 0.2471 | 0.029328 | 0 | 0.019552 | 0.64896 | 0.0010525 | -5.0336 | 14.1856 | ND | 0.029328 | ND | 0.019552 | 0.64896 | 0.0010525 | -5.0336 | 13.9776 | 0.24502 | 0.030659 | ND | 0.019344 | 0.6448 | 0.0010317 | -4.784
TCPU | T-piece | 277547 | 7319662775472 | Galvanized steel | 450 | 100 | 2.76 | 9.4116 | 0.16394 | 0.019458 | 0 | 0.012972 | 0.43056 | 0.00069828 | -3.3396 | 9.4116 | ND | 0.019458 | ND | 0.012972 | 0.43056 | 0.00069828 | -3.3396 | 9.2736 | 0.16256 | 0.020341 | ND | 0.012834 | 0.4278 | 0.00068448 | -3.174
TCPU | T-piece | 249866 | 7319662498661 | Galvanized steel | 500 | 315 | 5.3 | 18.073 | 0.31482 | 0.037365 | 0 | 0.02491 | 0.8268 | 0.0013409 | -6.413 | 18.073 | ND | 0.037365 | ND | 0.02491 | 0.8268 | 0.0013409 | -6.413 | 17.808 | 0.31217 | 0.039061 | ND | 0.024645 | 0.8215 | 0.0013144 | -6.095
TCPU | T-piece | 249863 | 7319662498630 | Galvanized steel | 500 | 250 | 4.68 | 15.9588 | 0.27799 | 0.032994 | 0 | 0.021996 | 0.73008 | 0.001184 | -5.6628 | 15.9588 | ND | 0.032994 | ND | 0.021996 | 0.73008 | 0.001184 | -5.6628 | 15.7248 | 0.27565 | 0.034492 | ND | 0.021762 | 0.7254 | 0.0011606 | -5.382
TCPU | T-piece | 249868 | 7319662498685 | Galvanized steel | 500 | 400 | 6.34 | 21.6194 | 0.3766 | 0.044697 | 0 | 0.029798 | 0.98904 | 0.001604 | -7.6714 | 21.6194 | ND | 0.044697 | ND | 0.029798 | 0.98904 | 0.001604 | -7.6714 | 21.3024 | 0.37343 | 0.046726 | ND | 0.029481 | 0.9827 | 0.0015723 | -7.291
TCPU | T-piece | 249869 | 7319662498692 | Galvanized steel | 500 | 500 | 8.27 | 28.2007 | 0.49124 | 0.058304 | 0 | 0.038869 | 1.2901 | 0.0020923 | -10.0067 | 28.2007 | ND | 0.058304 | ND | 0.038869 | 1.2901 | 0.0020923 | -10.0067 | 27.7872 | 0.4871 | 0.06095 | ND | 0.038455 | 1.2818 | 0.002051 | -9.5105
TCPU | T-piece | 249861 | 7319662498616 | Galvanized steel | 500 | 200 | 4.14 | 14.1174 | 0.24592 | 0.029187 | 0 | 0.019458 | 0.64584 | 0.0010474 | -5.0094 | 14.1174 | ND | 0.029187 | ND | 0.019458 | 0.64584 | 0.0010474 | -5.0094 | 13.9104 | 0.24385 | 0.030512 | ND | 0.019251 | 0.6417 | 0.0010267 | -4.761
TCPU | T-piece | 249859 | 7319662498593 | Galvanized steel | 500 | 160 | 3.77 | 12.8557 | 0.22394 | 0.026579 | 0 | 0.017719 | 0.58812 | 0.00095381 | -4.5617 | 12.8557 | ND | 0.026579 | ND | 0.017719 | 0.58812 | 0.00095381 | -4.5617 | 12.6672 | 0.22205 | 0.027785 | ND | 0.017531 | 0.58435 | 0.00093496 | -4.3355
TCPU | T-piece | 249856 | 7319662498562 | Galvanized steel | 500 | 125 | 3.35 | 11.4235 | 0.19899 | 0.023617 | 0 | 0.015745 | 0.5226 | 0.00084755 | -4.0535 | 11.4235 | ND | 0.023617 | ND | 0.015745 | 0.5226 | 0.00084755 | -4.0535 | 11.256 | 0.19731 | 0.024689 | ND | 0.015577 | 0.51925 | 0.0008308 | -3.8525
TCPU | T-piece | 249854 | 7319662498548 | Galvanized steel | 500 | 100 | 3.06 | 10.4346 | 0.18176 | 0.021573 | 0 | 0.014382 | 0.47736 | 0.00077418 | -3.7026 | 10.4346 | ND | 0.021573 | ND | 0.014382 | 0.47736 | 0.00077418 | -3.7026 | 10.2816 | 0.18023 | 0.022552 | ND | 0.014229 | 0.4743 | 0.00075888 | -3.519
TCPU | T-piece | 277560 | 7319662775601 | Galvanized steel | 500 | 355 | 5.7 | 19.437 | 0.33858 | 0.040185 | 0 | 0.02679 | 0.8892 | 0.0014421 | -6.897 | 19.437 | ND | 0.040185 | ND | 0.02679 | 0.8892 | 0.0014421 | -6.897 | 19.152 | 0.33573 | 0.042009 | ND | 0.026505 | 0.8835 | 0.0014136 | -6.555
TCPU | T-piece | 277561 | 7319662775618 | Galvanized steel | 500 | 450 | 6.56 | 22.3696 | 0.38966 | 0.046248 | 0 | 0.030832 | 1.0234 | 0.0016597 | -7.9376 | 22.3696 | ND | 0.046248 | ND | 0.030832 | 1.0234 | 0.0016597 | -7.9376 | 22.0416 | 0.38638 | 0.048347 | ND | 0.030504 | 1.0168 | 0.0016269 | -7.544
TCPU | T-piece | 277559 | 7319662775595 | Galvanized steel | 500 | 300 | 5.36 | 18.2776 | 0.31838 | 0.037788 | 0 | 0.025192 | 0.83616 | 0.0013561 | -6.4856 | 18.2776 | ND | 0.037788 | ND | 0.025192 | 0.83616 | 0.0013561 | -6.4856 | 18.0096 | 0.3157 | 0.039503 | ND | 0.024924 | 0.8308 | 0.0013293 | -6.164
TCPU | T-piece | 277573 | 7319662775731 | Galvanized steel | 560 | 560 | 9.69 | 33.0429 | 0.57559 | 0.068315 | 0 | 0.045543 | 1.5116 | 0.0024516 | -11.7249 | 33.0429 | ND | 0.068315 | ND | 0.045543 | 1.5116 | 0.0024516 | -11.7249 | 32.5584 | 0.57074 | 0.071415 | ND | 0.045059 | 1.5019 | 0.0024031 | -11.1435
TCPU | T-piece | 277568 | 7319662775687 | Galvanized steel | 560 | 315 | 6.06 | 20.6646 | 0.35996 | 0.042723 | 0 | 0.028482 | 0.94536 | 0.0015332 | -7.3326 | 20.6646 | ND | 0.042723 | ND | 0.028482 | 0.94536 | 0.0015332 | -7.3326 | 20.3616 | 0.35693 | 0.044662 | ND | 0.028179 | 0.9393 | 0.0015029 | -6.969
TCPU | T-piece | 277566 | 7319662775663 | Galvanized steel | 560 | 250 | 5.38 | 18.3458 | 0.31957 | 0.037929 | 0 | 0.025286 | 0.83928 | 0.0013611 | -6.5098 | 18.3458 | ND | 0.037929 | ND | 0.025286 | 0.83928 | 0.0013611 | -6.5098 | 18.0768 | 0.31688 | 0.039651 | ND | 0.025017 | 0.8339 | 0.0013342 | -6.187
TCPU | T-piece | 277570 | 7319662775700 | Galvanized steel | 560 | 400 | 7.08 | 24.1428 | 0.42055 | 0.049914 | 0 | 0.033276 | 1.1045 | 0.0017912 | -8.5668 | 24.1428 | ND | 0.049914 | ND | 0.033276 | 1.1045 | 0.0017912 | -8.5668 | 23.7888 | 0.41701 | 0.05218 | ND | 0.032922 | 1.0974 | 0.0017558 | -8.142
TCPU | T-piece | 277571 | 7319662775717 | Galvanized steel | 560 | 450 | 7.38 | 25.1658 | 0.43837 | 0.052029 | 0 | 0.034686 | 1.1513 | 0.0018671 | -8.9298 | 25.1658 | ND | 0.052029 | ND | 0.034686 | 1.1513 | 0.0018671 | -8.9298 | 24.7968 | 0.43468 | 0.054391 | ND | 0.034317 | 1.1439 | 0.0018302 | -8.487
TCPU | T-piece | 277569 | 7319662775694 | Galvanized steel | 560 | 355 | 6.57 | 22.4037 | 0.39026 | 0.046318 | 0 | 0.030879 | 1.0249 | 0.0016622 | -7.9497 | 22.4037 | ND | 0.046318 | ND | 0.030879 | 1.0249 | 0.0016622 | -7.9497 | 22.0752 | 0.38697 | 0.048421 | ND | 0.030551 | 1.0184 | 0.0016294 | -7.5555
TCPU | T-piece | 277565 | 7319662775656 | Galvanized steel | 560 | 200 | 4.78 | 16.2998 | 0.28393 | 0.033699 | 0 | 0.022466 | 0.74568 | 0.0012093 | -5.7838 | 16.2998 | ND | 0.033699 | ND | 0.022466 | 0.74568 | 0.0012093 | -5.7838 | 16.0608 | 0.28154 | 0.035229 | ND | 0.022227 | 0.7409 | 0.0011854 | -5.497
TCPU | T-piece | 277572 | 7319662775724 | Galvanized steel | 560 | 500 | 7.57 | 25.8137 | 0.44966 | 0.053368 | 0 | 0.035579 | 1.1809 | 0.0019152 | -9.1597 | 25.8137 | ND | 0.053368 | ND | 0.035579 | 1.1809 | 0.0019152 | -9.1597 | 25.4352 | 0.44587 | 0.055791 | ND | 0.035201 | 1.1733 | 0.0018774 | -8.7055
TCPU | T-piece | 277564 | 7319662775649 | Galvanized steel | 560 | 160 | 4.41 | 15.0381 | 0.26195 | 0.031091 | 0 | 0.020727 | 0.68796 | 0.0011157 | -5.3361 | 15.0381 | ND | 0.031091 | ND | 0.020727 | 0.68796 | 0.0011157 | -5.3361 | 14.8176 | 0.25975 | 0.032502 | ND | 0.020507 | 0.68355 | 0.0010937 | -5.0715
TCPU | T-piece | 277567 | 7319662775670 | Galvanized steel | 560 | 300 | 5.86 | 19.9826 | 0.34808 | 0.041313 | 0 | 0.027542 | 0.91416 | 0.0014826 | -7.0906 | 19.9826 | ND | 0.041313 | ND | 0.027542 | 0.91416 | 0.0014826 | -7.0906 | 19.6896 | 0.34515 | 0.043188 | ND | 0.027249 | 0.9083 | 0.0014533 | -6.739
TCPU | T-piece | 277562 | 7319662775625 | Galvanized steel | 560 | 100 | 3.59 | 12.2419 | 0.21325 | 0.025309 | 0 | 0.016873 | 0.56004 | 0.00090827 | -4.3439 | 12.2419 | ND | 0.025309 | ND | 0.016873 | 0.56004 | 0.00090827 | -4.3439 | 12.0624 | 0.21145 | 0.026458 | ND | 0.016694 | 0.55645 | 0.00089032 | -4.1285
TCPU | T-piece | 277563 | 7319662775632 | Galvanized steel | 560 | 125 | 3.92 | 13.3672 | 0.23285 | 0.027636 | 0 | 0.018424 | 0.61152 | 0.00099176 | -4.7432 | 13.3672 | ND | 0.027636 | ND | 0.018424 | 0.61152 | 0.00099176 | -4.7432 | 13.1712 | 0.23089 | 0.02889 | ND | 0.018228 | 0.6076 | 0.00097216 | -4.508
TCPU | T-piece | 277582 | 7319662775823 | Galvanized steel | 600 | 400 | 7.43 | 25.3363 | 0.44134 | 0.052381 | 0 | 0.034921 | 1.1591 | 0.0018798 | -8.9903 | 25.3363 | ND | 0.052381 | ND | 0.034921 | 1.1591 | 0.0018798 | -8.9903 | 24.9648 | 0.43763 | 0.054759 | ND | 0.034549 | 1.1517 | 0.0018426 | -8.5445
TCPU | T-piece | 277586 | 7319662775861 | Galvanized steel | 600 | 600 | 10.8 | 36.828 | 0.64152 | 0.07614 | 0 | 0.05076 | 1.6848 | 0.0027324 | -13.068 | 36.828 | ND | 0.07614 | ND | 0.05076 | 1.6848 | 0.0027324 | -13.068 | 36.288 | 0.63612 | 0.079596 | ND | 0.05022 | 1.674 | 0.0026784 | -12.42
TCPU | T-piece | 277580 | 7319662775809 | Galvanized steel | 600 | 315 | 6.46 | 22.0286 | 0.38372 | 0.045543 | 0 | 0.030362 | 1.0078 | 0.0016344 | -7.8166 | 22.0286 | ND | 0.045543 | ND | 0.030362 | 1.0078 | 0.0016344 | -7.8166 | 21.7056 | 0.38049 | 0.04761 | ND | 0.030039 | 1.0013 | 0.0016021 | -7.429
TCPU | T-piece | 277581 | 7319662775816 | Galvanized steel | 600 | 355 | 6.98 | 23.8018 | 0.41461 | 0.049209 | 0 | 0.032806 | 1.0889 | 0.0017659 | -8.4458 | 23.8018 | ND | 0.049209 | ND | 0.032806 | 1.0889 | 0.0017659 | -8.4458 | 23.4528 | 0.41112 | 0.051443 | ND | 0.032457 | 1.0819 | 0.001731 | -8.027
TCPU | T-piece | 277577 | 7319662775779 | Galvanized steel | 600 | 200 | 5.1 | 17.391 | 0.30294 | 0.035955 | 0 | 0.02397 | 0.7956 | 0.0012903 | -6.171 | 17.391 | ND | 0.035955 | ND | 0.02397 | 0.7956 | 0.0012903 | -6.171 | 17.136 | 0.30039 | 0.037587 | ND | 0.023715 | 0.7905 | 0.0012648 | -5.865
TCPU | T-piece | 277578 | 7319662775786 | Galvanized steel | 600 | 250 | 5.73 | 19.5393 | 0.34036 | 0.040397 | 0 | 0.026931 | 0.89388 | 0.0014497 | -6.9333 | 19.5393 | ND | 0.040397 | ND | 0.026931 | 0.89388 | 0.0014497 | -6.9333 | 19.2528 | 0.3375 | 0.04223 | ND | 0.026645 | 0.88815 | 0.001421 | -6.5895
TCPU | T-piece | 277583 | 7319662775830 | Galvanized steel | 600 | 450 | 7.84 | 26.7344 | 0.4657 | 0.055272 | 0 | 0.036848 | 1.223 | 0.0019835 | -9.4864 | 26.7344 | ND | 0.055272 | ND | 0.036848 | 1.223 | 0.0019835 | -9.4864 | 26.3424 | 0.46178 | 0.057781 | ND | 0.036456 | 1.2152 | 0.0019443 | -9.016
TCPU | T-piece | 277574 | 7319662775748 | Galvanized steel | 600 | 100 | 3.83 | 13.0603 | 0.2275 | 0.027002 | 0 | 0.018001 | 0.59748 | 0.00096899 | -4.6343 | 13.0603 | ND | 0.027002 | ND | 0.018001 | 0.59748 | 0.00096899 | -4.6343 | 12.8688 | 0.22559 | 0.028227 | ND | 0.017809 | 0.59365 | 0.00094984 | -4.4045
TCPU | T-piece | 277575 | 7319662775755 | Galvanized steel | 600 | 125 | 4.19 | 14.2879 | 0.24889 | 0.029539 | 0 | 0.019693 | 0.65364 | 0.0010601 | -5.0699 | 14.2879 | ND | 0.029539 | ND | 0.019693 | 0.65364 | 0.0010601 | -5.0699 | 14.0784 | 0.24679 | 0.03088 | ND | 0.019484 | 0.64945 | 0.0010391 | -4.8185
TCPU | T-piece | 277576 | 7319662775762 | Galvanized steel | 600 | 160 | 4.73 | 16.1293 | 0.28096 | 0.033347 | 0 | 0.022231 | 0.73788 | 0.0011967 | -5.7233 | 16.1293 | ND | 0.033347 | ND | 0.022231 | 0.73788 | 0.0011967 | -5.7233 | 15.8928 | 0.2786 | 0.03486 | ND | 0.021995 | 0.73315 | 0.001173 | -5.4395
TCPU | T-piece | 277579 | 7319662775793 | Galvanized steel | 600 | 300 | 6.36 | 21.6876 | 0.37778 | 0.044838 | 0 | 0.029892 | 0.99216 | 0.0016091 | -7.6956 | 21.6876 | ND | 0.044838 | ND | 0.029892 | 0.99216 | 0.0016091 | -7.6956 | 21.3696 | 0.3746 | 0.046873 | ND | 0.029574 | 0.9858 | 0.0015773 | -7.314
TCPU | T-piece | 277584 | 7319662775847 | Galvanized steel | 600 | 500 | 7.91 | 26.9731 | 0.46985 | 0.055766 | 0 | 0.037177 | 1.234 | 0.0020012 | -9.5711 | 26.9731 | ND | 0.055766 | ND | 0.037177 | 1.234 | 0.0020012 | -9.5711 | 26.5776 | 0.4659 | 0.058297 | ND | 0.036782 | 1.2261 | 0.0019617 | -9.0965
TCPU | T-piece | 277585 | 7319662775854 | Galvanized steel | 600 | 560 | 8.76 | 29.8716 | 0.52034 | 0.061758 | 0 | 0.041172 | 1.3666 | 0.0022163 | -10.5996 | 29.8716 | ND | 0.061758 | ND | 0.041172 | 1.3666 | 0.0022163 | -10.5996 | 29.4336 | 0.51596 | 0.064561 | ND | 0.040734 | 1.3578 | 0.0021725 | -10.074
TCPU | T-piece | 249929 | 7319662499293 | Galvanized steel | 630 | 400 | 7.69 | 26.2229 | 0.45679 | 0.054214 | 0 | 0.036143 | 1.1996 | 0.0019456 | -9.3049 | 26.2229 | ND | 0.054214 | ND | 0.036143 | 1.1996 | 0.0019456 | -9.3049 | 25.8384 | 0.45294 | 0.056675 | ND | 0.035758 | 1.192 | 0.0019071 | -8.8435
TCPU | T-piece | 249926 | 7319662499262 | Galvanized steel | 630 | 315 | 6.77 | 23.0857 | 0.40214 | 0.047729 | 0 | 0.031819 | 1.0561 | 0.0017128 | -8.1917 | 23.0857 | ND | 0.047729 | ND | 0.031819 | 1.0561 | 0.0017128 | -8.1917 | 22.7472 | 0.39875 | 0.049895 | ND | 0.031481 | 1.0494 | 0.001679 | -7.7855
TCPU | T-piece | 249935 | 7319662499354 | Galvanized steel | 630 | 630 | 11.3 | 38.533 | 0.67122 | 0.079665 | 0 | 0.05311 | 1.7628 | 0.0028589 | -13.673 | 38.533 | ND | 0.079665 | ND | 0.05311 | 1.7628 | 0.0028589 | -13.673 | 37.968 | 0.66557 | 0.083281 | ND | 0.052545 | 1.7515 | 0.0028024 | -12.995
TCPU | T-piece | 249923 | 7319662499231 | Galvanized steel | 630 | 250 | 6 | 20.46 | 0.3564 | 0.0423 | 0 | 0.0282 | 0.936 | 0.001518 | -7.26 | 20.46 | ND | 0.0423 | ND | 0.0282 | 0.936 | 0.001518 | -7.26 | 20.16 | 0.3534 | 0.04422 | ND | 0.0279 | 0.93 | 0.001488 | -6.9
TCPU | T-piece | 249933 | 7319662499330 | Galvanized steel | 630 | 500 | 8.44 | 28.7804 | 0.50134 | 0.059502 | 0 | 0.039668 | 1.3166 | 0.0021353 | -10.2124 | 28.7804 | ND | 0.059502 | ND | 0.039668 | 1.3166 | 0.0021353 | -10.2124 | 28.3584 | 0.49712 | 0.062203 | ND | 0.039246 | 1.3082 | 0.0020931 | -9.706
TCPU | T-piece | 249920 | 7319662499200 | Galvanized steel | 630 | 200 | 5.35 | 18.2435 | 0.31779 | 0.037718 | 0 | 0.025145 | 0.8346 | 0.0013536 | -6.4735 | 18.2435 | ND | 0.037718 | ND | 0.025145 | 0.8346 | 0.0013536 | -6.4735 | 17.976 | 0.31511 | 0.039429 | ND | 0.024878 | 0.82925 | 0.0013268 | -6.1525
TCPU | T-piece | 249918 | 7319662499187 | Galvanized steel | 630 | 160 | 4.99 | 17.0159 | 0.29641 | 0.03518 | 0 | 0.023453 | 0.77844 | 0.0012625 | -6.0379 | 17.0159 | ND | 0.03518 | ND | 0.023453 | 0.77844 | 0.0012625 | -6.0379 | 16.7664 | 0.29391 | 0.036776 | ND | 0.023203 | 0.77345 | 0.0012375 | -5.7385
TCPU | T-piece | 277588 | 7319662775885 | Galvanized steel | 630 | 125 | 4.41 | 15.0381 | 0.26195 | 0.031091 | 0 | 0.020727 | 0.68796 | 0.0011157 | -5.3361 | 15.0381 | ND | 0.031091 | ND | 0.020727 | 0.68796 | 0.0011157 | -5.3361 | 14.8176 | 0.25975 | 0.032502 | ND | 0.020507 | 0.68355 | 0.0010937 | -5.0715
TCPU | T-piece | 277591 | 7319662775915 | Galvanized steel | 630 | 355 | 7.18 | 24.4838 | 0.42649 | 0.050619 | 0 | 0.033746 | 1.1201 | 0.0018165 | -8.6878 | 24.4838 | ND | 0.050619 | ND | 0.033746 | 1.1201 | 0.0018165 | -8.6878 | 24.1248 | 0.4229 | 0.052917 | ND | 0.033387 | 1.1129 | 0.0017806 | -8.257
TCPU | T-piece | 277587 | 7319662775878 | Galvanized steel | 630 | 100 | 4.03 | 13.7423 | 0.23938 | 0.028411 | 0 | 0.018941 | 0.62868 | 0.0010196 | -4.8763 | 13.7423 | ND | 0.028411 | ND | 0.018941 | 0.62868 | 0.0010196 | -4.8763 | 13.5408 | 0.23737 | 0.029701 | ND | 0.018739 | 0.62465 | 0.00099944 | -4.6345
TCPU | T-piece | 277592 | 7319662775922 | Galvanized steel | 630 | 450 | 8.24 | 28.0984 | 0.48946 | 0.058092 | 0 | 0.038728 | 1.2854 | 0.0020847 | -9.9704 | 28.0984 | ND | 0.058092 | ND | 0.038728 | 1.2854 | 0.0020847 | -9.9704 | 27.6864 | 0.48534 | 0.060729 | ND | 0.038316 | 1.2772 | 0.0020435 | -9.476
TCPU | T-piece | 277590 | 7319662775908 | Galvanized steel | 630 | 300 | 7.23 | 24.6543 | 0.42946 | 0.050972 | 0 | 0.033981 | 1.1279 | 0.0018292 | -8.7483 | 24.6543 | ND | 0.050972 | ND | 0.033981 | 1.1279 | 0.0018292 | -8.7483 | 24.2928 | 0.42585 | 0.053285 | ND | 0.033619 | 1.1206 | 0.001793 | -8.3145
TCPU | T-piece | 277593 | 7319662775939 | Galvanized steel | 630 | 560 | 9.11 | 31.0651 | 0.54113 | 0.064226 | 0 | 0.042817 | 1.4212 | 0.0023048 | -11.0231 | 31.0651 | ND | 0.064226 | ND | 0.042817 | 1.4212 | 0.0023048 | -11.0231 | 30.6096 | 0.53658 | 0.067141 | ND | 0.042362 | 1.4121 | 0.0022593 | -10.4765
TCPU | T-piece | 277594 | 7319662775946 | Galvanized steel | 630 | 600 | 9.58 | 32.6678 | 0.56905 | 0.067539 | 0 | 0.045026 | 1.4945 | 0.0024237 | -11.5918 | 32.6678 | ND | 0.067539 | ND | 0.045026 | 1.4945 | 0.0024237 | -11.5918 | 32.1888 | 0.56426 | 0.070605 | ND | 0.044547 | 1.4849 | 0.0023758 | -11.017
TCPU | T-piece | 497373 | 7319660701473 | Galvanized steel | 710 | 355 | 12.48 | 42.5568 | 0.74131 | 0.087984 | 0 | 0.058656 | 1.9469 | 0.0031574 | -15.1008 | 42.5568 | ND | 0.087984 | ND | 0.058656 | 1.9469 | 0.0031574 | -15.1008 | 41.9328 | 0.73507 | 0.091978 | ND | 0.058032 | 1.9344 | 0.003095 | -14.352
TCPUCST | T-piece safe with flange for casting | 222023 | 7319662220231 | Galvanized steel | 80 | 80 | 0.38 | 1.2958 | 0.022572 | 0.002679 | 0 | 0.001786 | 0.05928 | 9.614e-05 | -0.4598 | 1.2958 | ND | 0.002679 | ND | 0.001786 | 0.05928 | 9.614e-05 | -0.4598 | 1.2768 | 0.022382 | 0.0028006 | ND | 0.001767 | 0.0589 | 9.424e-05 | -0.437
TCPUCST | T-piece safe with flange for casting | 222027 | 7319662220279 | Galvanized steel | 100 | 100 | 0.3 | 1.023 | 0.01782 | 0.002115 | 0 | 0.00141 | 0.0468 | 7.59e-05 | -0.363 | 1.023 | ND | 0.002115 | ND | 0.00141 | 0.0468 | 7.59e-05 | -0.363 | 1.008 | 0.01767 | 0.002211 | ND | 0.001395 | 0.0465 | 7.44e-05 | -0.345
TCPUCST | T-piece safe with flange for casting | 222030 | 7319662220309 | Galvanized steel | 125 | 100 | 0.5 | 1.705 | 0.0297 | 0.003525 | 0 | 0.00235 | 0.078 | 0.0001265 | -0.605 | 1.705 | ND | 0.003525 | ND | 0.00235 | 0.078 | 0.0001265 | -0.605 | 1.68 | 0.02945 | 0.003685 | ND | 0.002325 | 0.0775 | 0.000124 | -0.575
TCPUCST | T-piece safe with flange for casting | 222035 | 7319662220354 | Galvanized steel | 125 | 125 | 0.59 | 2.0119 | 0.035046 | 0.0041595 | 0 | 0.002773 | 0.09204 | 0.00014927 | -0.7139 | 2.0119 | ND | 0.0041595 | ND | 0.002773 | 0.09204 | 0.00014927 | -0.7139 | 1.9824 | 0.034751 | 0.0043483 | ND | 0.0027435 | 0.09145 | 0.00014632 | -0.6785
TCPUCST | T-piece safe with flange for casting | 222039 | 7319662220392 | Galvanized steel | 160 | 160 | 0.88 | 3.0008 | 0.052272 | 0.006204 | 0 | 0.004136 | 0.13728 | 0.00022264 | -1.0648 | 3.0008 | ND | 0.006204 | ND | 0.004136 | 0.13728 | 0.00022264 | -1.0648 | 2.9568 | 0.051832 | 0.0064856 | ND | 0.004092 | 0.1364 | 0.00021824 | -1.012
TCPUGYPS | T-piece without flange for gypsum | 222025 | 7319662220255 | Galvanized steel | 80 | 80 | 0.33 | 1.1253 | 0.019602 | 0.0023265 | 0 | 0.001551 | 0.05148 | 8.349e-05 | -0.3993 | 1.1253 | ND | 0.0023265 | ND | 0.001551 | 0.05148 | 8.349e-05 | -0.3993 | 1.1088 | 0.019437 | 0.0024321 | ND | 0.0015345 | 0.05115 | 8.184e-05 | -0.3795
TCPUGYPS | T-piece without flange for gypsum | 222029 | 7319662220293 | Galvanized steel | 100 | 100 | 0.27 | 0.9207 | 0.016038 | 0.0019035 | 0 | 0.001269 | 0.04212 | 6.831e-05 | -0.3267 | 0.9207 | ND | 0.0019035 | ND | 0.001269 | 0.04212 | 6.831e-05 | -0.3267 | 0.9072 | 0.015903 | 0.0019899 | ND | 0.0012555 | 0.04185 | 6.696e-05 | -0.3105
TCPUGYPS | T-piece without flange for gypsum | 222037 | 7319662220378 | Galvanized steel | 125 | 125 | 0.53 | 1.8073 | 0.031482 | 0.0037365 | 0 | 0.002491 | 0.08268 | 0.00013409 | -0.6413 | 1.8073 | ND | 0.0037365 | ND | 0.002491 | 0.08268 | 0.00013409 | -0.6413 | 1.7808 | 0.031217 | 0.0039061 | ND | 0.0024645 | 0.08215 | 0.00013144 | -0.6095
TCPUGYPS | T-piece without flange for gypsum | 177508 | 7319662282536 | Galvanized steel | 125 | 100 | 0.44 | 1.5004 | 0.026136 | 0.003102 | 0 | 0.002068 | 0.06864 | 0.00011132 | -0.5324 | 1.5004 | ND | 0.003102 | ND | 0.002068 | 0.06864 | 0.00011132 | -0.5324 | 1.4784 | 0.025916 | 0.0032428 | ND | 0.002046 | 0.0682 | 0.00010912 | -0.506
TCPUGYPS | T-piece without flange for gypsum | 222049 | 7319662220491 | Galvanized steel | 160 | 160 | 0.82 | 2.7962 | 0.048708 | 0.005781 | 0 | 0.003854 | 0.12792 | 0.00020746 | -0.9922 | 2.7962 | ND | 0.005781 | ND | 0.003854 | 0.12792 | 0.00020746 | -0.9922 | 2.7552 | 0.048298 | 0.0060434 | ND | 0.003813 | 0.1271 | 0.00020336 | -0.943
TCPUGYPS | T-piece without flange for gypsum | 167347 | 7319660937131 | Galvanized steel | 200 | 160 | 1.17 | 3.9897 | 0.069498 | 0.0082485 | 0 | 0.005499 | 0.18252 | 0.00029601 | -1.4157 | 3.9897 | ND | 0.0082485 | ND | 0.005499 | 0.18252 | 0.00029601 | -1.4157 | 3.9312 | 0.068913 | 0.0086229 | ND | 0.0054405 | 0.18135 | 0.00029016 | -1.3455
TCPUGYPS | T-piece without flange for gypsum | 167348 | 7319660937179 | Galvanized steel | 250 | 160 | 1.46 | 4.9786 | 0.086724 | 0.010293 | 0 | 0.006862 | 0.22776 | 0.00036938 | -1.7666 | 4.9786 | ND | 0.010293 | ND | 0.006862 | 0.22776 | 0.00036938 | -1.7666 | 4.9056 | 0.085994 | 0.01076 | ND | 0.006789 | 0.2263 | 0.00036208 | -1.679
TCSIUCST | T-piece for casting | 222041 | 7319662220415 | Galvanized steel | 100 | 100 | 0.31 | 1.0571 | 0.018414 | 0.0021855 | 0 | 0.001457 | 0.04836 | 7.843e-05 | -0.3751 | 1.0571 | ND | 0.0021855 | ND | 0.001457 | 0.04836 | 7.843e-05 | -0.3751 | 1.0416 | 0.018259 | 0.0022847 | ND | 0.0014415 | 0.04805 | 7.688e-05 | -0.3565
TCSIUCST | T-piece for casting | 222045 | 7319662220453 | Galvanized steel | 125 | 100 | 0.52 | 1.7732 | 0.030888 | 0.003666 | 0 | 0.002444 | 0.08112 | 0.00013156 | -0.6292 | 1.7732 | ND | 0.003666 | ND | 0.002444 | 0.08112 | 0.00013156 | -0.6292 | 1.7472 | 0.030628 | 0.0038324 | ND | 0.002418 | 0.0806 | 0.00012896 | -0.598
TCSIUCST | T-piece for casting | 222043 | 7319662220439 | Galvanized steel | 125 | 125 | 0.67 | 2.2847 | 0.039798 | 0.0047235 | 0 | 0.003149 | 0.10452 | 0.00016951 | -0.8107 | 2.2847 | ND | 0.0047235 | ND | 0.003149 | 0.10452 | 0.00016951 | -0.8107 | 2.2512 | 0.039463 | 0.0049379 | ND | 0.0031155 | 0.10385 | 0.00016616 | -0.7705
TCSIUCST | T-piece for casting | 222047 | 7319662220477 | Galvanized steel | 160 | 160 | 1.02 | 3.4782 | 0.060588 | 0.007191 | 0 | 0.004794 | 0.15912 | 0.00025806 | -1.2342 | 3.4782 | ND | 0.007191 | ND | 0.004794 | 0.15912 | 0.00025806 | -1.2342 | 3.4272 | 0.060078 | 0.0075174 | ND | 0.004743 | 0.1581 | 0.00025296 | -1.173
TCU | T-piece | 278202 | 7319662782029 | Galvanized steel | 63 | 100 | 0.38 | 1.2958 | 0.022572 | 0.002679 | 0 | 0.001786 | 0.05928 | 9.614e-05 | -0.4598 | 1.2958 | ND | 0.002679 | ND | 0.001786 | 0.05928 | 9.614e-05 | -0.4598 | 1.2768 | 0.022382 | 0.0028006 | ND | 0.001767 | 0.0589 | 9.424e-05 | -0.437
TCU | T-piece | 278201 | 7319662782012 | Galvanized steel | 63 | 80 | 0.33 | 1.1253 | 0.019602 | 0.0023265 | 0 | 0.001551 | 0.05148 | 8.349e-05 | -0.3993 | 1.1253 | ND | 0.0023265 | ND | 0.001551 | 0.05148 | 8.349e-05 | -0.3993 | 1.1088 | 0.019437 | 0.0024321 | ND | 0.0015345 | 0.05115 | 8.184e-05 | -0.3795
TCU | T-piece | 775461 | 7319667754618 | Galvanized steel | 63 | 63 | 0.33 | 1.1253 | 0.019602 | 0.0023265 | 0 | 0.001551 | 0.05148 | 8.349e-05 | -0.3993 | 1.1253 | ND | 0.0023265 | ND | 0.001551 | 0.05148 | 8.349e-05 | -0.3993 | 1.1088 | 0.019437 | 0.0024321 | ND | 0.0015345 | 0.05115 | 8.184e-05 | -0.3795
TCU | T-piece | 499331 | 7319660771193 | Galvanized steel | 63 | 90 | 0.4598 | 1.5679 | 0.027312 | 0.0032416 | 0 | 0.0021611 | 0.071729 | 0.00011633 | -0.55636 | 1.5679 | ND | 0.0032416 | ND | 0.0021611 | 0.071729 | 0.00011633 | -0.55636 | 1.5449 | 0.027082 | 0.0033887 | ND | 0.0021381 | 0.071269 | 0.00011403 | -0.52877
TCU | T-piece | 775462 | 7319667754625 | Galvanized steel | 63 | 125 | 0.4787 | 1.6324 | 0.028435 | 0.0033748 | 0 | 0.0022499 | 0.074677 | 0.00012111 | -0.57923 | 1.6324 | ND | 0.0033748 | ND | 0.0022499 | 0.074677 | 0.00012111 | -0.57923 | 1.6084 | 0.028195 | 0.003528 | ND | 0.002226 | 0.074199 | 0.00011872 | -0.55051
TCU | T-piece | 594797 | 7319660856876 | Galvanized steel | 63 | 112 | 0.5075 | 1.7306 | 0.030145 | 0.0035779 | 0 | 0.0023852 | 0.07917 | 0.0001284 | -0.61408 | 1.7306 | ND | 0.0035779 | ND | 0.0023852 | 0.07917 | 0.0001284 | -0.61408 | 1.7052 | 0.029892 | 0.0037403 | ND | 0.0023599 | 0.078662 | 0.00012586 | -0.58362
TCU | T-piece | 594798 | 7319660856883 | Galvanized steel | 63 | 140 | 0.5622 | 1.9171 | 0.033395 | 0.0039635 | 0 | 0.0026423 | 0.087703 | 0.00014224 | -0.68026 | 1.9171 | ND | 0.0039635 | ND | 0.0026423 | 0.087703 | 0.00014224 | -0.68026 | 1.889 | 0.033114 | 0.0041434 | ND | 0.0026142 | 0.087141 | 0.00013943 | -0.64653
TCU | T-piece | 594799 | 7319660856890 | Galvanized steel | 63 | 150 | 0.5829 | 1.9877 | 0.034624 | 0.0041094 | 0 | 0.0027396 | 0.090932 | 0.00014747 | -0.70531 | 1.9877 | ND | 0.0041094 | ND | 0.0027396 | 0.090932 | 0.00014747 | -0.70531 | 1.9585 | 0.034333 | 0.004296 | ND | 0.0027105 | 0.090349 | 0.00014456 | -0.67034
TCU | T-piece | 594800 | 7319660856906 | Galvanized steel | 63 | 160 | 0.602 | 2.0528 | 0.035759 | 0.0042441 | 0 | 0.0028294 | 0.093912 | 0.00015231 | -0.72842 | 2.0528 | ND | 0.0042441 | ND | 0.0028294 | 0.093912 | 0.00015231 | -0.72842 | 2.0227 | 0.035458 | 0.0044367 | ND | 0.0027993 | 0.09331 | 0.0001493 | -0.6923
TCU | T-piece | 594801 | 7319660856913 | Galvanized steel | 63 | 180 | 0.6423 | 2.1902 | 0.038153 | 0.0045282 | 0 | 0.0030188 | 0.1002 | 0.0001625 | -0.77718 | 2.1902 | ND | 0.0045282 | ND | 0.0030188 | 0.1002 | 0.0001625 | -0.77718 | 2.1581 | 0.037831 | 0.0047338 | ND | 0.0029867 | 0.099557 | 0.00015929 | -0.73864
TCU | T-piece | 594802 | 7319660856920 | Galvanized steel | 63 | 200 | 0.6946 | 2.3686 | 0.041259 | 0.0048969 | 0 | 0.0032646 | 0.10836 | 0.00017573 | -0.84047 | 2.3686 | ND | 0.0048969 | ND | 0.0032646 | 0.10836 | 0.00017573 | -0.84047 | 2.3339 | 0.040912 | 0.0051192 | ND | 0.0032299 | 0.10766 | 0.00017226 | -0.79879
TCU | T-piece | 594803 | 7319660856937 | Galvanized steel | 63 | 250 | 0.8963 | 3.0564 | 0.05324 | 0.0063189 | 0 | 0.0042126 | 0.13982 | 0.00022676 | -1.0845 | 3.0564 | ND | 0.0063189 | ND | 0.0042126 | 0.13982 | 0.00022676 | -1.0845 | 3.0116 | 0.052792 | 0.0066057 | ND | 0.0041678 | 0.13893 | 0.00022228 | -1.0307
TCU | T-piece | 594804 | 7319660856944 | Galvanized steel | 63 | 280 | 1.0485 | 3.5754 | 0.062281 | 0.0073919 | 0 | 0.004928 | 0.16357 | 0.00026527 | -1.2687 | 3.5754 | ND | 0.0073919 | ND | 0.004928 | 0.16357 | 0.00026527 | -1.2687 | 3.523 | 0.061757 | 0.0077274 | ND | 0.0048755 | 0.16252 | 0.00026003 | -1.2058
TCU | T-piece | 594805 | 7319660856951 | Galvanized steel | 63 | 300 | 1.1096 | 3.7837 | 0.06591 | 0.0078227 | 0 | 0.0052151 | 0.1731 | 0.00028073 | -1.3426 | 3.7837 | ND | 0.0078227 | ND | 0.0052151 | 0.1731 | 0.00028073 | -1.3426 | 3.7283 | 0.065355 | 0.0081778 | ND | 0.0051596 | 0.17199 | 0.00027518 | -1.276
TCU | T-piece | 594806 | 7319660856968 | Galvanized steel | 63 | 315 | 1.1785 | 4.0187 | 0.070003 | 0.0083084 | 0 | 0.0055389 | 0.18385 | 0.00029816 | -1.426 | 4.0187 | ND | 0.0083084 | ND | 0.0055389 | 0.18385 | 0.00029816 | -1.426 | 3.9598 | 0.069414 | 0.0086855 | ND | 0.00548 | 0.18267 | 0.00029227 | -1.3553
TCU | T-piece | 278204 | 7319662782043 | Galvanized steel | 80 | 100 | 0.44 | 1.5004 | 0.026136 | 0.003102 | 0 | 0.002068 | 0.06864 | 0.00011132 | -0.5324 | 1.5004 | ND | 0.003102 | ND | 0.002068 | 0.06864 | 0.00011132 | -0.5324 | 1.4784 | 0.025916 | 0.0032428 | ND | 0.002046 | 0.0682 | 0.00010912 | -0.506
TCU | T-piece | 278205 | 7319662782050 | Galvanized steel | 80 | 112 | 0.48 | 1.6368 | 0.028512 | 0.003384 | 0 | 0.002256 | 0.07488 | 0.00012144 | -0.5808 | 1.6368 | ND | 0.003384 | ND | 0.002256 | 0.07488 | 0.00012144 | -0.5808 | 1.6128 | 0.028272 | 0.0035376 | ND | 0.002232 | 0.0744 | 0.00011904 | -0.552
TCU | T-piece | 278206 | 7319662782067 | Galvanized steel | 80 | 125 | 0.53 | 1.8073 | 0.031482 | 0.0037365 | 0 | 0.002491 | 0.08268 | 0.00013409 | -0.6413 | 1.8073 | ND | 0.0037365 | ND | 0.002491 | 0.08268 | 0.00013409 | -0.6413 | 1.7808 | 0.031217 | 0.0039061 | ND | 0.0024645 | 0.08215 | 0.00013144 | -0.6095
TCU | T-piece | 775463 | 7319667754632 | Galvanized steel | 80 | 63 | 0.44 | 1.5004 | 0.026136 | 0.003102 | 0 | 0.002068 | 0.06864 | 0.00011132 | -0.5324 | 1.5004 | ND | 0.003102 | ND | 0.002068 | 0.06864 | 0.00011132 | -0.5324 | 1.4784 | 0.025916 | 0.0032428 | ND | 0.002046 | 0.0682 | 0.00010912 | -0.506
TCU | T-piece | 278203 | 7319662782036 | Galvanized steel | 80 | 80 | 0.44 | 1.5004 | 0.026136 | 0.003102 | 0 | 0.002068 | 0.06864 | 0.00011132 | -0.5324 | 1.5004 | ND | 0.003102 | ND | 0.002068 | 0.06864 | 0.00011132 | -0.5324 | 1.4784 | 0.025916 | 0.0032428 | ND | 0.002046 | 0.0682 | 0.00010912 | -0.506
TCU | T-piece | 278207 | 7319662782074 | Galvanized steel | 80 | 140 | 0.58 | 1.9778 | 0.034452 | 0.004089 | 0 | 0.002726 | 0.09048 | 0.00014674 | -0.7018 | 1.9778 | ND | 0.004089 | ND | 0.002726 | 0.09048 | 0.00014674 | -0.7018 | 1.9488 | 0.034162 | 0.0042746 | ND | 0.002697 | 0.0899 | 0.00014384 | -0.667
TCU | T-piece | 278208 | 7319662782081 | Galvanized steel | 80 | 150 | 0.6 | 2.046 | 0.03564 | 0.00423 | 0 | 0.00282 | 0.0936 | 0.0001518 | -0.726 | 2.046 | ND | 0.00423 | ND | 0.00282 | 0.0936 | 0.0001518 | -0.726 | 2.016 | 0.03534 | 0.004422 | ND | 0.00279 | 0.093 | 0.0001488 | -0.69
TCU | T-piece | 775465 | 7319667754656 | Galvanized steel | 80 | 160 | 0.6541 | 2.2305 | 0.038854 | 0.0046114 | 0 | 0.0030743 | 0.10204 | 0.00016549 | -0.79146 | 2.2305 | ND | 0.0046114 | ND | 0.0030743 | 0.10204 | 0.00016549 | -0.79146 | 2.1978 | 0.038526 | 0.0048207 | ND | 0.0030416 | 0.10139 | 0.00016222 | -0.75221
TCU | T-piece | 594807 | 7319660856975 | Galvanized steel | 80 | 180 | 0.7064 | 2.4088 | 0.04196 | 0.0049801 | 0 | 0.0033201 | 0.1102 | 0.00017872 | -0.85474 | 2.4088 | ND | 0.0049801 | ND | 0.0033201 | 0.1102 | 0.00017872 | -0.85474 | 2.3735 | 0.041607 | 0.0052062 | ND | 0.0032848 | 0.10949 | 0.00017519 | -0.81236
TCU | T-piece | 594808 | 7319660856982 | Galvanized steel | 80 | 200 | 0.7642 | 2.6059 | 0.045393 | 0.0053876 | 0 | 0.0035917 | 0.11922 | 0.00019334 | -0.92468 | 2.6059 | ND | 0.0053876 | ND | 0.0035917 | 0.11922 | 0.00019334 | -0.92468 | 2.5677 | 0.045011 | 0.0056322 | ND | 0.0035535 | 0.11845 | 0.00018952 | -0.87883
TCU | T-piece | 594809 | 7319660856999 | Galvanized steel | 80 | 224 | 0.8389 | 2.8606 | 0.049831 | 0.0059142 | 0 | 0.0039428 | 0.13087 | 0.00021224 | -1.0151 | 2.8606 | ND | 0.0059142 | ND | 0.0039428 | 0.13087 | 0.00021224 | -1.0151 | 2.8187 | 0.049411 | 0.0061827 | ND | 0.0039009 | 0.13003 | 0.00020805 | -0.96474
TCU | T-piece | 594810 | 7319660857002 | Galvanized steel | 80 | 250 | 0.9828 | 3.3513 | 0.058378 | 0.0069287 | 0 | 0.0046192 | 0.15332 | 0.00024865 | -1.1892 | 3.3513 | ND | 0.0069287 | ND | 0.0046192 | 0.15332 | 0.00024865 | -1.1892 | 3.3022 | 0.057887 | 0.0072432 | ND | 0.00457 | 0.15233 | 0.00024373 | -1.1302
TCU | T-piece | 594811 | 7319660857019 | Galvanized steel | 80 | 280 | 1.1441 | 3.9014 | 0.06796 | 0.0080659 | 0 | 0.0053773 | 0.17848 | 0.00028946 | -1.3844 | 3.9014 | ND | 0.0080659 | ND | 0.0053773 | 0.17848 | 0.00028946 | -1.3844 | 3.8442 | 0.067387 | 0.008432 | ND | 0.0053201 | 0.17734 | 0.00028374 | -1.3157
TCU | T-piece | 594812 | 7319660857026 | Galvanized steel | 80 | 300 | 1.2109 | 4.1292 | 0.071927 | 0.0085368 | 0 | 0.0056912 | 0.1889 | 0.00030636 | -1.4652 | 4.1292 | ND | 0.0085368 | ND | 0.0056912 | 0.1889 | 0.00030636 | -1.4652 | 4.0686 | 0.071322 | 0.0089243 | ND | 0.0056307 | 0.18769 | 0.0003003 | -1.3925
TCU | T-piece | 594813 | 7319660857033 | Galvanized steel | 80 | 315 | 1.2853 | 4.3829 | 0.076347 | 0.0090614 | 0 | 0.0060409 | 0.20051 | 0.00032518 | -1.5552 | 4.3829 | ND | 0.0090614 | ND | 0.0060409 | 0.20051 | 0.00032518 | -1.5552 | 4.3186 | 0.075704 | 0.0094727 | ND | 0.0059766 | 0.19922 | 0.00031875 | -1.4781
TCU | T-piece | 249890 | 7319662498906 | Galvanized steel | 100 | 125 | 0.56 | 1.9096 | 0.033264 | 0.003948 | 0 | 0.002632 | 0.08736 | 0.00014168 | -0.6776 | 1.9096 | ND | 0.003948 | ND | 0.002632 | 0.08736 | 0.00014168 | -0.6776 | 1.8816 | 0.032984 | 0.0041272 | ND | 0.002604 | 0.0868 | 0.00013888 | -0.644
TCU | T-piece | 499476 | 7319660774736 | Galvanized steel | 100 | 50 | 0.4374 | 1.4915 | 0.025982 | 0.0030837 | 0 | 0.0020558 | 0.068234 | 0.00011066 | -0.52925 | 1.4915 | ND | 0.0030837 | ND | 0.0020558 | 0.068234 | 0.00011066 | -0.52925 | 1.4697 | 0.025763 | 0.0032236 | ND | 0.0020339 | 0.067797 | 0.00010848 | -0.50301
TCU | T-piece | 249892 | 7319662498920 | Galvanized steel | 100 | 160 | 0.68 | 2.3188 | 0.040392 | 0.004794 | 0 | 0.003196 | 0.10608 | 0.00017204 | -0.8228 | 2.3188 | ND | 0.004794 | ND | 0.003196 | 0.10608 | 0.00017204 | -0.8228 | 2.2848 | 0.040052 | 0.0050116 | ND | 0.003162 | 0.1054 | 0.00016864 | -0.782
TCU | T-piece | 278214 | 7319662782142 | Galvanized steel | 100 | 150 | 0.63 | 2.1483 | 0.037422 | 0.0044415 | 0 | 0.002961 | 0.09828 | 0.00015939 | -0.7623 | 2.1483 | ND | 0.0044415 | ND | 0.002961 | 0.09828 | 0.00015939 | -0.7623 | 2.1168 | 0.037107 | 0.0046431 | ND | 0.0029295 | 0.09765 | 0.00015624 | -0.7245
TCU | T-piece | 775468 | 7319667754687 | Galvanized steel | 100 | 100 | 0.52 | 1.7732 | 0.030888 | 0.003666 | 0 | 0.002444 | 0.08112 | 0.00013156 | -0.6292 | 1.7732 | ND | 0.003666 | ND | 0.002444 | 0.08112 | 0.00013156 | -0.6292 | 1.7472 | 0.030628 | 0.0038324 | ND | 0.002418 | 0.0806 | 0.00012896 | -0.598
TCU | T-piece | 278213 | 7319662782135 | Galvanized steel | 100 | 140 | 0.63 | 2.1483 | 0.037422 | 0.0044415 | 0 | 0.002961 | 0.09828 | 0.00015939 | -0.7623 | 2.1483 | ND | 0.0044415 | ND | 0.002961 | 0.09828 | 0.00015939 | -0.7623 | 2.1168 | 0.037107 | 0.0046431 | ND | 0.0029295 | 0.09765 | 0.00015624 | -0.7245
TCU | T-piece | 278217 | 7319662782173 | Galvanized steel | 100 | 200 | 0.73 | 2.4893 | 0.043362 | 0.0051465 | 0 | 0.003431 | 0.11388 | 0.00018469 | -0.8833 | 2.4893 | ND | 0.0051465 | ND | 0.003431 | 0.11388 | 0.00018469 | -0.8833 | 2.4528 | 0.042997 | 0.0053801 | ND | 0.0033945 | 0.11315 | 0.00018104 | -0.8395
TCU | T-piece | 775466 | 7319667754663 | Galvanized steel | 100 | 63 | 0.52 | 1.7732 | 0.030888 | 0.003666 | 0 | 0.002444 | 0.08112 | 0.00013156 | -0.6292 | 1.7732 | ND | 0.003666 | ND | 0.002444 | 0.08112 | 0.00013156 | -0.6292 | 1.7472 | 0.030628 | 0.0038324 | ND | 0.002418 | 0.0806 | 0.00012896 | -0.598
TCU | T-piece | 278212 | 7319662782128 | Galvanized steel | 100 | 112 | 0.52 | 1.7732 | 0.030888 | 0.003666 | 0 | 0.002444 | 0.08112 | 0.00013156 | -0.6292 | 1.7732 | ND | 0.003666 | ND | 0.002444 | 0.08112 | 0.00013156 | -0.6292 | 1.7472 | 0.030628 | 0.0038324 | ND | 0.002418 | 0.0806 | 0.00012896 | -0.598
TCU | T-piece | 278210 | 7319662782104 | Galvanized steel | 100 | 80 | 0.52 | 1.7732 | 0.030888 | 0.003666 | 0 | 0.002444 | 0.08112 | 0.00013156 | -0.6292 | 1.7732 | ND | 0.003666 | ND | 0.002444 | 0.08112 | 0.00013156 | -0.6292 | 1.7472 | 0.030628 | 0.0038324 | ND | 0.002418 | 0.0806 | 0.00012896 | -0.598
TCU | T-piece | 278216 | 7319662782166 | Galvanized steel | 100 | 180 | 0.7 | 2.387 | 0.04158 | 0.004935 | 0 | 0.00329 | 0.1092 | 0.0001771 | -0.847 | 2.387 | ND | 0.004935 | ND | 0.00329 | 0.1092 | 0.0001771 | -0.847 | 2.352 | 0.04123 | 0.005159 | ND | 0.003255 | 0.1085 | 0.0001736 | -0.805
TCU | T-piece | 278218 | 7319662782180 | Galvanized steel | 100 | 224 | 0.75 | 2.5575 | 0.04455 | 0.0052875 | 0 | 0.003525 | 0.117 | 0.00018975 | -0.9075 | 2.5575 | ND | 0.0052875 | ND | 0.003525 | 0.117 | 0.00018975 | -0.9075 | 2.52 | 0.044175 | 0.0055275 | ND | 0.0034875 | 0.11625 | 0.000186 | -0.8625
TCU | T-piece | 775473 | 7319667754731 | Galvanized steel | 100 | 250 | 1.1441 | 3.9014 | 0.06796 | 0.0080659 | 0 | 0.0053773 | 0.17848 | 0.00028946 | -1.3844 | 3.9014 | ND | 0.0080659 | ND | 0.0053773 | 0.17848 | 0.00028946 | -1.3844 | 3.8442 | 0.067387 | 0.008432 | ND | 0.0053201 | 0.17734 | 0.00028374 | -1.3157
TCU | T-piece | 594814 | 7319660857040 | Galvanized steel | 100 | 280 | 1.3167 | 4.4899 | 0.078212 | 0.0092827 | 0 | 0.0061885 | 0.20541 | 0.00033313 | -1.5932 | 4.4899 | ND | 0.0092827 | ND | 0.0061885 | 0.20541 | 0.00033313 | -1.5932 | 4.4241 | 0.077554 | 0.0097041 | ND | 0.0061227 | 0.20409 | 0.00032654 | -1.5142
TCU | T-piece | 594815 | 7319660857057 | Galvanized steel | 100 | 300 | 1.3911 | 4.7437 | 0.082631 | 0.0098073 | 0 | 0.0065382 | 0.21701 | 0.00035195 | -1.6832 | 4.7437 | ND | 0.0098073 | ND | 0.0065382 | 0.21701 | 0.00035195 | -1.6832 | 4.6741 | 0.081936 | 0.010252 | ND | 0.0064686 | 0.21562 | 0.00034499 | -1.5998
TCU | T-piece | 594816 | 7319660857064 | Galvanized steel | 100 | 315 | 1.4712 | 5.0168 | 0.087389 | 0.010372 | 0 | 0.0069146 | 0.22951 | 0.00037221 | -1.7802 | 5.0168 | ND | 0.010372 | ND | 0.0069146 | 0.22951 | 0.00037221 | -1.7802 | 4.9432 | 0.086654 | 0.010843 | ND | 0.0068411 | 0.22804 | 0.00036486 | -1.6919
TCU | T-piece | 594817 | 7319660857071 | Galvanized steel | 100 | 355 | 1.5922 | 5.4294 | 0.094577 | 0.011225 | 0 | 0.0074833 | 0.24838 | 0.00040283 | -1.9266 | 5.4294 | ND | 0.011225 | ND | 0.0074833 | 0.24838 | 0.00040283 | -1.9266 | 5.3498 | 0.093781 | 0.011735 | ND | 0.0074037 | 0.24679 | 0.00039487 | -1.831
TCU | T-piece | 594818 | 7319660857088 | Galvanized steel | 100 | 400 | 1.9112 | 6.5172 | 0.11353 | 0.013474 | 0 | 0.0089826 | 0.29815 | 0.00048353 | -2.3126 | 6.5172 | ND | 0.013474 | ND | 0.0089826 | 0.29815 | 0.00048353 | -2.3126 | 6.4216 | 0.11257 | 0.014086 | ND | 0.0088871 | 0.29624 | 0.00047398 | -2.1979
TCU | T-piece | 775476 | 7319667754762 | Galvanized steel | 112 | 100 | 0.6 | 2.046 | 0.03564 | 0.00423 | 0 | 0.00282 | 0.0936 | 0.0001518 | -0.726 | 2.046 | ND | 0.00423 | ND | 0.00282 | 0.0936 | 0.0001518 | -0.726 | 2.016 | 0.03534 | 0.004422 | ND | 0.00279 | 0.093 | 0.0001488 | -0.69
TCU | T-piece | 775474 | 7319667754748 | Galvanized steel | 112 | 63 | 0.6 | 2.046 | 0.03564 | 0.00423 | 0 | 0.00282 | 0.0936 | 0.0001518 | -0.726 | 2.046 | ND | 0.00423 | ND | 0.00282 | 0.0936 | 0.0001518 | -0.726 | 2.016 | 0.03534 | 0.004422 | ND | 0.00279 | 0.093 | 0.0001488 | -0.69
TCU | T-piece | 278222 | 7319662782227 | Galvanized steel | 112 | 112 | 0.6 | 2.046 | 0.03564 | 0.00423 | 0 | 0.00282 | 0.0936 | 0.0001518 | -0.726 | 2.046 | ND | 0.00423 | ND | 0.00282 | 0.0936 | 0.0001518 | -0.726 | 2.016 | 0.03534 | 0.004422 | ND | 0.00279 | 0.093 | 0.0001488 | -0.69
TCU | T-piece | 775475 | 7319667754755 | Galvanized steel | 112 | 80 | 0.65 | 2.2165 | 0.03861 | 0.0045825 | 0 | 0.003055 | 0.1014 | 0.00016445 | -0.7865 | 2.2165 | ND | 0.0045825 | ND | 0.003055 | 0.1014 | 0.00016445 | -0.7865 | 2.184 | 0.038285 | 0.0047905 | ND | 0.0030225 | 0.10075 | 0.0001612 | -0.7475
TCU | T-piece | 278223 | 7319662782234 | Galvanized steel | 112 | 125 | 0.65 | 2.2165 | 0.03861 | 0.0045825 | 0 | 0.003055 | 0.1014 | 0.00016445 | -0.7865 | 2.2165 | ND | 0.0045825 | ND | 0.003055 | 0.1014 | 0.00016445 | -0.7865 | 2.184 | 0.038285 | 0.0047905 | ND | 0.0030225 | 0.10075 | 0.0001612 | -0.7475
TCU | T-piece | 278224 | 7319662782241 | Galvanized steel | 112 | 140 | 0.71 | 2.4211 | 0.042174 | 0.0050055 | 0 | 0.003337 | 0.11076 | 0.00017963 | -0.8591 | 2.4211 | ND | 0.0050055 | ND | 0.003337 | 0.11076 | 0.00017963 | -0.8591 | 2.3856 | 0.041819 | 0.0052327 | ND | 0.0033015 | 0.11005 | 0.00017608 | -0.8165
TCU | T-piece | 278225 | 7319662782258 | Galvanized steel | 112 | 150 | 0.74 | 2.5234 | 0.043956 | 0.005217 | 0 | 0.003478 | 0.11544 | 0.00018722 | -0.8954 | 2.5234 | ND | 0.005217 | ND | 0.003478 | 0.11544 | 0.00018722 | -0.8954 | 2.4864 | 0.043586 | 0.0054538 | ND | 0.003441 | 0.1147 | 0.00018352 | -0.851
TCU | T-piece | 278226 | 7319662782265 | Galvanized steel | 112 | 160 | 0.77 | 2.6257 | 0.045738 | 0.0054285 | 0 | 0.003619 | 0.12012 | 0.00019481 | -0.9317 | 2.6257 | ND | 0.0054285 | ND | 0.003619 | 0.12012 | 0.00019481 | -0.9317 | 2.5872 | 0.045353 | 0.0056749 | ND | 0.0035805 | 0.11935 | 0.00019096 | -0.8855
TCU | T-piece | 278227 | 7319662782272 | Galvanized steel | 112 | 180 | 0.83 | 2.8303 | 0.049302 | 0.0058515 | 0 | 0.003901 | 0.12948 | 0.00020999 | -1.0043 | 2.8303 | ND | 0.0058515 | ND | 0.003901 | 0.12948 | 0.00020999 | -1.0043 | 2.7888 | 0.048887 | 0.0061171 | ND | 0.0038595 | 0.12865 | 0.00020584 | -0.9545
TCU | T-piece | 278228 | 7319662782289 | Galvanized steel | 112 | 200 | 0.85 | 2.8985 | 0.05049 | 0.0059925 | 0 | 0.003995 | 0.1326 | 0.00021505 | -1.0285 | 2.8985 | ND | 0.0059925 | ND | 0.003995 | 0.1326 | 0.00021505 | -1.0285 | 2.856 | 0.050065 | 0.0062645 | ND | 0.0039525 | 0.13175 | 0.0002108 | -0.9775
TCU | T-piece | 278229 | 7319662782296 | Galvanized steel | 112 | 224 | 0.9 | 3.069 | 0.05346 | 0.006345 | 0 | 0.00423 | 0.1404 | 0.0002277 | -1.089 | 3.069 | ND | 0.006345 | ND | 0.00423 | 0.1404 | 0.0002277 | -1.089 | 3.024 | 0.05301 | 0.006633 | ND | 0.004185 | 0.1395 | 0.0002232 | -1.035
TCU | T-piece | 594819 | 7319660857095 | Galvanized steel | 112 | 250 | 1.244 | 4.242 | 0.073894 | 0.0087702 | 0 | 0.0058468 | 0.19406 | 0.00031473 | -1.5052 | 4.242 | ND | 0.0087702 | ND | 0.0058468 | 0.19406 | 0.00031473 | -1.5052 | 4.1798 | 0.073272 | 0.0091683 | ND | 0.0057846 | 0.19282 | 0.00030851 | -1.4306
TCU | T-piece | 594820 | 7319660857101 | Galvanized steel | 112 | 280 | 1.4236 | 4.8545 | 0.084562 | 0.010036 | 0 | 0.0066909 | 0.22208 | 0.00036017 | -1.7226 | 4.8545 | ND | 0.010036 | ND | 0.0066909 | 0.22208 | 0.00036017 | -1.7226 | 4.7833 | 0.08385 | 0.010492 | ND | 0.0066197 | 0.22066 | 0.00035305 | -1.6371
TCU | T-piece | 594821 | 7319660857118 | Galvanized steel | 112 | 300 | 1.5016 | 5.1205 | 0.089195 | 0.010586 | 0 | 0.0070575 | 0.23425 | 0.0003799 | -1.8169 | 5.1205 | ND | 0.010586 | ND | 0.0070575 | 0.23425 | 0.0003799 | -1.8169 | 5.0454 | 0.088444 | 0.011067 | ND | 0.0069824 | 0.23275 | 0.0003724 | -1.7268
TCU | T-piece | 594822 | 7319660857125 | Galvanized steel | 112 | 315 | 1.5852 | 5.4055 | 0.094161 | 0.011176 | 0 | 0.0074504 | 0.24729 | 0.00040106 | -1.9181 | 5.4055 | ND | 0.011176 | ND | 0.0074504 | 0.24729 | 0.00040106 | -1.9181 | 5.3263 | 0.093368 | 0.011683 | ND | 0.0073712 | 0.24571 | 0.00039313 | -1.823
TCU | T-piece | 594823 | 7319660857132 | Galvanized steel | 112 | 355 | 1.7153 | 5.8492 | 0.10189 | 0.012093 | 0 | 0.0080619 | 0.26759 | 0.00043397 | -2.0755 | 5.8492 | ND | 0.012093 | ND | 0.0080619 | 0.26759 | 0.00043397 | -2.0755 | 5.7634 | 0.10103 | 0.012642 | ND | 0.0079761 | 0.26587 | 0.00042539 | -1.9726
TCU | T-piece | 594824 | 7319660857149 | Galvanized steel | 112 | 400 | 2.0442 | 6.9707 | 0.12143 | 0.014412 | 0 | 0.0096077 | 0.3189 | 0.00051718 | -2.4735 | 6.9707 | ND | 0.014412 | ND | 0.0096077 | 0.3189 | 0.00051718 | -2.4735 | 6.8685 | 0.1204 | 0.015066 | ND | 0.0095055 | 0.31685 | 0.00050696 | -2.3508
TCU | T-piece | 249896 | 7319662498968 | Galvanized steel | 125 | 160 | 0.77 | 2.6257 | 0.045738 | 0.0054285 | 0 | 0.003619 | 0.12012 | 0.00019481 | -0.9317 | 2.6257 | ND | 0.0054285 | ND | 0.003619 | 0.12012 | 0.00019481 | -0.9317 | 2.5872 | 0.045353 | 0.0056749 | ND | 0.0035805 | 0.11935 | 0.00019096 | -0.8855
TCU | T-piece | 278238 | 7319662782388 | Galvanized steel | 125 | 200 | 1.01 | 3.4441 | 0.059994 | 0.0071205 | 0 | 0.004747 | 0.15756 | 0.00025553 | -1.2221 | 3.4441 | ND | 0.0071205 | ND | 0.004747 | 0.15756 | 0.00025553 | -1.2221 | 3.3936 | 0.059489 | 0.0074437 | ND | 0.0046965 | 0.15655 | 0.00025048 | -1.1615
TCU | T-piece | 278235 | 7319662782357 | Galvanized steel | 125 | 140 | 0.72 | 2.4552 | 0.042768 | 0.005076 | 0 | 0.003384 | 0.11232 | 0.00018216 | -0.8712 | 2.4552 | ND | 0.005076 | ND | 0.003384 | 0.11232 | 0.00018216 | -0.8712 | 2.4192 | 0.042408 | 0.0053064 | ND | 0.003348 | 0.1116 | 0.00017856 | -0.828
TCU | T-piece | 278237 | 7319662782371 | Galvanized steel | 125 | 180 | 0.85 | 2.8985 | 0.05049 | 0.0059925 | 0 | 0.003995 | 0.1326 | 0.00021505 | -1.0285 | 2.8985 | ND | 0.0059925 | ND | 0.003995 | 0.1326 | 0.00021505 | -1.0285 | 2.856 | 0.050065 | 0.0062645 | ND | 0.0039525 | 0.13175 | 0.0002108 | -0.9775
TCU | T-piece | 278236 | 7319662782364 | Galvanized steel | 125 | 150 | 0.75 | 2.5575 | 0.04455 | 0.0052875 | 0 | 0.003525 | 0.117 | 0.00018975 | -0.9075 | 2.5575 | ND | 0.0052875 | ND | 0.003525 | 0.117 | 0.00018975 | -0.9075 | 2.52 | 0.044175 | 0.0055275 | ND | 0.0034875 | 0.11625 | 0.000186 | -0.8625
TCU | T-piece | 775479 | 7319667754793 | Galvanized steel | 125 | 80 | 0.72 | 2.4552 | 0.042768 | 0.005076 | 0 | 0.003384 | 0.11232 | 0.00018216 | -0.8712 | 2.4552 | ND | 0.005076 | ND | 0.003384 | 0.11232 | 0.00018216 | -0.8712 | 2.4192 | 0.042408 | 0.0053064 | ND | 0.003348 | 0.1116 | 0.00017856 | -0.828
TCU | T-piece | 775477 | 7319667754779 | Galvanized steel | 125 | 63 | 0.72 | 2.4552 | 0.042768 | 0.005076 | 0 | 0.003384 | 0.11232 | 0.00018216 | -0.8712 | 2.4552 | ND | 0.005076 | ND | 0.003384 | 0.11232 | 0.00018216 | -0.8712 | 2.4192 | 0.042408 | 0.0053064 | ND | 0.003348 | 0.1116 | 0.00017856 | -0.828
TCU | T-piece | 775481 | 7319667754816 | Galvanized steel | 125 | 112 | 0.75 | 2.5575 | 0.04455 | 0.0052875 | 0 | 0.003525 | 0.117 | 0.00018975 | -0.9075 | 2.5575 | ND | 0.0052875 | ND | 0.003525 | 0.117 | 0.00018975 | -0.9075 | 2.52 | 0.044175 | 0.0055275 | ND | 0.0034875 | 0.11625 | 0.000186 | -0.8625
TCU | T-piece | 278234 | 7319662782340 | Galvanized steel | 125 | 125 | 0.75 | 2.5575 | 0.04455 | 0.0052875 | 0 | 0.003525 | 0.117 | 0.00018975 | -0.9075 | 2.5575 | ND | 0.0052875 | ND | 0.003525 | 0.117 | 0.00018975 | -0.9075 | 2.52 | 0.044175 | 0.0055275 | ND | 0.0034875 | 0.11625 | 0.000186 | -0.8625
TCU | T-piece | 278232 | 7319660206282 | Galvanized steel | 125 | 100 | 0.75 | 2.5575 | 0.04455 | 0.0052875 | 0 | 0.003525 | 0.117 | 0.00018975 | -0.9075 | 2.5575 | ND | 0.0052875 | ND | 0.003525 | 0.117 | 0.00018975 | -0.9075 | 2.52 | 0.044175 | 0.0055275 | ND | 0.0034875 | 0.11625 | 0.000186 | -0.8625
TCU | T-piece | 278239 | 7319662782395 | Galvanized steel | 125 | 224 | 1.05 | 3.5805 | 0.06237 | 0.0074025 | 0 | 0.004935 | 0.1638 | 0.00026565 | -1.2705 | 3.5805 | ND | 0.0074025 | ND | 0.004935 | 0.1638 | 0.00026565 | -1.2705 | 3.528 | 0.061845 | 0.0077385 | ND | 0.0048825 | 0.16275 | 0.0002604 | -1.2075
TCU | T-piece | 775486 | 7319667754861 | Galvanized steel | 125 | 250 | 1.347 | 4.5933 | 0.080012 | 0.0094964 | 0 | 0.0063309 | 0.21013 | 0.00034079 | -1.6299 | 4.5933 | ND | 0.0094964 | ND | 0.0063309 | 0.21013 | 0.00034079 | -1.6299 | 4.5259 | 0.079338 | 0.0099274 | ND | 0.0062635 | 0.20878 | 0.00033406 | -1.5491
TCU | T-piece | 594825 | 7319660857156 | Galvanized steel | 125 | 280 | 1.5336 | 5.2296 | 0.091096 | 0.010812 | 0 | 0.0072079 | 0.23924 | 0.000388 | -1.8557 | 5.2296 | ND | 0.010812 | ND | 0.0072079 | 0.23924 | 0.000388 | -1.8557 | 5.1529 | 0.090329 | 0.011303 | ND | 0.0071312 | 0.23771 | 0.00038033 | -1.7636
TCU | T-piece | 594826 | 7319660857163 | Galvanized steel | 125 | 300 | 1.6172 | 5.5147 | 0.096062 | 0.011401 | 0 | 0.0076008 | 0.25228 | 0.00040915 | -1.9568 | 5.5147 | ND | 0.011401 | ND | 0.0076008 | 0.25228 | 0.00040915 | -1.9568 | 5.4338 | 0.095253 | 0.011919 | ND | 0.00752 | 0.25067 | 0.00040107 | -1.8598
TCU | T-piece | 775488 | 7319667754885 | Galvanized steel | 125 | 315 | 1.7036 | 5.8093 | 0.10119 | 0.01201 | 0 | 0.0080069 | 0.26576 | 0.00043101 | -2.0614 | 5.8093 | ND | 0.01201 | ND | 0.0080069 | 0.26576 | 0.00043101 | -2.0614 | 5.7241 | 0.10034 | 0.012556 | ND | 0.0079217 | 0.26406 | 0.00042249 | -1.9591
TCU | T-piece | 594827 | 7319660857170 | Galvanized steel | 125 | 355 | 1.8435 | 6.2863 | 0.1095 | 0.012997 | 0 | 0.0086645 | 0.28759 | 0.00046641 | -2.2306 | 6.2863 | ND | 0.012997 | ND | 0.0086645 | 0.28759 | 0.00046641 | -2.2306 | 6.1942 | 0.10858 | 0.013587 | ND | 0.0085723 | 0.28574 | 0.00045719 | -2.12
TCU | T-piece | 594828 | 7319660857187 | Galvanized steel | 125 | 400 | 2.1836 | 7.4461 | 0.12971 | 0.015394 | 0 | 0.010263 | 0.34064 | 0.00055245 | -2.6422 | 7.4461 | ND | 0.015394 | ND | 0.010263 | 0.34064 | 0.00055245 | -2.6422 | 7.3369 | 0.12861 | 0.016093 | ND | 0.010154 | 0.33846 | 0.00054153 | -2.5111
TCU | T-piece | 278240 | 7319662782401 | Galvanized steel | 140 | 63 | 0.6 | 2.046 | 0.03564 | 0.00423 | 0 | 0.00282 | 0.0936 | 0.0001518 | -0.726 | 2.046 | ND | 0.00423 | ND | 0.00282 | 0.0936 | 0.0001518 | -0.726 | 2.016 | 0.03534 | 0.004422 | ND | 0.00279 | 0.093 | 0.0001488 | -0.69
TCU | T-piece | 278247 | 7319662782470 | Galvanized steel | 140 | 160 | 0.88 | 3.0008 | 0.052272 | 0.006204 | 0 | 0.004136 | 0.13728 | 0.00022264 | -1.0648 | 3.0008 | ND | 0.006204 | ND | 0.004136 | 0.13728 | 0.00022264 | -1.0648 | 2.9568 | 0.051832 | 0.0064856 | ND | 0.004092 | 0.1364 | 0.00021824 | -1.012
TCU | T-piece | 278249 | 7319662782494 | Galvanized steel | 140 | 200 | 1.09 | 3.7169 | 0.064746 | 0.0076845 | 0 | 0.005123 | 0.17004 | 0.00027577 | -1.3189 | 3.7169 | ND | 0.0076845 | ND | 0.005123 | 0.17004 | 0.00027577 | -1.3189 | 3.6624 | 0.064201 | 0.0080333 | ND | 0.0050685 | 0.16895 | 0.00027032 | -1.2535
TCU | T-piece | 278244 | 7319662782449 | Galvanized steel | 140 | 125 | 0.75 | 2.5575 | 0.04455 | 0.0052875 | 0 | 0.003525 | 0.117 | 0.00018975 | -0.9075 | 2.5575 | ND | 0.0052875 | ND | 0.003525 | 0.117 | 0.00018975 | -0.9075 | 2.52 | 0.044175 | 0.0055275 | ND | 0.0034875 | 0.11625 | 0.000186 | -0.8625
TCU | T-piece | 278242 | 7319660206299 | Galvanized steel | 140 | 100 | 0.75 | 2.5575 | 0.04455 | 0.0052875 | 0 | 0.003525 | 0.117 | 0.00018975 | -0.9075 | 2.5575 | ND | 0.0052875 | ND | 0.003525 | 0.117 | 0.00018975 | -0.9075 | 2.52 | 0.044175 | 0.0055275 | ND | 0.0034875 | 0.11625 | 0.000186 | -0.8625
TCU | T-piece | 278241 | 7319662782418 | Galvanized steel | 140 | 80 | 0.75 | 2.5575 | 0.04455 | 0.0052875 | 0 | 0.003525 | 0.117 | 0.00018975 | -0.9075 | 2.5575 | ND | 0.0052875 | ND | 0.003525 | 0.117 | 0.00018975 | -0.9075 | 2.52 | 0.044175 | 0.0055275 | ND | 0.0034875 | 0.11625 | 0.000186 | -0.8625
TCU | T-piece | 775490 | 7319667754908 | Galvanized steel | 140 | 140 | 0.85 | 2.8985 | 0.05049 | 0.0059925 | 0 | 0.003995 | 0.1326 | 0.00021505 | -1.0285 | 2.8985 | ND | 0.0059925 | ND | 0.003995 | 0.1326 | 0.00021505 | -1.0285 | 2.856 | 0.050065 | 0.0062645 | ND | 0.0039525 | 0.13175 | 0.0002108 | -0.9775
TCU | T-piece | 775489 | 7319667754892 | Galvanized steel | 140 | 112 | 0.85 | 2.8985 | 0.05049 | 0.0059925 | 0 | 0.003995 | 0.1326 | 0.00021505 | -1.0285 | 2.8985 | ND | 0.0059925 | ND | 0.003995 | 0.1326 | 0.00021505 | -1.0285 | 2.856 | 0.050065 | 0.0062645 | ND | 0.0039525 | 0.13175 | 0.0002108 | -0.9775
TCU | T-piece | 278246 | 7319662782463 | Galvanized steel | 140 | 150 | 0.85 | 2.8985 | 0.05049 | 0.0059925 | 0 | 0.003995 | 0.1326 | 0.00021505 | -1.0285 | 2.8985 | ND | 0.0059925 | ND | 0.003995 | 0.1326 | 0.00021505 | -1.0285 | 2.856 | 0.050065 | 0.0062645 | ND | 0.0039525 | 0.13175 | 0.0002108 | -0.9775
TCU | T-piece | 278248 | 7319662782487 | Galvanized steel | 140 | 180 | 0.95 | 3.2395 | 0.05643 | 0.0066975 | 0 | 0.004465 | 0.1482 | 0.00024035 | -1.1495 | 3.2395 | ND | 0.0066975 | ND | 0.004465 | 0.1482 | 0.00024035 | -1.1495 | 3.192 | 0.055955 | 0.0070015 | ND | 0.0044175 | 0.14725 | 0.0002356 | -1.0925
TCU | T-piece | 278250 | 7319662782500 | Galvanized steel | 140 | 224 | 1.19 | 4.0579 | 0.070686 | 0.0083895 | 0 | 0.005593 | 0.18564 | 0.00030107 | -1.4399 | 4.0579 | ND | 0.0083895 | ND | 0.005593 | 0.18564 | 0.00030107 | -1.4399 | 3.9984 | 0.070091 | 0.0087703 | ND | 0.0055335 | 0.18445 | 0.00029512 | -1.3685
TCU | T-piece | 278251 | 7319662782517 | Galvanized steel | 140 | 250 | 1.25 | 4.2625 | 0.07425 | 0.0088125 | 0 | 0.005875 | 0.195 | 0.00031625 | -1.5125 | 4.2625 | ND | 0.0088125 | ND | 0.005875 | 0.195 | 0.00031625 | -1.5125 | 4.2 | 0.073625 | 0.0092125 | ND | 0.0058125 | 0.19375 | 0.00031 | -1.4375
TCU | T-piece | 278252 | 7319662782524 | Galvanized steel | 140 | 280 | 1.3 | 4.433 | 0.07722 | 0.009165 | 0 | 0.00611 | 0.2028 | 0.0003289 | -1.573 | 4.433 | ND | 0.009165 | ND | 0.00611 | 0.2028 | 0.0003289 | -1.573 | 4.368 | 0.07657 | 0.009581 | ND | 0.006045 | 0.2015 | 0.0003224 | -1.495
TCU | T-piece | 278253 | 7319662782531 | Galvanized steel | 140 | 300 | 1.35 | 4.6035 | 0.08019 | 0.0095175 | 0 | 0.006345 | 0.2106 | 0.00034155 | -1.6335 | 4.6035 | ND | 0.0095175 | ND | 0.006345 | 0.2106 | 0.00034155 | -1.6335 | 4.536 | 0.079515 | 0.0099495 | ND | 0.0062775 | 0.20925 | 0.0003348 | -1.5525
TCU | T-piece | 594829 | 7319660857194 | Galvanized steel | 140 | 315 | 1.8443 | 6.2891 | 0.10955 | 0.013002 | 0 | 0.0086682 | 0.28771 | 0.00046661 | -2.2316 | 6.2891 | ND | 0.013002 | ND | 0.0086682 | 0.28771 | 0.00046661 | -2.2316 | 6.1968 | 0.10863 | 0.013592 | ND | 0.008576 | 0.28587 | 0.00045739 | -2.1209
TCU | T-piece | 594830 | 7319660857200 | Galvanized steel | 140 | 400 | 2.3468 | 8.0026 | 0.1394 | 0.016545 | 0 | 0.01103 | 0.3661 | 0.00059374 | -2.8396 | 8.0026 | ND | 0.016545 | ND | 0.01103 | 0.3661 | 0.00059374 | -2.8396 | 7.8852 | 0.13823 | 0.017296 | ND | 0.010913 | 0.36375 | 0.00058201 | -2.6988
TCU | T-piece | 594831 | 7319660857217 | Galvanized steel | 140 | 450 | 2.5262 | 8.6143 | 0.15006 | 0.01781 | 0 | 0.011873 | 0.39409 | 0.00063913 | -3.0567 | 8.6143 | ND | 0.01781 | ND | 0.011873 | 0.39409 | 0.00063913 | -3.0567 | 8.488 | 0.14879 | 0.018618 | ND | 0.011747 | 0.39156 | 0.0006265 | -2.9051
TCU | T-piece | 594832 | 7319660857224 | Galvanized steel | 140 | 500 | 2.8784 | 9.8153 | 0.17098 | 0.020293 | 0 | 0.013528 | 0.44903 | 0.00072824 | -3.4829 | 9.8153 | ND | 0.020293 | ND | 0.013528 | 0.44903 | 0.00072824 | -3.4829 | 9.6714 | 0.16954 | 0.021214 | ND | 0.013385 | 0.44615 | 0.00071384 | -3.3102
TCU | T-piece | 278264 | 7319662782647 | Galvanized steel | 150 | 224 | 1.24 | 4.2284 | 0.073656 | 0.008742 | 0 | 0.005828 | 0.19344 | 0.00031372 | -1.5004 | 4.2284 | ND | 0.008742 | ND | 0.005828 | 0.19344 | 0.00031372 | -1.5004 | 4.1664 | 0.073036 | 0.0091388 | ND | 0.005766 | 0.1922 | 0.00030752 | -1.426
TCU | T-piece | 278254 | 7319662782548 | Galvanized steel | 150 | 63 | 0.59 | 2.0119 | 0.035046 | 0.0041595 | 0 | 0.002773 | 0.09204 | 0.00014927 | -0.7139 | 2.0119 | ND | 0.0041595 | ND | 0.002773 | 0.09204 | 0.00014927 | -0.7139 | 1.9824 | 0.034751 | 0.0043483 | ND | 0.0027435 | 0.09145 | 0.00014632 | -0.6785
TCU | T-piece | 278263 | 7319662782630 | Galvanized steel | 150 | 200 | 1.17 | 3.9897 | 0.069498 | 0.0082485 | 0 | 0.005499 | 0.18252 | 0.00029601 | -1.4157 | 3.9897 | ND | 0.0082485 | ND | 0.005499 | 0.18252 | 0.00029601 | -1.4157 | 3.9312 | 0.068913 | 0.0086229 | ND | 0.0054405 | 0.18135 | 0.00029016 | -1.3455
TCU | T-piece | 278262 | 7319662782623 | Galvanized steel | 150 | 180 | 0.99 | 3.3759 | 0.058806 | 0.0069795 | 0 | 0.004653 | 0.15444 | 0.00025047 | -1.1979 | 3.3759 | ND | 0.0069795 | ND | 0.004653 | 0.15444 | 0.00025047 | -1.1979 | 3.3264 | 0.058311 | 0.0072963 | ND | 0.0046035 | 0.15345 | 0.00024552 | -1.1385
TCU | T-piece | 278265 | 7319662782654 | Galvanized steel | 150 | 250 | 1.4 | 4.774 | 0.08316 | 0.00987 | 0 | 0.00658 | 0.2184 | 0.0003542 | -1.694 | 4.774 | ND | 0.00987 | ND | 0.00658 | 0.2184 | 0.0003542 | -1.694 | 4.704 | 0.08246 | 0.010318 | ND | 0.00651 | 0.217 | 0.0003472 | -1.61
TCU | T-piece | 775494 | 7319667754946 | Galvanized steel | 150 | 125 | 0.75 | 2.5575 | 0.04455 | 0.0052875 | 0 | 0.003525 | 0.117 | 0.00018975 | -0.9075 | 2.5575 | ND | 0.0052875 | ND | 0.003525 | 0.117 | 0.00018975 | -0.9075 | 2.52 | 0.044175 | 0.0055275 | ND | 0.0034875 | 0.11625 | 0.000186 | -0.8625
TCU | T-piece | 775493 | 7319667754939 | Galvanized steel | 150 | 100 | 0.75 | 2.5575 | 0.04455 | 0.0052875 | 0 | 0.003525 | 0.117 | 0.00018975 | -0.9075 | 2.5575 | ND | 0.0052875 | ND | 0.003525 | 0.117 | 0.00018975 | -0.9075 | 2.52 | 0.044175 | 0.0055275 | ND | 0.0034875 | 0.11625 | 0.000186 | -0.8625
TCU | T-piece | 775491 | 7319667754915 | Galvanized steel | 150 | 80 | 0.75 | 2.5575 | 0.04455 | 0.0052875 | 0 | 0.003525 | 0.117 | 0.00018975 | -0.9075 | 2.5575 | ND | 0.0052875 | ND | 0.003525 | 0.117 | 0.00018975 | -0.9075 | 2.52 | 0.044175 | 0.0055275 | ND | 0.0034875 | 0.11625 | 0.000186 | -0.8625
TCU | T-piece | 278257 | 7319662782579 | Galvanized steel | 150 | 112 | 0.75 | 2.5575 | 0.04455 | 0.0052875 | 0 | 0.003525 | 0.117 | 0.00018975 | -0.9075 | 2.5575 | ND | 0.0052875 | ND | 0.003525 | 0.117 | 0.00018975 | -0.9075 | 2.52 | 0.044175 | 0.0055275 | ND | 0.0034875 | 0.11625 | 0.000186 | -0.8625
TCU | T-piece | 775496 | 7319667754960 | Galvanized steel | 150 | 150 | 0.99 | 3.3759 | 0.058806 | 0.0069795 | 0 | 0.004653 | 0.15444 | 0.00025047 | -1.1979 | 3.3759 | ND | 0.0069795 | ND | 0.004653 | 0.15444 | 0.00025047 | -1.1979 | 3.3264 | 0.058311 | 0.0072963 | ND | 0.0046035 | 0.15345 | 0.00024552 | -1.1385
TCU | T-piece | 775495 | 7319667754953 | Galvanized steel | 150 | 140 | 0.99 | 3.3759 | 0.058806 | 0.0069795 | 0 | 0.004653 | 0.15444 | 0.00025047 | -1.1979 | 3.3759 | ND | 0.0069795 | ND | 0.004653 | 0.15444 | 0.00025047 | -1.1979 | 3.3264 | 0.058311 | 0.0072963 | ND | 0.0046035 | 0.15345 | 0.00024552 | -1.1385
TCU | T-piece | 278261 | 7319662782616 | Galvanized steel | 150 | 160 | 0.99 | 3.3759 | 0.058806 | 0.0069795 | 0 | 0.004653 | 0.15444 | 0.00025047 | -1.1979 | 3.3759 | ND | 0.0069795 | ND | 0.004653 | 0.15444 | 0.00025047 | -1.1979 | 3.3264 | 0.058311 | 0.0072963 | ND | 0.0046035 | 0.15345 | 0.00024552 | -1.1385
TCU | T-piece | 278266 | 7319662782661 | Galvanized steel | 150 | 280 | 1.5 | 5.115 | 0.0891 | 0.010575 | 0 | 0.00705 | 0.234 | 0.0003795 | -1.815 | 5.115 | ND | 0.010575 | ND | 0.00705 | 0.234 | 0.0003795 | -1.815 | 5.04 | 0.08835 | 0.011055 | ND | 0.006975 | 0.2325 | 0.000372 | -1.725
TCU | T-piece | 278267 | 7319662782678 | Galvanized steel | 150 | 300 | 1.6 | 5.456 | 0.09504 | 0.01128 | 0 | 0.00752 | 0.2496 | 0.0004048 | -1.936 | 5.456 | ND | 0.01128 | ND | 0.00752 | 0.2496 | 0.0004048 | -1.936 | 5.376 | 0.09424 | 0.011792 | ND | 0.00744 | 0.248 | 0.0003968 | -1.84
TCU | T-piece | 775497 | 7319667754977 | Galvanized steel | 150 | 315 | 1.9396 | 6.614 | 0.11521 | 0.013674 | 0 | 0.0091161 | 0.30258 | 0.00049072 | -2.3469 | 6.614 | ND | 0.013674 | ND | 0.0091161 | 0.30258 | 0.00049072 | -2.3469 | 6.5171 | 0.11424 | 0.014295 | ND | 0.0090191 | 0.30064 | 0.00048102 | -2.2305
TCU | T-piece | 594833 | 7319660857231 | Galvanized steel | 150 | 355 | 2.0978 | 7.1535 | 0.12461 | 0.014789 | 0 | 0.0098597 | 0.32726 | 0.00053074 | -2.5383 | 7.1535 | ND | 0.014789 | ND | 0.0098597 | 0.32726 | 0.00053074 | -2.5383 | 7.0486 | 0.12356 | 0.015461 | ND | 0.0097548 | 0.32516 | 0.00052025 | -2.4125
TCU | T-piece | 594834 | 7319660857248 | Galvanized steel | 150 | 400 | 2.4583 | 8.3828 | 0.14602 | 0.017331 | 0 | 0.011554 | 0.38349 | 0.00062195 | -2.9745 | 8.3828 | ND | 0.017331 | ND | 0.011554 | 0.38349 | 0.00062195 | -2.9745 | 8.2599 | 0.14479 | 0.018118 | ND | 0.011431 | 0.38104 | 0.00060966 | -2.827
TCU | T-piece | 594835 | 7319660857255 | Galvanized steel | 150 | 450 | 2.6468 | 9.0256 | 0.15722 | 0.01866 | 0 | 0.01244 | 0.4129 | 0.00066964 | -3.2026 | 9.0256 | ND | 0.01866 | ND | 0.01244 | 0.4129 | 0.00066964 | -3.2026 | 8.8932 | 0.1559 | 0.019507 | ND | 0.012308 | 0.41025 | 0.00065641 | -3.0438
TCU | T-piece | 594836 | 7319660857262 | Galvanized steel | 150 | 500 | 3.0088 | 10.26 | 0.17872 | 0.021212 | 0 | 0.014141 | 0.46937 | 0.00076123 | -3.6406 | 10.26 | ND | 0.021212 | ND | 0.014141 | 0.46937 | 0.00076123 | -3.6406 | 10.1096 | 0.17722 | 0.022175 | ND | 0.013991 | 0.46636 | 0.00074618 | -3.4601
TCU | T-piece | 249900 | 7319662499002 | Galvanized steel | 160 | 200 | 1.21 | 4.1261 | 0.071874 | 0.0085305 | 0 | 0.005687 | 0.18876 | 0.00030613 | -1.4641 | 4.1261 | ND | 0.0085305 | ND | 0.005687 | 0.18876 | 0.00030613 | -1.4641 | 4.0656 | 0.071269 | 0.0089177 | ND | 0.0056265 | 0.18755 | 0.00030008 | -1.3915
TCU | T-piece | 278278 | 7319662782784 | Galvanized steel | 160 | 250 | 1.52 | 5.1832 | 0.090288 | 0.010716 | 0 | 0.007144 | 0.23712 | 0.00038456 | -1.8392 | 5.1832 | ND | 0.010716 | ND | 0.007144 | 0.23712 | 0.00038456 | -1.8392 | 5.1072 | 0.089528 | 0.011202 | ND | 0.007068 | 0.2356 | 0.00037696 | -1.748
TCU | T-piece | 278268 | 7319662782685 | Galvanized steel | 160 | 63 | 0.58 | 1.9778 | 0.034452 | 0.004089 | 0 | 0.002726 | 0.09048 | 0.00014674 | -0.7018 | 1.9778 | ND | 0.004089 | ND | 0.002726 | 0.09048 | 0.00014674 | -0.7018 | 1.9488 | 0.034162 | 0.0042746 | ND | 0.002697 | 0.0899 | 0.00014384 | -0.667
TCU | T-piece | 278276 | 7319662782760 | Galvanized steel | 160 | 180 | 1.21 | 4.1261 | 0.071874 | 0.0085305 | 0 | 0.005687 | 0.18876 | 0.00030613 | -1.4641 | 4.1261 | ND | 0.0085305 | ND | 0.005687 | 0.18876 | 0.00030613 | -1.4641 | 4.0656 | 0.071269 | 0.0089177 | ND | 0.0056265 | 0.18755 | 0.00030008 | -1.3915
TCU | T-piece | 278271 | 7319662782715 | Galvanized steel | 160 | 112 | 0.76 | 2.5916 | 0.045144 | 0.005358 | 0 | 0.003572 | 0.11856 | 0.00019228 | -0.9196 | 2.5916 | ND | 0.005358 | ND | 0.003572 | 0.11856 | 0.00019228 | -0.9196 | 2.5536 | 0.044764 | 0.0056012 | ND | 0.003534 | 0.1178 | 0.00018848 | -0.874
TCU | T-piece | 775499 | 7319667754991 | Galvanized steel | 160 | 100 | 0.76 | 2.5916 | 0.045144 | 0.005358 | 0 | 0.003572 | 0.11856 | 0.00019228 | -0.9196 | 2.5916 | ND | 0.005358 | ND | 0.003572 | 0.11856 | 0.00019228 | -0.9196 | 2.5536 | 0.044764 | 0.0056012 | ND | 0.003534 | 0.1178 | 0.00018848 | -0.874
TCU | T-piece | 775500 | 7319667755004 | Galvanized steel | 160 | 125 | 0.76 | 2.5916 | 0.045144 | 0.005358 | 0 | 0.003572 | 0.11856 | 0.00019228 | -0.9196 | 2.5916 | ND | 0.005358 | ND | 0.003572 | 0.11856 | 0.00019228 | -0.9196 | 2.5536 | 0.044764 | 0.0056012 | ND | 0.003534 | 0.1178 | 0.00018848 | -0.874
TCU | T-piece | 278269 | 7319662782692 | Galvanized steel | 160 | 80 | 0.76 | 2.5916 | 0.045144 | 0.005358 | 0 | 0.003572 | 0.11856 | 0.00019228 | -0.9196 | 2.5916 | ND | 0.005358 | ND | 0.003572 | 0.11856 | 0.00019228 | -0.9196 | 2.5536 | 0.044764 | 0.0056012 | ND | 0.003534 | 0.1178 | 0.00018848 | -0.874
TCU | T-piece | 775501 | 7319667755011 | Galvanized steel | 160 | 150 | 1.21 | 4.1261 | 0.071874 | 0.0085305 | 0 | 0.005687 | 0.18876 | 0.00030613 | -1.4641 | 4.1261 | ND | 0.0085305 | ND | 0.005687 | 0.18876 | 0.00030613 | -1.4641 | 4.0656 | 0.071269 | 0.0089177 | ND | 0.0056265 | 0.18755 | 0.00030008 | -1.3915
TCU | T-piece | 278275 | 7319660206312 | Galvanized steel | 160 | 160 | 1.21 | 4.1261 | 0.071874 | 0.0085305 | 0 | 0.005687 | 0.18876 | 0.00030613 | -1.4641 | 4.1261 | ND | 0.0085305 | ND | 0.005687 | 0.18876 | 0.00030613 | -1.4641 | 4.0656 | 0.071269 | 0.0089177 | ND | 0.0056265 | 0.18755 | 0.00030008 | -1.3915
TCU | T-piece | 278273 | 7319662782739 | Galvanized steel | 160 | 140 | 1.21 | 4.1261 | 0.071874 | 0.0085305 | 0 | 0.005687 | 0.18876 | 0.00030613 | -1.4641 | 4.1261 | ND | 0.0085305 | ND | 0.005687 | 0.18876 | 0.00030613 | -1.4641 | 4.0656 | 0.071269 | 0.0089177 | ND | 0.0056265 | 0.18755 | 0.00030008 | -1.3915
TCU | T-piece | 278277 | 7319662782777 | Galvanized steel | 160 | 224 | 1.3 | 4.433 | 0.07722 | 0.009165 | 0 | 0.00611 | 0.2028 | 0.0003289 | -1.573 | 4.433 | ND | 0.009165 | ND | 0.00611 | 0.2028 | 0.0003289 | -1.573 | 4.368 | 0.07657 | 0.009581 | ND | 0.006045 | 0.2015 | 0.0003224 | -1.495
TCU | T-piece | 278279 | 7319662782791 | Galvanized steel | 160 | 280 | 1.6 | 5.456 | 0.09504 | 0.01128 | 0 | 0.00752 | 0.2496 | 0.0004048 | -1.936 | 5.456 | ND | 0.01128 | ND | 0.00752 | 0.2496 | 0.0004048 | -1.936 | 5.376 | 0.09424 | 0.011792 | ND | 0.00744 | 0.248 | 0.0003968 | -1.84
TCU | T-piece | 278280 | 7319662782807 | Galvanized steel | 160 | 300 | 1.7 | 5.797 | 0.10098 | 0.011985 | 0 | 0.00799 | 0.2652 | 0.0004301 | -2.057 | 5.797 | ND | 0.011985 | ND | 0.00799 | 0.2652 | 0.0004301 | -2.057 | 5.712 | 0.10013 | 0.012529 | ND | 0.007905 | 0.2635 | 0.0004216 | -1.955
TCU | T-piece | 775506 | 7319667755066 | Galvanized steel | 160 | 315 | 2.0305 | 6.924 | 0.12061 | 0.014315 | 0 | 0.0095434 | 0.31676 | 0.00051372 | -2.4569 | 6.924 | ND | 0.014315 | ND | 0.0095434 | 0.31676 | 0.00051372 | -2.4569 | 6.8225 | 0.1196 | 0.014965 | ND | 0.0094418 | 0.31473 | 0.00050356 | -2.3351
TCU | T-piece | 775508 | 7319667755080 | Galvanized steel | 160 | 355 | 2.1929 | 7.4778 | 0.13026 | 0.01546 | 0 | 0.010307 | 0.34209 | 0.0005548 | -2.6534 | 7.4778 | ND | 0.01546 | ND | 0.010307 | 0.34209 | 0.0005548 | -2.6534 | 7.3681 | 0.12916 | 0.016162 | ND | 0.010197 | 0.3399 | 0.00054384 | -2.5218
TCU | T-piece | 775510 | 7319667755103 | Galvanized steel | 160 | 400 | 2.5338 | 8.6403 | 0.15051 | 0.017863 | 0 | 0.011909 | 0.39527 | 0.00064105 | -3.0659 | 8.6403 | ND | 0.017863 | ND | 0.011909 | 0.39527 | 0.00064105 | -3.0659 | 8.5136 | 0.14924 | 0.018674 | ND | 0.011782 | 0.39274 | 0.00062838 | -2.9139
TCU | T-piece | 594837 | 7319660857279 | Galvanized steel | 160 | 450 | 2.763 | 9.4218 | 0.16412 | 0.019479 | 0 | 0.012986 | 0.43103 | 0.00069904 | -3.3432 | 9.4218 | ND | 0.019479 | ND | 0.012986 | 0.43103 | 0.00069904 | -3.3432 | 9.2837 | 0.16274 | 0.020363 | ND | 0.012848 | 0.42827 | 0.00068522 | -3.1774
TCU | T-piece | 594838 | 7319660857286 | Galvanized steel | 160 | 500 | 3.1341 | 10.6873 | 0.18617 | 0.022095 | 0 | 0.01473 | 0.48892 | 0.00079293 | -3.7923 | 10.6873 | ND | 0.022095 | ND | 0.01473 | 0.48892 | 0.00079293 | -3.7923 | 10.5306 | 0.1846 | 0.023098 | ND | 0.014574 | 0.48579 | 0.00077726 | -3.6042
TCU | T-piece | 594839 | 7319660857293 | Galvanized steel | 160 | 560 | 3.5586 | 12.1348 | 0.21138 | 0.025088 | 0 | 0.016725 | 0.55514 | 0.00090033 | -4.3059 | 12.1348 | ND | 0.025088 | ND | 0.016725 | 0.55514 | 0.00090033 | -4.3059 | 11.9569 | 0.2096 | 0.026227 | ND | 0.016547 | 0.55158 | 0.00088253 | -4.0924
TCU | T-piece | 594840 | 7319660857309 | Galvanized steel | 160 | 600 | 3.7177 | 12.6774 | 0.22083 | 0.02621 | 0 | 0.017473 | 0.57996 | 0.00094058 | -4.4984 | 12.6774 | ND | 0.02621 | ND | 0.017473 | 0.57996 | 0.00094058 | -4.4984 | 12.4915 | 0.21897 | 0.027399 | ND | 0.017287 | 0.57624 | 0.00092199 | -4.2754
TCU | T-piece | 594841 | 7319660857316 | Galvanized steel | 160 | 630 | 3.9648 | 13.52 | 0.23551 | 0.027952 | 0 | 0.018635 | 0.61851 | 0.0010031 | -4.7974 | 13.52 | ND | 0.027952 | ND | 0.018635 | 0.61851 | 0.0010031 | -4.7974 | 13.3217 | 0.23353 | 0.029221 | ND | 0.018436 | 0.61454 | 0.00098327 | -4.5595
TCU | T-piece | 278281 | 7319662782814 | Galvanized steel | 180 | 63 | 0.69 | 2.3529 | 0.040986 | 0.0048645 | 0 | 0.003243 | 0.10764 | 0.00017457 | -0.8349 | 2.3529 | ND | 0.0048645 | ND | 0.003243 | 0.10764 | 0.00017457 | -0.8349 | 2.3184 | 0.040641 | 0.0050853 | ND | 0.0032085 | 0.10695 | 0.00017112 | -0.7935
TCU | T-piece | 278292 | 7319662782920 | Galvanized steel | 180 | 250 | 1.58 | 5.3878 | 0.093852 | 0.011139 | 0 | 0.007426 | 0.24648 | 0.00039974 | -1.9118 | 5.3878 | ND | 0.011139 | ND | 0.007426 | 0.24648 | 0.00039974 | -1.9118 | 5.3088 | 0.093062 | 0.011645 | ND | 0.007347 | 0.2449 | 0.00039184 | -1.817
TCU | T-piece | 775514 | 7319667755141 | Galvanized steel | 180 | 125 | 0.87 | 2.9667 | 0.051678 | 0.0061335 | 0 | 0.004089 | 0.13572 | 0.00022011 | -1.0527 | 2.9667 | ND | 0.0061335 | ND | 0.004089 | 0.13572 | 0.00022011 | -1.0527 | 2.9232 | 0.051243 | 0.0064119 | ND | 0.0040455 | 0.13485 | 0.00021576 | -1.0005
TCU | T-piece | 775513 | 7319667755134 | Galvanized steel | 180 | 100 | 0.87 | 2.9667 | 0.051678 | 0.0061335 | 0 | 0.004089 | 0.13572 | 0.00022011 | -1.0527 | 2.9667 | ND | 0.0061335 | ND | 0.004089 | 0.13572 | 0.00022011 | -1.0527 | 2.9232 | 0.051243 | 0.0064119 | ND | 0.0040455 | 0.13485 | 0.00021576 | -1.0005
TCU | T-piece | 775511 | 7319667755110 | Galvanized steel | 180 | 80 | 0.87 | 2.9667 | 0.051678 | 0.0061335 | 0 | 0.004089 | 0.13572 | 0.00022011 | -1.0527 | 2.9667 | ND | 0.0061335 | ND | 0.004089 | 0.13572 | 0.00022011 | -1.0527 | 2.9232 | 0.051243 | 0.0064119 | ND | 0.0040455 | 0.13485 | 0.00021576 | -1.0005
TCU | T-piece | 278284 | 7319662782845 | Galvanized steel | 180 | 112 | 0.87 | 2.9667 | 0.051678 | 0.0061335 | 0 | 0.004089 | 0.13572 | 0.00022011 | -1.0527 | 2.9667 | ND | 0.0061335 | ND | 0.004089 | 0.13572 | 0.00022011 | -1.0527 | 2.9232 | 0.051243 | 0.0064119 | ND | 0.0040455 | 0.13485 | 0.00021576 | -1.0005
TCU | T-piece | 775519 | 7319667755196 | Galvanized steel | 180 | 180 | 1.32 | 4.5012 | 0.078408 | 0.009306 | 0 | 0.006204 | 0.20592 | 0.00033396 | -1.5972 | 4.5012 | ND | 0.009306 | ND | 0.006204 | 0.20592 | 0.00033396 | -1.5972 | 4.4352 | 0.077748 | 0.0097284 | ND | 0.006138 | 0.2046 | 0.00032736 | -1.518
TCU | T-piece | 775518 | 7319667755189 | Galvanized steel | 180 | 160 | 1.32 | 4.5012 | 0.078408 | 0.009306 | 0 | 0.006204 | 0.20592 | 0.00033396 | -1.5972 | 4.5012 | ND | 0.009306 | ND | 0.006204 | 0.20592 | 0.00033396 | -1.5972 | 4.4352 | 0.077748 | 0.0097284 | ND | 0.006138 | 0.2046 | 0.00032736 | -1.518
TCU | T-piece | 775516 | 7319667755165 | Galvanized steel | 180 | 150 | 1.32 | 4.5012 | 0.078408 | 0.009306 | 0 | 0.006204 | 0.20592 | 0.00033396 | -1.5972 | 4.5012 | ND | 0.009306 | ND | 0.006204 | 0.20592 | 0.00033396 | -1.5972 | 4.4352 | 0.077748 | 0.0097284 | ND | 0.006138 | 0.2046 | 0.00032736 | -1.518
TCU | T-piece | 775515 | 7319667755158 | Galvanized steel | 180 | 140 | 1.32 | 4.5012 | 0.078408 | 0.009306 | 0 | 0.006204 | 0.20592 | 0.00033396 | -1.5972 | 4.5012 | ND | 0.009306 | ND | 0.006204 | 0.20592 | 0.00033396 | -1.5972 | 4.4352 | 0.077748 | 0.0097284 | ND | 0.006138 | 0.2046 | 0.00032736 | -1.518
TCU | T-piece | 278290 | 7319662782906 | Galvanized steel | 180 | 200 | 1.32 | 4.5012 | 0.078408 | 0.009306 | 0 | 0.006204 | 0.20592 | 0.00033396 | -1.5972 | 4.5012 | ND | 0.009306 | ND | 0.006204 | 0.20592 | 0.00033396 | -1.5972 | 4.4352 | 0.077748 | 0.0097284 | ND | 0.006138 | 0.2046 | 0.00032736 | -1.518
TCU | T-piece | 278291 | 7319662782913 | Galvanized steel | 180 | 224 | 1.41 | 4.8081 | 0.083754 | 0.0099405 | 0 | 0.006627 | 0.21996 | 0.00035673 | -1.7061 | 4.8081 | ND | 0.0099405 | ND | 0.006627 | 0.21996 | 0.00035673 | -1.7061 | 4.7376 | 0.083049 | 0.010392 | ND | 0.0065565 | 0.21855 | 0.00034968 | -1.6215
TCU | T-piece | 278293 | 7319662782937 | Galvanized steel | 180 | 280 | 1.98 | 6.7518 | 0.11761 | 0.013959 | 0 | 0.009306 | 0.30888 | 0.00050094 | -2.3958 | 6.7518 | ND | 0.013959 | ND | 0.009306 | 0.30888 | 0.00050094 | -2.3958 | 6.6528 | 0.11662 | 0.014593 | ND | 0.009207 | 0.3069 | 0.00049104 | -2.277
TCU | T-piece | 278294 | 7319662782944 | Galvanized steel | 180 | 300 | 2 | 6.82 | 0.1188 | 0.0141 | 0 | 0.0094 | 0.312 | 0.000506 | -2.42 | 6.82 | ND | 0.0141 | ND | 0.0094 | 0.312 | 0.000506 | -2.42 | 6.72 | 0.1178 | 0.01474 | ND | 0.0093 | 0.31 | 0.000496 | -2.3
TCU | T-piece | 775520 | 7319667755202 | Galvanized steel | 180 | 315 | 2.2186 | 7.5654 | 0.13178 | 0.015641 | 0 | 0.010427 | 0.3461 | 0.00056131 | -2.6845 | 7.5654 | ND | 0.015641 | ND | 0.010427 | 0.3461 | 0.00056131 | -2.6845 | 7.4545 | 0.13068 | 0.016351 | ND | 0.010316 | 0.34388 | 0.00055021 | -2.5514
TCU | T-piece | 594842 | 7319660857323 | Galvanized steel | 180 | 355 | 2.3992 | 8.1813 | 0.14251 | 0.016914 | 0 | 0.011276 | 0.37428 | 0.000607 | -2.903 | 8.1813 | ND | 0.016914 | ND | 0.011276 | 0.37428 | 0.000607 | -2.903 | 8.0613 | 0.14131 | 0.017682 | ND | 0.011156 | 0.37188 | 0.000595 | -2.7591
TCU | T-piece | 594843 | 7319660857330 | Galvanized steel | 180 | 400 | 2.785 | 9.4969 | 0.16543 | 0.019634 | 0 | 0.01309 | 0.43446 | 0.0007046 | -3.3699 | 9.4969 | ND | 0.019634 | ND | 0.01309 | 0.43446 | 0.0007046 | -3.3699 | 9.3576 | 0.16404 | 0.020525 | ND | 0.01295 | 0.43167 | 0.00069068 | -3.2027
TCU | T-piece | 594844 | 7319660857347 | Galvanized steel | 180 | 450 | 3.0008 | 10.2327 | 0.17825 | 0.021156 | 0 | 0.014104 | 0.46812 | 0.0007592 | -3.631 | 10.2327 | ND | 0.021156 | ND | 0.014104 | 0.46812 | 0.0007592 | -3.631 | 10.0827 | 0.17675 | 0.022116 | ND | 0.013954 | 0.46512 | 0.0007442 | -3.4509
TCU | T-piece | 594845 | 7319660857354 | Galvanized steel | 180 | 500 | 3.391 | 11.5633 | 0.20143 | 0.023907 | 0 | 0.015938 | 0.529 | 0.00085792 | -4.1031 | 11.5633 | ND | 0.023907 | ND | 0.015938 | 0.529 | 0.00085792 | -4.1031 | 11.3938 | 0.19973 | 0.024992 | ND | 0.015768 | 0.5256 | 0.00084097 | -3.8996
TCU | T-piece | 594846 | 7319660857361 | Galvanized steel | 180 | 560 | 3.8371 | 13.0845 | 0.22792 | 0.027052 | 0 | 0.018034 | 0.59859 | 0.00097079 | -4.6429 | 13.0845 | ND | 0.027052 | ND | 0.018034 | 0.59859 | 0.00097079 | -4.6429 | 12.8927 | 0.22601 | 0.028279 | ND | 0.017843 | 0.59475 | 0.0009516 | -4.4127
TCU | T-piece | 594847 | 7319660857378 | Galvanized steel | 180 | 630 | 4.2694 | 14.5587 | 0.2536 | 0.030099 | 0 | 0.020066 | 0.66603 | 0.0010802 | -5.166 | 14.5587 | ND | 0.030099 | ND | 0.020066 | 0.66603 | 0.0010802 | -5.166 | 14.3452 | 0.25147 | 0.031465 | ND | 0.019853 | 0.66176 | 0.0010588 | -4.9098
TCU | T-piece | 249904 | 7319662499040 | Galvanized steel | 200 | 250 | 1.68 | 5.7288 | 0.099792 | 0.011844 | 0 | 0.007896 | 0.26208 | 0.00042504 | -2.0328 | 5.7288 | ND | 0.011844 | ND | 0.007896 | 0.26208 | 0.00042504 | -2.0328 | 5.6448 | 0.098952 | 0.012382 | ND | 0.007812 | 0.2604 | 0.00041664 | -1.932
TCU | T-piece | 278308 | 7319662783088 | Galvanized steel | 200 | 315 | 2.11 | 7.1951 | 0.12533 | 0.014875 | 0 | 0.009917 | 0.32916 | 0.00053383 | -2.5531 | 7.1951 | ND | 0.014875 | ND | 0.009917 | 0.32916 | 0.00053383 | -2.5531 | 7.0896 | 0.12428 | 0.015551 | ND | 0.0098115 | 0.32705 | 0.00052328 | -2.4265
TCU | T-piece | 278298 | 7319662782982 | Galvanized steel | 200 | 112 | 0.92 | 3.1372 | 0.054648 | 0.006486 | 0 | 0.004324 | 0.14352 | 0.00023276 | -1.1132 | 3.1372 | ND | 0.006486 | ND | 0.004324 | 0.14352 | 0.00023276 | -1.1132 | 3.0912 | 0.054188 | 0.0067804 | ND | 0.004278 | 0.1426 | 0.00022816 | -1.058
TCU | T-piece | 278306 | 7319662783064 | Galvanized steel | 200 | 280 | 2.06 | 7.0246 | 0.12236 | 0.014523 | 0 | 0.009682 | 0.32136 | 0.00052118 | -2.4926 | 7.0246 | ND | 0.014523 | ND | 0.009682 | 0.32136 | 0.00052118 | -2.4926 | 6.9216 | 0.12133 | 0.015182 | ND | 0.009579 | 0.3193 | 0.00051088 | -2.369
TCU | T-piece | 278295 | 7319662782951 | Galvanized steel | 200 | 63 | 0.74 | 2.5234 | 0.043956 | 0.005217 | 0 | 0.003478 | 0.11544 | 0.00018722 | -0.8954 | 2.5234 | ND | 0.005217 | ND | 0.003478 | 0.11544 | 0.00018722 | -0.8954 | 2.4864 | 0.043586 | 0.0054538 | ND | 0.003441 | 0.1147 | 0.00018352 | -0.851
TCU | T-piece | 278302 | 7319662783026 | Galvanized steel | 200 | 160 | 1.5 | 5.115 | 0.0891 | 0.010575 | 0 | 0.00705 | 0.234 | 0.0003795 | -1.815 | 5.115 | ND | 0.010575 | ND | 0.00705 | 0.234 | 0.0003795 | -1.815 | 5.04 | 0.08835 | 0.011055 | ND | 0.006975 | 0.2325 | 0.000372 | -1.725
TCU | T-piece | 278307 | 7319662783071 | Galvanized steel | 200 | 300 | 2.19 | 7.4679 | 0.13009 | 0.01544 | 0 | 0.010293 | 0.34164 | 0.00055407 | -2.6499 | 7.4679 | ND | 0.01544 | ND | 0.010293 | 0.34164 | 0.00055407 | -2.6499 | 7.3584 | 0.12899 | 0.01614 | ND | 0.010183 | 0.33945 | 0.00054312 | -2.5185
TCU | T-piece | 278305 | 7319662783057 | Galvanized steel | 200 | 224 | 1.5 | 5.115 | 0.0891 | 0.010575 | 0 | 0.00705 | 0.234 | 0.0003795 | -1.815 | 5.115 | ND | 0.010575 | ND | 0.00705 | 0.234 | 0.0003795 | -1.815 | 5.04 | 0.08835 | 0.011055 | ND | 0.006975 | 0.2325 | 0.000372 | -1.725
TCU | T-piece | 278296 | 7319662782968 | Galvanized steel | 200 | 80 | 0.92 | 3.1372 | 0.054648 | 0.006486 | 0 | 0.004324 | 0.14352 | 0.00023276 | -1.1132 | 3.1372 | ND | 0.006486 | ND | 0.004324 | 0.14352 | 0.00023276 | -1.1132 | 3.0912 | 0.054188 | 0.0067804 | ND | 0.004278 | 0.1426 | 0.00022816 | -1.058
TCU | T-piece | 884513 | 7319668845131 | Galvanized steel | 200 | 200 | 1.68 | 5.7288 | 0.099792 | 0.011844 | 0 | 0.007896 | 0.26208 | 0.00042504 | -2.0328 | 5.7288 | ND | 0.011844 | ND | 0.007896 | 0.26208 | 0.00042504 | -2.0328 | 5.6448 | 0.098952 | 0.012382 | ND | 0.007812 | 0.2604 | 0.00041664 | -1.932
TCU | T-piece | 884515 | 7319668845155 | Galvanized steel | 200 | 125 | 0.92 | 3.1372 | 0.054648 | 0.006486 | 0 | 0.004324 | 0.14352 | 0.00023276 | -1.1132 | 3.1372 | ND | 0.006486 | ND | 0.004324 | 0.14352 | 0.00023276 | -1.1132 | 3.0912 | 0.054188 | 0.0067804 | ND | 0.004278 | 0.1426 | 0.00022816 | -1.058
TCU | T-piece | 278297 | 7319662782975 | Galvanized steel | 200 | 100 | 0.92 | 3.1372 | 0.054648 | 0.006486 | 0 | 0.004324 | 0.14352 | 0.00023276 | -1.1132 | 3.1372 | ND | 0.006486 | ND | 0.004324 | 0.14352 | 0.00023276 | -1.1132 | 3.0912 | 0.054188 | 0.0067804 | ND | 0.004278 | 0.1426 | 0.00022816 | -1.058
TCU | T-piece | 884514 | 7319668845148 | Galvanized steel | 200 | 150 | 1.5 | 5.115 | 0.0891 | 0.010575 | 0 | 0.00705 | 0.234 | 0.0003795 | -1.815 | 5.115 | ND | 0.010575 | ND | 0.00705 | 0.234 | 0.0003795 | -1.815 | 5.04 | 0.08835 | 0.011055 | ND | 0.006975 | 0.2325 | 0.000372 | -1.725
TCU | T-piece | 775521 | 7319667755219 | Galvanized steel | 200 | 140 | 1.5 | 5.115 | 0.0891 | 0.010575 | 0 | 0.00705 | 0.234 | 0.0003795 | -1.815 | 5.115 | ND | 0.010575 | ND | 0.00705 | 0.234 | 0.0003795 | -1.815 | 5.04 | 0.08835 | 0.011055 | ND | 0.006975 | 0.2325 | 0.000372 | -1.725
TCU | T-piece | 775522 | 7319667755226 | Galvanized steel | 200 | 180 | 1.68 | 5.7288 | 0.099792 | 0.011844 | 0 | 0.007896 | 0.26208 | 0.00042504 | -2.0328 | 5.7288 | ND | 0.011844 | ND | 0.007896 | 0.26208 | 0.00042504 | -2.0328 | 5.6448 | 0.098952 | 0.012382 | ND | 0.007812 | 0.2604 | 0.00041664 | -1.932
TCU | T-piece | 278309 | 7319662783095 | Galvanized steel | 200 | 355 | 2.2 | 7.502 | 0.13068 | 0.01551 | 0 | 0.01034 | 0.3432 | 0.0005566 | -2.662 | 7.502 | ND | 0.01551 | ND | 0.01034 | 0.3432 | 0.0005566 | -2.662 | 7.392 | 0.12958 | 0.016214 | ND | 0.01023 | 0.341 | 0.0005456 | -2.53
TCU | T-piece | 278310 | 7319662783101 | Galvanized steel | 200 | 400 | 2.3 | 7.843 | 0.13662 | 0.016215 | 0 | 0.01081 | 0.3588 | 0.0005819 | -2.783 | 7.843 | ND | 0.016215 | ND | 0.01081 | 0.3588 | 0.0005819 | -2.783 | 7.728 | 0.13547 | 0.016951 | ND | 0.010695 | 0.3565 | 0.0005704 | -2.645
TCU | T-piece | 594848 | 7319660857385 | Galvanized steel | 200 | 450 | 3.2611 | 11.1204 | 0.19371 | 0.022991 | 0 | 0.015327 | 0.50873 | 0.00082506 | -3.9459 | 11.1204 | ND | 0.022991 | ND | 0.015327 | 0.50873 | 0.00082506 | -3.9459 | 10.9573 | 0.19208 | 0.024034 | ND | 0.015164 | 0.50547 | 0.00080875 | -3.7503
TCU | T-piece | 594849 | 7319660857392 | Galvanized steel | 200 | 500 | 3.6695 | 12.513 | 0.21797 | 0.02587 | 0 | 0.017247 | 0.57244 | 0.00092838 | -4.4401 | 12.513 | ND | 0.02587 | ND | 0.017247 | 0.57244 | 0.00092838 | -4.4401 | 12.3295 | 0.21613 | 0.027044 | ND | 0.017063 | 0.56877 | 0.00091004 | -4.2199
TCU | T-piece | 594850 | 7319660857408 | Galvanized steel | 200 | 560 | 4.1382 | 14.1113 | 0.24581 | 0.029174 | 0 | 0.01945 | 0.64556 | 0.001047 | -5.0072 | 14.1113 | ND | 0.029174 | ND | 0.01945 | 0.64556 | 0.001047 | -5.0072 | 13.9044 | 0.24374 | 0.030499 | ND | 0.019243 | 0.64142 | 0.0010263 | -4.7589
TCU | T-piece | 594851 | 7319660857415 | Galvanized steel | 200 | 600 | 4.3275 | 14.7568 | 0.25705 | 0.030509 | 0 | 0.020339 | 0.67509 | 0.0010949 | -5.2363 | 14.7568 | ND | 0.030509 | ND | 0.020339 | 0.67509 | 0.0010949 | -5.2363 | 14.5404 | 0.25489 | 0.031894 | ND | 0.020123 | 0.67076 | 0.0010732 | -4.9766
TCU | T-piece | 594852 | 7319660857422 | Galvanized steel | 200 | 630 | 4.5964 | 15.6737 | 0.27303 | 0.032405 | 0 | 0.021603 | 0.71704 | 0.0011629 | -5.5616 | 15.6737 | ND | 0.032405 | ND | 0.021603 | 0.71704 | 0.0011629 | -5.5616 | 15.4439 | 0.27073 | 0.033875 | ND | 0.021373 | 0.71244 | 0.0011399 | -5.2859
TCU | T-piece | 594853 | 7319660857439 | Galvanized steel | 200 | 710 | 5.8062 | 19.7991 | 0.34489 | 0.040934 | 0 | 0.027289 | 0.90577 | 0.001469 | -7.0255 | 19.7991 | ND | 0.040934 | ND | 0.027289 | 0.90577 | 0.001469 | -7.0255 | 19.5088 | 0.34199 | 0.042792 | ND | 0.026999 | 0.89996 | 0.0014399 | -6.6771
TCU | T-piece | 594854 | 7319660857446 | Galvanized steel | 200 | 800 | 6.4433 | 21.9717 | 0.38273 | 0.045425 | 0 | 0.030284 | 1.0052 | 0.0016302 | -7.7964 | 21.9717 | ND | 0.045425 | ND | 0.030284 | 1.0052 | 0.0016302 | -7.7964 | 21.6495 | 0.37951 | 0.047487 | ND | 0.029961 | 0.99871 | 0.0015979 | -7.4098
TCU | T-piece | 775531 | 7319667755318 | Galvanized steel | 224 | 160 | 1.94 | 6.6154 | 0.11524 | 0.013677 | 0 | 0.009118 | 0.30264 | 0.00049082 | -2.3474 | 6.6154 | ND | 0.013677 | ND | 0.009118 | 0.30264 | 0.00049082 | -2.3474 | 6.5184 | 0.11427 | 0.014298 | ND | 0.009021 | 0.3007 | 0.00048112 | -2.231
TCU | T-piece | 278322 | 7319662783224 | Galvanized steel | 224 | 250 | 1.94 | 6.6154 | 0.11524 | 0.013677 | 0 | 0.009118 | 0.30264 | 0.00049082 | -2.3474 | 6.6154 | ND | 0.013677 | ND | 0.009118 | 0.30264 | 0.00049082 | -2.3474 | 6.5184 | 0.11427 | 0.014298 | ND | 0.009021 | 0.3007 | 0.00048112 | -2.231
TCU | T-piece | 278311 | 7319662783118 | Galvanized steel | 224 | 63 | 0.83 | 2.8303 | 0.049302 | 0.0058515 | 0 | 0.003901 | 0.12948 | 0.00020999 | -1.0043 | 2.8303 | ND | 0.0058515 | ND | 0.003901 | 0.12948 | 0.00020999 | -1.0043 | 2.7888 | 0.048887 | 0.0061171 | ND | 0.0038595 | 0.12865 | 0.00020584 | -0.9545
TCU | T-piece | 915316 | 7319660148261 | Galvanized steel | 224 | 80 | 1.02 | 3.4782 | 0.060588 | 0.007191 | 0 | 0.004794 | 0.15912 | 0.00025806 | -1.2342 | 3.4782 | ND | 0.007191 | ND | 0.004794 | 0.15912 | 0.00025806 | -1.2342 | 3.4272 | 0.060078 | 0.0075174 | ND | 0.004743 | 0.1581 | 0.00025296 | -1.173
TCU | T-piece | 775529 | 7319667755295 | Galvanized steel | 224 | 140 | 1.02 | 3.4782 | 0.060588 | 0.007191 | 0 | 0.004794 | 0.15912 | 0.00025806 | -1.2342 | 3.4782 | ND | 0.007191 | ND | 0.004794 | 0.15912 | 0.00025806 | -1.2342 | 3.4272 | 0.060078 | 0.0075174 | ND | 0.004743 | 0.1581 | 0.00025296 | -1.173
TCU | T-piece | 775528 | 7319667755288 | Galvanized steel | 224 | 125 | 1.02 | 3.4782 | 0.060588 | 0.007191 | 0 | 0.004794 | 0.15912 | 0.00025806 | -1.2342 | 3.4782 | ND | 0.007191 | ND | 0.004794 | 0.15912 | 0.00025806 | -1.2342 | 3.4272 | 0.060078 | 0.0075174 | ND | 0.004743 | 0.1581 | 0.00025296 | -1.173
TCU | T-piece | 775527 | 7319667755271 | Galvanized steel | 224 | 100 | 1.02 | 3.4782 | 0.060588 | 0.007191 | 0 | 0.004794 | 0.15912 | 0.00025806 | -1.2342 | 3.4782 | ND | 0.007191 | ND | 0.004794 | 0.15912 | 0.00025806 | -1.2342 | 3.4272 | 0.060078 | 0.0075174 | ND | 0.004743 | 0.1581 | 0.00025296 | -1.173
TCU | T-piece | 278314 | 7319662783149 | Galvanized steel | 224 | 112 | 1.02 | 3.4782 | 0.060588 | 0.007191 | 0 | 0.004794 | 0.15912 | 0.00025806 | -1.2342 | 3.4782 | ND | 0.007191 | ND | 0.004794 | 0.15912 | 0.00025806 | -1.2342 | 3.4272 | 0.060078 | 0.0075174 | ND | 0.004743 | 0.1581 | 0.00025296 | -1.173
TCU | T-piece | 775533 | 7319667755332 | Galvanized steel | 224 | 200 | 1.94 | 6.6154 | 0.11524 | 0.013677 | 0 | 0.009118 | 0.30264 | 0.00049082 | -2.3474 | 6.6154 | ND | 0.013677 | ND | 0.009118 | 0.30264 | 0.00049082 | -2.3474 | 6.5184 | 0.11427 | 0.014298 | ND | 0.009021 | 0.3007 | 0.00048112 | -2.231
TCU | T-piece | 775532 | 7319667755325 | Galvanized steel | 224 | 180 | 1.94 | 6.6154 | 0.11524 | 0.013677 | 0 | 0.009118 | 0.30264 | 0.00049082 | -2.3474 | 6.6154 | ND | 0.013677 | ND | 0.009118 | 0.30264 | 0.00049082 | -2.3474 | 6.5184 | 0.11427 | 0.014298 | ND | 0.009021 | 0.3007 | 0.00048112 | -2.231
TCU | T-piece | 775530 | 7319667755301 | Galvanized steel | 224 | 150 | 1.94 | 6.6154 | 0.11524 | 0.013677 | 0 | 0.009118 | 0.30264 | 0.00049082 | -2.3474 | 6.6154 | ND | 0.013677 | ND | 0.009118 | 0.30264 | 0.00049082 | -2.3474 | 6.5184 | 0.11427 | 0.014298 | ND | 0.009021 | 0.3007 | 0.00048112 | -2.231
TCU | T-piece | 278321 | 7319662783217 | Galvanized steel | 224 | 224 | 2.0043 | 6.8347 | 0.11906 | 0.01413 | 0 | 0.0094202 | 0.31267 | 0.00050709 | -2.4252 | 6.8347 | ND | 0.01413 | ND | 0.0094202 | 0.31267 | 0.00050709 | -2.4252 | 6.7344 | 0.11805 | 0.014772 | ND | 0.00932 | 0.31067 | 0.00049707 | -2.3049
TCU | T-piece | 278323 | 7319662783231 | Galvanized steel | 224 | 280 | 2.21 | 7.5361 | 0.13127 | 0.015581 | 0 | 0.010387 | 0.34476 | 0.00055913 | -2.6741 | 7.5361 | ND | 0.015581 | ND | 0.010387 | 0.34476 | 0.00055913 | -2.6741 | 7.4256 | 0.13017 | 0.016288 | ND | 0.010276 | 0.34255 | 0.00054808 | -2.5415
TCU | T-piece | 278324 | 7319662783248 | Galvanized steel | 224 | 300 | 2.33 | 7.9453 | 0.1384 | 0.016427 | 0 | 0.010951 | 0.36348 | 0.00058949 | -2.8193 | 7.9453 | ND | 0.016427 | ND | 0.010951 | 0.36348 | 0.00058949 | -2.8193 | 7.8288 | 0.13724 | 0.017172 | ND | 0.010835 | 0.36115 | 0.00057784 | -2.6795
TCU | T-piece | 278325 | 7319662783255 | Galvanized steel | 224 | 315 | 2.42 | 8.2522 | 0.14375 | 0.017061 | 0 | 0.011374 | 0.37752 | 0.00061226 | -2.9282 | 8.2522 | ND | 0.017061 | ND | 0.011374 | 0.37752 | 0.00061226 | -2.9282 | 8.1312 | 0.14254 | 0.017835 | ND | 0.011253 | 0.3751 | 0.00060016 | -2.783
TCU | T-piece | 278326 | 7319662783262 | Galvanized steel | 224 | 355 | 2.8 | 9.548 | 0.16632 | 0.01974 | 0 | 0.01316 | 0.4368 | 0.0007084 | -3.388 | 9.548 | ND | 0.01974 | ND | 0.01316 | 0.4368 | 0.0007084 | -3.388 | 9.408 | 0.16492 | 0.020636 | ND | 0.01302 | 0.434 | 0.0006944 | -3.22
TCU | T-piece | 278327 | 7319662783279 | Galvanized steel | 224 | 400 | 3 | 10.23 | 0.1782 | 0.02115 | 0 | 0.0141 | 0.468 | 0.000759 | -3.63 | 10.23 | ND | 0.02115 | ND | 0.0141 | 0.468 | 0.000759 | -3.63 | 10.08 | 0.1767 | 0.02211 | ND | 0.01395 | 0.465 | 0.000744 | -3.45
TCU | T-piece | 594855 | 7319660857453 | Galvanized steel | 224 | 450 | 3.5847 | 12.2238 | 0.21293 | 0.025272 | 0 | 0.016848 | 0.55921 | 0.00090693 | -4.3375 | 12.2238 | ND | 0.025272 | ND | 0.016848 | 0.55921 | 0.00090693 | -4.3375 | 12.0446 | 0.21114 | 0.026419 | ND | 0.016669 | 0.55563 | 0.00088901 | -4.1224
TCU | T-piece | 594856 | 7319660857460 | Galvanized steel | 224 | 500 | 4.0155 | 13.6929 | 0.23852 | 0.028309 | 0 | 0.018873 | 0.62642 | 0.0010159 | -4.8588 | 13.6929 | ND | 0.028309 | ND | 0.018873 | 0.62642 | 0.0010159 | -4.8588 | 13.4921 | 0.23651 | 0.029594 | ND | 0.018672 | 0.6224 | 0.00099584 | -4.6178
TCU | T-piece | 594857 | 7319660857477 | Galvanized steel | 224 | 560 | 4.5109 | 15.3822 | 0.26795 | 0.031802 | 0 | 0.021201 | 0.7037 | 0.0011413 | -5.4582 | 15.3822 | ND | 0.031802 | ND | 0.021201 | 0.7037 | 0.0011413 | -5.4582 | 15.1566 | 0.26569 | 0.033245 | ND | 0.020976 | 0.69919 | 0.0011187 | -5.1875
TCU | T-piece | 594858 | 7319660857484 | Galvanized steel | 224 | 600 | 4.7177 | 16.0874 | 0.28023 | 0.03326 | 0 | 0.022173 | 0.73596 | 0.0011936 | -5.7084 | 16.0874 | ND | 0.03326 | ND | 0.022173 | 0.73596 | 0.0011936 | -5.7084 | 15.8515 | 0.27787 | 0.034769 | ND | 0.021937 | 0.73124 | 0.00117 | -5.4254
TCU | T-piece | 594859 | 7319660857491 | Galvanized steel | 224 | 630 | 5 | 17.05 | 0.297 | 0.03525 | 0 | 0.0235 | 0.78 | 0.001265 | -6.05 | 17.05 | ND | 0.03525 | ND | 0.0235 | 0.78 | 0.001265 | -6.05 | 16.8 | 0.2945 | 0.03685 | ND | 0.02325 | 0.775 | 0.00124 | -5.75
TCU | T-piece | 594860 | 7319660857507 | Galvanized steel | 224 | 710 | 6.2449 | 21.2951 | 0.37095 | 0.044027 | 0 | 0.029351 | 0.9742 | 0.00158 | -7.5563 | 21.2951 | ND | 0.044027 | ND | 0.029351 | 0.9742 | 0.00158 | -7.5563 | 20.9829 | 0.36782 | 0.046025 | ND | 0.029039 | 0.96796 | 0.0015487 | -7.1816
TCU | T-piece | 594861 | 7319660857514 | Galvanized steel | 224 | 800 | 6.922 | 23.604 | 0.41117 | 0.0488 | 0 | 0.032533 | 1.0798 | 0.0017513 | -8.3756 | 23.604 | ND | 0.0488 | ND | 0.032533 | 1.0798 | 0.0017513 | -8.3756 | 23.2579 | 0.40771 | 0.051015 | ND | 0.032187 | 1.0729 | 0.0017167 | -7.9603
TCU | T-piece | 249908 | 7319662499088 | Galvanized steel | 250 | 315 | 2.55 | 8.6955 | 0.15147 | 0.017978 | 0 | 0.011985 | 0.3978 | 0.00064515 | -3.0855 | 8.6955 | ND | 0.017978 | ND | 0.011985 | 0.3978 | 0.00064515 | -3.0855 | 8.568 | 0.15019 | 0.018794 | ND | 0.011857 | 0.39525 | 0.0006324 | -2.9325
TCU | T-piece | 278332 | 7319662783323 | Galvanized steel | 250 | 125 | 1.12 | 3.8192 | 0.066528 | 0.007896 | 0 | 0.005264 | 0.17472 | 0.00028336 | -1.3552 | 3.8192 | ND | 0.007896 | ND | 0.005264 | 0.17472 | 0.00028336 | -1.3552 | 3.7632 | 0.065968 | 0.0082544 | ND | 0.005208 | 0.1736 | 0.00027776 | -1.288
TCU | T-piece | 278342 | 7319662783422 | Galvanized steel | 250 | 355 | 2.97 | 10.1277 | 0.17642 | 0.020938 | 0 | 0.013959 | 0.46332 | 0.00075141 | -3.5937 | 10.1277 | ND | 0.020938 | ND | 0.013959 | 0.46332 | 0.00075141 | -3.5937 | 9.9792 | 0.17493 | 0.021889 | ND | 0.01381 | 0.46035 | 0.00073656 | -3.4155
TCU | T-piece | 278331 | 7319662783316 | Galvanized steel | 250 | 112 | 1.12 | 3.8192 | 0.066528 | 0.007896 | 0 | 0.005264 | 0.17472 | 0.00028336 | -1.3552 | 3.8192 | ND | 0.007896 | ND | 0.005264 | 0.17472 | 0.00028336 | -1.3552 | 3.7632 | 0.065968 | 0.0082544 | ND | 0.005208 | 0.1736 | 0.00027776 | -1.288
TCU | T-piece | 278328 | 7319662783286 | Galvanized steel | 250 | 63 | 1.05 | 3.5805 | 0.06237 | 0.0074025 | 0 | 0.004935 | 0.1638 | 0.00026565 | -1.2705 | 3.5805 | ND | 0.0074025 | ND | 0.004935 | 0.1638 | 0.00026565 | -1.2705 | 3.528 | 0.061845 | 0.0077385 | ND | 0.0048825 | 0.16275 | 0.0002604 | -1.2075
TCU | T-piece | 278340 | 7319662783408 | Galvanized steel | 250 | 280 | 2.36 | 8.0476 | 0.14018 | 0.016638 | 0 | 0.011092 | 0.36816 | 0.00059708 | -2.8556 | 8.0476 | ND | 0.016638 | ND | 0.011092 | 0.36816 | 0.00059708 | -2.8556 | 7.9296 | 0.139 | 0.017393 | ND | 0.010974 | 0.3658 | 0.00058528 | -2.714
TCU | T-piece | 278335 | 7319662783354 | Galvanized steel | 250 | 160 | 2.36 | 8.0476 | 0.14018 | 0.016638 | 0 | 0.011092 | 0.36816 | 0.00059708 | -2.8556 | 8.0476 | ND | 0.016638 | ND | 0.011092 | 0.36816 | 0.00059708 | -2.8556 | 7.9296 | 0.139 | 0.017393 | ND | 0.010974 | 0.3658 | 0.00058528 | -2.714
TCU | T-piece | 278329 | 7319662783293 | Galvanized steel | 250 | 80 | 1.12 | 3.8192 | 0.066528 | 0.007896 | 0 | 0.005264 | 0.17472 | 0.00028336 | -1.3552 | 3.8192 | ND | 0.007896 | ND | 0.005264 | 0.17472 | 0.00028336 | -1.3552 | 3.7632 | 0.065968 | 0.0082544 | ND | 0.005208 | 0.1736 | 0.00027776 | -1.288
TCU | T-piece | 278339 | 7319662783392 | Galvanized steel | 250 | 250 | 2.36 | 8.0476 | 0.14018 | 0.016638 | 0 | 0.011092 | 0.36816 | 0.00059708 | -2.8556 | 8.0476 | ND | 0.016638 | ND | 0.011092 | 0.36816 | 0.00059708 | -2.8556 | 7.9296 | 0.139 | 0.017393 | ND | 0.010974 | 0.3658 | 0.00058528 | -2.714
TCU | T-piece | 775536 | 7319667755363 | Galvanized steel | 250 | 150 | 1.12 | 3.8192 | 0.066528 | 0.007896 | 0 | 0.005264 | 0.17472 | 0.00028336 | -1.3552 | 3.8192 | ND | 0.007896 | ND | 0.005264 | 0.17472 | 0.00028336 | -1.3552 | 3.7632 | 0.065968 | 0.0082544 | ND | 0.005208 | 0.1736 | 0.00027776 | -1.288
TCU | T-piece | 775534 | 7319667755349 | Galvanized steel | 250 | 140 | 1.12 | 3.8192 | 0.066528 | 0.007896 | 0 | 0.005264 | 0.17472 | 0.00028336 | -1.3552 | 3.8192 | ND | 0.007896 | ND | 0.005264 | 0.17472 | 0.00028336 | -1.3552 | 3.7632 | 0.065968 | 0.0082544 | ND | 0.005208 | 0.1736 | 0.00027776 | -1.288
TCU | T-piece | 278330 | 7319662783309 | Galvanized steel | 250 | 100 | 1.12 | 3.8192 | 0.066528 | 0.007896 | 0 | 0.005264 | 0.17472 | 0.00028336 | -1.3552 | 3.8192 | ND | 0.007896 | ND | 0.005264 | 0.17472 | 0.00028336 | -1.3552 | 3.7632 | 0.065968 | 0.0082544 | ND | 0.005208 | 0.1736 | 0.00027776 | -1.288
TCU | T-piece | 775538 | 7319667755387 | Galvanized steel | 250 | 224 | 2.36 | 8.0476 | 0.14018 | 0.016638 | 0 | 0.011092 | 0.36816 | 0.00059708 | -2.8556 | 8.0476 | ND | 0.016638 | ND | 0.011092 | 0.36816 | 0.00059708 | -2.8556 | 7.9296 | 0.139 | 0.017393 | ND | 0.010974 | 0.3658 | 0.00058528 | -2.714
TCU | T-piece | 775537 | 7319667755370 | Galvanized steel | 250 | 180 | 2.36 | 8.0476 | 0.14018 | 0.016638 | 0 | 0.011092 | 0.36816 | 0.00059708 | -2.8556 | 8.0476 | ND | 0.016638 | ND | 0.011092 | 0.36816 | 0.00059708 | -2.8556 | 7.9296 | 0.139 | 0.017393 | ND | 0.010974 | 0.3658 | 0.00058528 | -2.714
TCU | T-piece | 278337 | 7319662783378 | Galvanized steel | 250 | 200 | 2.36 | 8.0476 | 0.14018 | 0.016638 | 0 | 0.011092 | 0.36816 | 0.00059708 | -2.8556 | 8.0476 | ND | 0.016638 | ND | 0.011092 | 0.36816 | 0.00059708 | -2.8556 | 7.9296 | 0.139 | 0.017393 | ND | 0.010974 | 0.3658 | 0.00058528 | -2.714
TCU | T-piece | 278341 | 7319662783415 | Galvanized steel | 250 | 300 | 2.49 | 8.4909 | 0.14791 | 0.017555 | 0 | 0.011703 | 0.38844 | 0.00062997 | -3.0129 | 8.4909 | ND | 0.017555 | ND | 0.011703 | 0.38844 | 0.00062997 | -3.0129 | 8.3664 | 0.14666 | 0.018351 | ND | 0.011579 | 0.38595 | 0.00061752 | -2.8635
TCU | T-piece | 278343 | 7319662783439 | Galvanized steel | 250 | 400 | 3.56 | 12.1396 | 0.21146 | 0.025098 | 0 | 0.016732 | 0.55536 | 0.00090068 | -4.3076 | 12.1396 | ND | 0.025098 | ND | 0.016732 | 0.55536 | 0.00090068 | -4.3076 | 11.9616 | 0.20968 | 0.026237 | ND | 0.016554 | 0.5518 | 0.00088288 | -4.094
TCU | T-piece | 278344 | 7319662783446 | Galvanized steel | 250 | 450 | 4 | 13.64 | 0.2376 | 0.0282 | 0 | 0.0188 | 0.624 | 0.001012 | -4.84 | 13.64 | ND | 0.0282 | ND | 0.0188 | 0.624 | 0.001012 | -4.84 | 13.44 | 0.2356 | 0.02948 | ND | 0.0186 | 0.62 | 0.000992 | -4.6
TCU | T-piece | 278345 | 7319662783453 | Galvanized steel | 250 | 500 | 5 | 17.05 | 0.297 | 0.03525 | 0 | 0.0235 | 0.78 | 0.001265 | -6.05 | 17.05 | ND | 0.03525 | ND | 0.0235 | 0.78 | 0.001265 | -6.05 | 16.8 | 0.2945 | 0.03685 | ND | 0.02325 | 0.775 | 0.00124 | -5.75
TCU | T-piece | 594862 | 7319660857521 | Galvanized steel | 250 | 560 | 5.038 | 17.1796 | 0.29926 | 0.035518 | 0 | 0.023679 | 0.78593 | 0.0012746 | -6.096 | 17.1796 | ND | 0.035518 | ND | 0.023679 | 0.78593 | 0.0012746 | -6.096 | 16.9277 | 0.29674 | 0.03713 | ND | 0.023427 | 0.78089 | 0.0012494 | -5.7937
TCU | T-piece | 594863 | 7319660857538 | Galvanized steel | 250 | 600 | 5.2638 | 17.9496 | 0.31267 | 0.03711 | 0 | 0.02474 | 0.82115 | 0.0013317 | -6.3692 | 17.9496 | ND | 0.03711 | ND | 0.02474 | 0.82115 | 0.0013317 | -6.3692 | 17.6864 | 0.31004 | 0.038794 | ND | 0.024477 | 0.81589 | 0.0013054 | -6.0534
TCU | T-piece | 594864 | 7319660857545 | Galvanized steel | 250 | 630 | 5.5601 | 18.9599 | 0.33027 | 0.039199 | 0 | 0.026132 | 0.86738 | 0.0014067 | -6.7277 | 18.9599 | ND | 0.039199 | ND | 0.026132 | 0.86738 | 0.0014067 | -6.7277 | 18.6819 | 0.32749 | 0.040978 | ND | 0.025854 | 0.86182 | 0.0013789 | -6.3941
TCU | T-piece | 594865 | 7319660857552 | Galvanized steel | 250 | 710 | 6.8443 | 23.3391 | 0.40655 | 0.048252 | 0 | 0.032168 | 1.0677 | 0.0017316 | -8.2816 | 23.3391 | ND | 0.048252 | ND | 0.032168 | 1.0677 | 0.0017316 | -8.2816 | 22.9968 | 0.40313 | 0.050442 | ND | 0.031826 | 1.0609 | 0.0016974 | -7.8709
TCU | T-piece | 594866 | 7319660857569 | Galvanized steel | 250 | 800 | 7.5649 | 25.7963 | 0.44936 | 0.053333 | 0 | 0.035555 | 1.1801 | 0.0019139 | -9.1535 | 25.7963 | ND | 0.053333 | ND | 0.035555 | 1.1801 | 0.0019139 | -9.1535 | 25.4181 | 0.44557 | 0.055753 | ND | 0.035177 | 1.1726 | 0.0018761 | -8.6996
TCU | T-piece | 594867 | 7319660857576 | Galvanized steel | 250 | 900 | 7.912 | 26.9799 | 0.46997 | 0.05578 | 0 | 0.037186 | 1.2343 | 0.0020017 | -9.5735 | 26.9799 | ND | 0.05578 | ND | 0.037186 | 1.2343 | 0.0020017 | -9.5735 | 26.5843 | 0.46602 | 0.058311 | ND | 0.036791 | 1.2264 | 0.0019622 | -9.0988
TCU | T-piece | 594868 | 7319660857583 | Galvanized steel | 250 | 1000 | 9.143 | 31.1776 | 0.54309 | 0.064458 | 0 | 0.042972 | 1.4263 | 0.0023132 | -11.063 | 31.1776 | ND | 0.064458 | ND | 0.042972 | 1.4263 | 0.0023132 | -11.063 | 30.7205 | 0.53852 | 0.067384 | ND | 0.042515 | 1.4172 | 0.0022675 | -10.5145
TCU | T-piece | 278358 | 7319662783583 | Galvanized steel | 280 | 280 | 2.51 | 8.5591 | 0.14909 | 0.017695 | 0 | 0.011797 | 0.39156 | 0.00063503 | -3.0371 | 8.5591 | ND | 0.017695 | ND | 0.011797 | 0.39156 | 0.00063503 | -3.0371 | 8.4336 | 0.14784 | 0.018499 | ND | 0.011671 | 0.38905 | 0.00062248 | -2.8865
TCU | T-piece | 278360 | 7319662783606 | Galvanized steel | 280 | 315 | 2.75 | 9.3775 | 0.16335 | 0.019387 | 0 | 0.012925 | 0.429 | 0.00069575 | -3.3275 | 9.3775 | ND | 0.019387 | ND | 0.012925 | 0.429 | 0.00069575 | -3.3275 | 9.24 | 0.16198 | 0.020268 | ND | 0.012788 | 0.42625 | 0.000682 | -3.1625
TCU | T-piece | 278361 | 7319662783613 | Galvanized steel | 280 | 355 | 3.13 | 10.6733 | 0.18592 | 0.022066 | 0 | 0.014711 | 0.48828 | 0.00079189 | -3.7873 | 10.6733 | ND | 0.022066 | ND | 0.014711 | 0.48828 | 0.00079189 | -3.7873 | 10.5168 | 0.18436 | 0.023068 | ND | 0.014554 | 0.48515 | 0.00077624 | -3.5995
TCU | T-piece | 278362 | 7319662783620 | Galvanized steel | 280 | 400 | 3.74 | 12.7534 | 0.22216 | 0.026367 | 0 | 0.017578 | 0.58344 | 0.00094622 | -4.5254 | 12.7534 | ND | 0.026367 | ND | 0.017578 | 0.58344 | 0.00094622 | -4.5254 | 12.5664 | 0.22029 | 0.027564 | ND | 0.017391 | 0.5797 | 0.00092752 | -4.301
TCU | T-piece | 278346 | 7319662783460 | Galvanized steel | 280 | 63 | 1.1 | 3.751 | 0.06534 | 0.007755 | 0 | 0.00517 | 0.1716 | 0.0002783 | -1.331 | 3.751 | ND | 0.007755 | ND | 0.00517 | 0.1716 | 0.0002783 | -1.331 | 3.696 | 0.06479 | 0.008107 | ND | 0.005115 | 0.1705 | 0.0002728 | -1.265
TCU | T-piece | 775545 | 7319667755455 | Galvanized steel | 280 | 125 | 1.24 | 4.2284 | 0.073656 | 0.008742 | 0 | 0.005828 | 0.19344 | 0.00031372 | -1.5004 | 4.2284 | ND | 0.008742 | ND | 0.005828 | 0.19344 | 0.00031372 | -1.5004 | 4.1664 | 0.073036 | 0.0091388 | ND | 0.005766 | 0.1922 | 0.00030752 | -1.426
TCU | T-piece | 278349 | 7319662783491 | Galvanized steel | 280 | 112 | 1.24 | 4.2284 | 0.073656 | 0.008742 | 0 | 0.005828 | 0.19344 | 0.00031372 | -1.5004 | 4.2284 | ND | 0.008742 | ND | 0.005828 | 0.19344 | 0.00031372 | -1.5004 | 4.1664 | 0.073036 | 0.0091388 | ND | 0.005766 | 0.1922 | 0.00030752 | -1.426
TCU | T-piece | 278348 | 7319662783484 | Galvanized steel | 280 | 100 | 1.24 | 4.2284 | 0.073656 | 0.008742 | 0 | 0.005828 | 0.19344 | 0.00031372 | -1.5004 | 4.2284 | ND | 0.008742 | ND | 0.005828 | 0.19344 | 0.00031372 | -1.5004 | 4.1664 | 0.073036 | 0.0091388 | ND | 0.005766 | 0.1922 | 0.00030752 | -1.426
TCU | T-piece | 775544 | 7319667755448 | Galvanized steel | 280 | 80 | 1.8836 | 6.4231 | 0.11189 | 0.013279 | 0 | 0.0088529 | 0.29384 | 0.00047655 | -2.2792 | 6.4231 | ND | 0.013279 | ND | 0.0088529 | 0.29384 | 0.00047655 | -2.2792 | 6.3289 | 0.11094 | 0.013882 | ND | 0.0087587 | 0.29196 | 0.00046713 | -2.1661
TCU | T-piece | 775548 | 7319667755486 | Galvanized steel | 280 | 160 | 2.27 | 7.7407 | 0.13484 | 0.016004 | 0 | 0.010669 | 0.35412 | 0.00057431 | -2.7467 | 7.7407 | ND | 0.016004 | ND | 0.010669 | 0.35412 | 0.00057431 | -2.7467 | 7.6272 | 0.1337 | 0.01673 | ND | 0.010556 | 0.35185 | 0.00056296 | -2.6105
TCU | T-piece | 775547 | 7319667755479 | Galvanized steel | 280 | 150 | 2.27 | 7.7407 | 0.13484 | 0.016004 | 0 | 0.010669 | 0.35412 | 0.00057431 | -2.7467 | 7.7407 | ND | 0.016004 | ND | 0.010669 | 0.35412 | 0.00057431 | -2.7467 | 7.6272 | 0.1337 | 0.01673 | ND | 0.010556 | 0.35185 | 0.00056296 | -2.6105
TCU | T-piece | 775546 | 7319667755462 | Galvanized steel | 280 | 140 | 2.27 | 7.7407 | 0.13484 | 0.016004 | 0 | 0.010669 | 0.35412 | 0.00057431 | -2.7467 | 7.7407 | ND | 0.016004 | ND | 0.010669 | 0.35412 | 0.00057431 | -2.7467 | 7.6272 | 0.1337 | 0.01673 | ND | 0.010556 | 0.35185 | 0.00056296 | -2.6105
TCU | T-piece | 278357 | 7319662783576 | Galvanized steel | 280 | 250 | 2.27 | 7.7407 | 0.13484 | 0.016004 | 0 | 0.010669 | 0.35412 | 0.00057431 | -2.7467 | 7.7407 | ND | 0.016004 | ND | 0.010669 | 0.35412 | 0.00057431 | -2.7467 | 7.6272 | 0.1337 | 0.01673 | ND | 0.010556 | 0.35185 | 0.00056296 | -2.6105
TCU | T-piece | 775551 | 7319667755516 | Galvanized steel | 280 | 224 | 2.51 | 8.5591 | 0.14909 | 0.017695 | 0 | 0.011797 | 0.39156 | 0.00063503 | -3.0371 | 8.5591 | ND | 0.017695 | ND | 0.011797 | 0.39156 | 0.00063503 | -3.0371 | 8.4336 | 0.14784 | 0.018499 | ND | 0.011671 | 0.38905 | 0.00062248 | -2.8865
TCU | T-piece | 775550 | 7319667755509 | Galvanized steel | 280 | 200 | 2.51 | 8.5591 | 0.14909 | 0.017695 | 0 | 0.011797 | 0.39156 | 0.00063503 | -3.0371 | 8.5591 | ND | 0.017695 | ND | 0.011797 | 0.39156 | 0.00063503 | -3.0371 | 8.4336 | 0.14784 | 0.018499 | ND | 0.011671 | 0.38905 | 0.00062248 | -2.8865
TCU | T-piece | 775549 | 7319667755493 | Galvanized steel | 280 | 180 | 2.51 | 8.5591 | 0.14909 | 0.017695 | 0 | 0.011797 | 0.39156 | 0.00063503 | -3.0371 | 8.5591 | ND | 0.017695 | ND | 0.011797 | 0.39156 | 0.00063503 | -3.0371 | 8.4336 | 0.14784 | 0.018499 | ND | 0.011671 | 0.38905 | 0.00062248 | -2.8865
TCU | T-piece | 278359 | 7319662783590 | Galvanized steel | 280 | 300 | 2.65 | 9.0365 | 0.15741 | 0.018683 | 0 | 0.012455 | 0.4134 | 0.00067045 | -3.2065 | 9.0365 | ND | 0.018683 | ND | 0.012455 | 0.4134 | 0.00067045 | -3.2065 | 8.904 | 0.15609 | 0.01953 | ND | 0.012323 | 0.41075 | 0.0006572 | -3.0475
TCU | T-piece | 278363 | 7319662783637 | Galvanized steel | 280 | 450 | 4.14 | 14.1174 | 0.24592 | 0.029187 | 0 | 0.019458 | 0.64584 | 0.0010474 | -5.0094 | 14.1174 | ND | 0.029187 | ND | 0.019458 | 0.64584 | 0.0010474 | -5.0094 | 13.9104 | 0.24385 | 0.030512 | ND | 0.019251 | 0.6417 | 0.0010267 | -4.761
TCU | T-piece | 278364 | 7319662783644 | Galvanized steel | 280 | 500 | 5 | 17.05 | 0.297 | 0.03525 | 0 | 0.0235 | 0.78 | 0.001265 | -6.05 | 17.05 | ND | 0.03525 | ND | 0.0235 | 0.78 | 0.001265 | -6.05 | 16.8 | 0.2945 | 0.03685 | ND | 0.02325 | 0.775 | 0.00124 | -5.75
TCU | T-piece | 594869 | 7319660857590 | Galvanized steel | 280 | 560 | 5.6386 | 19.2276 | 0.33493 | 0.039752 | 0 | 0.026501 | 0.87962 | 0.0014266 | -6.8227 | 19.2276 | ND | 0.039752 | ND | 0.026501 | 0.87962 | 0.0014266 | -6.8227 | 18.9457 | 0.33211 | 0.041556 | ND | 0.026219 | 0.87398 | 0.0013984 | -6.4844
TCU | T-piece | 594870 | 7319660857606 | Galvanized steel | 280 | 600 | 5.8869 | 20.0743 | 0.34968 | 0.041503 | 0 | 0.027668 | 0.91836 | 0.0014894 | -7.1231 | 20.0743 | ND | 0.041503 | ND | 0.027668 | 0.91836 | 0.0014894 | -7.1231 | 19.78 | 0.34674 | 0.043386 | ND | 0.027374 | 0.91247 | 0.00146 | -6.7699
TCU | T-piece | 594871 | 7319660857613 | Galvanized steel | 280 | 630 | 6.2001 | 21.1423 | 0.36829 | 0.043711 | 0 | 0.02914 | 0.96722 | 0.0015686 | -7.5021 | 21.1423 | ND | 0.043711 | ND | 0.02914 | 0.96722 | 0.0015686 | -7.5021 | 20.8323 | 0.36519 | 0.045695 | ND | 0.02883 | 0.96102 | 0.0015376 | -7.1301
TCU | T-piece | 594872 | 7319660857620 | Galvanized steel | 280 | 710 | 7.5285 | 25.6722 | 0.44719 | 0.053076 | 0 | 0.035384 | 1.1744 | 0.0019047 | -9.1095 | 25.6722 | ND | 0.053076 | ND | 0.035384 | 1.1744 | 0.0019047 | -9.1095 | 25.2958 | 0.44343 | 0.055485 | ND | 0.035008 | 1.1669 | 0.0018671 | -8.6578
TCU | T-piece | 594873 | 7319660857637 | Galvanized steel | 280 | 800 | 8.299 | 28.2996 | 0.49296 | 0.058508 | 0 | 0.039005 | 1.2946 | 0.0020996 | -10.0418 | 28.2996 | ND | 0.058508 | ND | 0.039005 | 1.2946 | 0.0020996 | -10.0418 | 27.8846 | 0.48881 | 0.061164 | ND | 0.03859 | 1.2863 | 0.0020582 | -9.5439
TCU | T-piece | 594874 | 7319660857644 | Galvanized steel | 280 | 900 | 8.7015 | 29.6721 | 0.51687 | 0.061346 | 0 | 0.040897 | 1.3574 | 0.0022015 | -10.5288 | 29.6721 | ND | 0.061346 | ND | 0.040897 | 1.3574 | 0.0022015 | -10.5288 | 29.237 | 0.51252 | 0.06413 | ND | 0.040462 | 1.3487 | 0.002158 | -10.0067
TCU | T-piece | 594875 | 7319660857651 | Galvanized steel | 280 | 1000 | 9.9887 | 34.0615 | 0.59333 | 0.07042 | 0 | 0.046947 | 1.5582 | 0.0025271 | -12.0863 | 34.0615 | ND | 0.07042 | ND | 0.046947 | 1.5582 | 0.0025271 | -12.0863 | 33.562 | 0.58833 | 0.073617 | ND | 0.046447 | 1.5482 | 0.0024772 | -11.487
TCU | T-piece | 278379 | 7319662783798 | Galvanized steel | 300 | 300 | 2.64 | 9.0024 | 0.15682 | 0.018612 | 0 | 0.012408 | 0.41184 | 0.00066792 | -3.1944 | 9.0024 | ND | 0.018612 | ND | 0.012408 | 0.41184 | 0.00066792 | -3.1944 | 8.8704 | 0.1555 | 0.019457 | ND | 0.012276 | 0.4092 | 0.00065472 | -3.036
TCU | T-piece | 278382 | 7319662783828 | Galvanized steel | 300 | 400 | 3.81 | 12.9921 | 0.22631 | 0.02686 | 0 | 0.017907 | 0.59436 | 0.00096393 | -4.6101 | 12.9921 | ND | 0.02686 | ND | 0.017907 | 0.59436 | 0.00096393 | -4.6101 | 12.8016 | 0.22441 | 0.02808 | ND | 0.017716 | 0.59055 | 0.00094488 | -4.3815
TCU | T-piece | 278383 | 7319662783835 | Galvanized steel | 300 | 450 | 4.29 | 14.6289 | 0.25483 | 0.030245 | 0 | 0.020163 | 0.66924 | 0.0010854 | -5.1909 | 14.6289 | ND | 0.030245 | ND | 0.020163 | 0.66924 | 0.0010854 | -5.1909 | 14.4144 | 0.25268 | 0.031617 | ND | 0.019949 | 0.66495 | 0.0010639 | -4.9335
TCU | T-piece | 278365 | 7319662783651 | Galvanized steel | 300 | 63 | 1.1 | 3.751 | 0.06534 | 0.007755 | 0 | 0.00517 | 0.1716 | 0.0002783 | -1.331 | 3.751 | ND | 0.007755 | ND | 0.00517 | 0.1716 | 0.0002783 | -1.331 | 3.696 | 0.06479 | 0.008107 | ND | 0.005115 | 0.1705 | 0.0002728 | -1.265
TCU | T-piece | 775555 | 7319667755554 | Galvanized steel | 300 | 125 | 1.34 | 4.5694 | 0.079596 | 0.009447 | 0 | 0.006298 | 0.20904 | 0.00033902 | -1.6214 | 4.5694 | ND | 0.009447 | ND | 0.006298 | 0.20904 | 0.00033902 | -1.6214 | 4.5024 | 0.078926 | 0.0098758 | ND | 0.006231 | 0.2077 | 0.00033232 | -1.541
TCU | T-piece | 775554 | 7319667755547 | Galvanized steel | 300 | 100 | 1.34 | 4.5694 | 0.079596 | 0.009447 | 0 | 0.006298 | 0.20904 | 0.00033902 | -1.6214 | 4.5694 | ND | 0.009447 | ND | 0.006298 | 0.20904 | 0.00033902 | -1.6214 | 4.5024 | 0.078926 | 0.0098758 | ND | 0.006231 | 0.2077 | 0.00033232 | -1.541
TCU | T-piece | 775553 | 7319667755530 | Galvanized steel | 300 | 80 | 1.34 | 4.5694 | 0.079596 | 0.009447 | 0 | 0.006298 | 0.20904 | 0.00033902 | -1.6214 | 4.5694 | ND | 0.009447 | ND | 0.006298 | 0.20904 | 0.00033902 | -1.6214 | 4.5024 | 0.078926 | 0.0098758 | ND | 0.006231 | 0.2077 | 0.00033232 | -1.541
TCU | T-piece | 278368 | 7319662783682 | Galvanized steel | 300 | 112 | 1.34 | 4.5694 | 0.079596 | 0.009447 | 0 | 0.006298 | 0.20904 | 0.00033902 | -1.6214 | 4.5694 | ND | 0.009447 | ND | 0.006298 | 0.20904 | 0.00033902 | -1.6214 | 4.5024 | 0.078926 | 0.0098758 | ND | 0.006231 | 0.2077 | 0.00033232 | -1.541
TCU | T-piece | 775558 | 7319667755585 | Galvanized steel | 300 | 160 | 2.64 | 9.0024 | 0.15682 | 0.018612 | 0 | 0.012408 | 0.41184 | 0.00066792 | -3.1944 | 9.0024 | ND | 0.018612 | ND | 0.012408 | 0.41184 | 0.00066792 | -3.1944 | 8.8704 | 0.1555 | 0.019457 | ND | 0.012276 | 0.4092 | 0.00065472 | -3.036
TCU | T-piece | 775557 | 7319667755578 | Galvanized steel | 300 | 150 | 2.64 | 9.0024 | 0.15682 | 0.018612 | 0 | 0.012408 | 0.41184 | 0.00066792 | -3.1944 | 9.0024 | ND | 0.018612 | ND | 0.012408 | 0.41184 | 0.00066792 | -3.1944 | 8.8704 | 0.1555 | 0.019457 | ND | 0.012276 | 0.4092 | 0.00065472 | -3.036
TCU | T-piece | 775556 | 7319667755561 | Galvanized steel | 300 | 140 | 2.64 | 9.0024 | 0.15682 | 0.018612 | 0 | 0.012408 | 0.41184 | 0.00066792 | -3.1944 | 9.0024 | ND | 0.018612 | ND | 0.012408 | 0.41184 | 0.00066792 | -3.1944 | 8.8704 | 0.1555 | 0.019457 | ND | 0.012276 | 0.4092 | 0.00065472 | -3.036
TCU | T-piece | 278378 | 7319662783781 | Galvanized steel | 300 | 280 | 2.64 | 9.0024 | 0.15682 | 0.018612 | 0 | 0.012408 | 0.41184 | 0.00066792 | -3.1944 | 9.0024 | ND | 0.018612 | ND | 0.012408 | 0.41184 | 0.00066792 | -3.1944 | 8.8704 | 0.1555 | 0.019457 | ND | 0.012276 | 0.4092 | 0.00065472 | -3.036
TCU | T-piece | 775562 | 7319667755622 | Galvanized steel | 300 | 250 | 2.87 | 9.7867 | 0.17048 | 0.020234 | 0 | 0.013489 | 0.44772 | 0.00072611 | -3.4727 | 9.7867 | ND | 0.020234 | ND | 0.013489 | 0.44772 | 0.00072611 | -3.4727 | 9.6432 | 0.16904 | 0.021152 | ND | 0.013345 | 0.44485 | 0.00071176 | -3.3005
TCU | T-piece | 775561 | 7319667755615 | Galvanized steel | 300 | 224 | 2.87 | 9.7867 | 0.17048 | 0.020234 | 0 | 0.013489 | 0.44772 | 0.00072611 | -3.4727 | 9.7867 | ND | 0.020234 | ND | 0.013489 | 0.44772 | 0.00072611 | -3.4727 | 9.6432 | 0.16904 | 0.021152 | ND | 0.013345 | 0.44485 | 0.00071176 | -3.3005
TCU | T-piece | 775560 | 7319667755608 | Galvanized steel | 300 | 200 | 2.87 | 9.7867 | 0.17048 | 0.020234 | 0 | 0.013489 | 0.44772 | 0.00072611 | -3.4727 | 9.7867 | ND | 0.020234 | ND | 0.013489 | 0.44772 | 0.00072611 | -3.4727 | 9.6432 | 0.16904 | 0.021152 | ND | 0.013345 | 0.44485 | 0.00071176 | -3.3005
TCU | T-piece | 775559 | 7319667755592 | Galvanized steel | 300 | 180 | 2.87 | 9.7867 | 0.17048 | 0.020234 | 0 | 0.013489 | 0.44772 | 0.00072611 | -3.4727 | 9.7867 | ND | 0.020234 | ND | 0.013489 | 0.44772 | 0.00072611 | -3.4727 | 9.6432 | 0.16904 | 0.021152 | ND | 0.013345 | 0.44485 | 0.00071176 | -3.3005
TCU | T-piece | 278380 | 7319662783804 | Galvanized steel | 300 | 315 | 2.87 | 9.7867 | 0.17048 | 0.020234 | 0 | 0.013489 | 0.44772 | 0.00072611 | -3.4727 | 9.7867 | ND | 0.020234 | ND | 0.013489 | 0.44772 | 0.00072611 | -3.4727 | 9.6432 | 0.16904 | 0.021152 | ND | 0.013345 | 0.44485 | 0.00071176 | -3.3005
TCU | T-piece | 278381 | 7319662783811 | Galvanized steel | 300 | 355 | 3.28 | 11.1848 | 0.19483 | 0.023124 | 0 | 0.015416 | 0.51168 | 0.00082984 | -3.9688 | 11.1848 | ND | 0.023124 | ND | 0.015416 | 0.51168 | 0.00082984 | -3.9688 | 11.0208 | 0.19319 | 0.024174 | ND | 0.015252 | 0.5084 | 0.00081344 | -3.772
TCU | T-piece | 278384 | 7319662783842 | Galvanized steel | 300 | 500 | 5 | 17.05 | 0.297 | 0.03525 | 0 | 0.0235 | 0.78 | 0.001265 | -6.05 | 17.05 | ND | 0.03525 | ND | 0.0235 | 0.78 | 0.001265 | -6.05 | 16.8 | 0.2945 | 0.03685 | ND | 0.02325 | 0.775 | 0.00124 | -5.75
TCU | T-piece | 278385 | 7319662783859 | Galvanized steel | 300 | 560 | 5.5 | 18.755 | 0.3267 | 0.038775 | 0 | 0.02585 | 0.858 | 0.0013915 | -6.655 | 18.755 | ND | 0.038775 | ND | 0.02585 | 0.858 | 0.0013915 | -6.655 | 18.48 | 0.32395 | 0.040535 | ND | 0.025575 | 0.8525 | 0.001364 | -6.325
TCU | T-piece | 278386 | 7319662783866 | Galvanized steel | 300 | 600 | 6 | 20.46 | 0.3564 | 0.0423 | 0 | 0.0282 | 0.936 | 0.001518 | -7.26 | 20.46 | ND | 0.0423 | ND | 0.0282 | 0.936 | 0.001518 | -7.26 | 20.16 | 0.3534 | 0.04422 | ND | 0.0279 | 0.93 | 0.001488 | -6.9
TCU | T-piece | 594876 | 7319660857668 | Galvanized steel | 300 | 630 | 6.5456 | 22.3205 | 0.38881 | 0.046146 | 0 | 0.030764 | 1.0211 | 0.001656 | -7.9202 | 22.3205 | ND | 0.046146 | ND | 0.030764 | 1.0211 | 0.001656 | -7.9202 | 21.9932 | 0.38554 | 0.048241 | ND | 0.030437 | 1.0146 | 0.0016233 | -7.5274
TCU | T-piece | 594877 | 7319660857675 | Galvanized steel | 300 | 710 | 7.9028 | 26.9485 | 0.46943 | 0.055715 | 0 | 0.037143 | 1.2328 | 0.0019994 | -9.5624 | 26.9485 | ND | 0.055715 | ND | 0.037143 | 1.2328 | 0.0019994 | -9.5624 | 26.5534 | 0.46547 | 0.058244 | ND | 0.036748 | 1.2249 | 0.0019599 | -9.0882
TCU | T-piece | 594878 | 7319660857682 | Galvanized steel | 300 | 800 | 8.7062 | 29.6881 | 0.51715 | 0.061379 | 0 | 0.040919 | 1.3582 | 0.0022027 | -10.5345 | 29.6881 | ND | 0.061379 | ND | 0.040919 | 1.3582 | 0.0022027 | -10.5345 | 29.2528 | 0.5128 | 0.064165 | ND | 0.040484 | 1.3495 | 0.0021591 | -10.0121
TCU | T-piece | 594879 | 7319660857699 | Galvanized steel | 300 | 900 | 9.1467 | 31.1902 | 0.54331 | 0.064484 | 0 | 0.042989 | 1.4269 | 0.0023141 | -11.0675 | 31.1902 | ND | 0.064484 | ND | 0.042989 | 1.4269 | 0.0023141 | -11.0675 | 30.7329 | 0.53874 | 0.067411 | ND | 0.042532 | 1.4177 | 0.0022684 | -10.5187
TCU | T-piece | 594880 | 7319660857705 | Galvanized steel | 300 | 1000 | 10.4704 | 35.7041 | 0.62194 | 0.073816 | 0 | 0.049211 | 1.6334 | 0.002649 | -12.6692 | 35.7041 | ND | 0.073816 | ND | 0.049211 | 1.6334 | 0.002649 | -12.6692 | 35.1805 | 0.61671 | 0.077167 | ND | 0.048687 | 1.6229 | 0.0025967 | -12.041
TCU | T-piece | 594881 | 7319660857712 | Galvanized steel | 300 | 1120 | 11.5391 | 39.3483 | 0.68542 | 0.081351 | 0 | 0.054234 | 1.8001 | 0.0029194 | -13.9623 | 39.3483 | ND | 0.081351 | ND | 0.054234 | 1.8001 | 0.0029194 | -13.9623 | 38.7714 | 0.67965 | 0.085043 | ND | 0.053657 | 1.7886 | 0.0028617 | -13.27
TCU | T-piece | 594882 | 7319660857729 | Galvanized steel | 300 | 1250 | 12.7154 | 43.3595 | 0.75529 | 0.089644 | 0 | 0.059762 | 1.9836 | 0.003217 | -15.3856 | 43.3595 | ND | 0.089644 | ND | 0.059762 | 1.9836 | 0.003217 | -15.3856 | 42.7237 | 0.74894 | 0.093712 | ND | 0.059127 | 1.9709 | 0.0031534 | -14.6227
TCU | T-piece | 278403 | 7319662784030 | Galvanized steel | 315 | 400 | 3.99 | 13.6059 | 0.23701 | 0.02813 | 0 | 0.018753 | 0.62244 | 0.0010095 | -4.8279 | 13.6059 | ND | 0.02813 | ND | 0.018753 | 0.62244 | 0.0010095 | -4.8279 | 13.4064 | 0.23501 | 0.029406 | ND | 0.018554 | 0.61845 | 0.00098952 | -4.5885
TCU | T-piece | 278402 | 7319662784023 | Galvanized steel | 315 | 355 | 3.44 | 11.7304 | 0.20434 | 0.024252 | 0 | 0.016168 | 0.53664 | 0.00087032 | -4.1624 | 11.7304 | ND | 0.024252 | ND | 0.016168 | 0.53664 | 0.00087032 | -4.1624 | 11.5584 | 0.20262 | 0.025353 | ND | 0.015996 | 0.5332 | 0.00085312 | -3.956
TCU | T-piece | 278405 | 7319662784054 | Galvanized steel | 315 | 500 | 4.68 | 15.9588 | 0.27799 | 0.032994 | 0 | 0.021996 | 0.73008 | 0.001184 | -5.6628 | 15.9588 | ND | 0.032994 | ND | 0.021996 | 0.73008 | 0.001184 | -5.6628 | 15.7248 | 0.27565 | 0.034492 | ND | 0.021762 | 0.7254 | 0.0011606 | -5.382
TCU | T-piece | 278387 | 7319662783873 | Galvanized steel | 315 | 63 | 1.1 | 3.751 | 0.06534 | 0.007755 | 0 | 0.00517 | 0.1716 | 0.0002783 | -1.331 | 3.751 | ND | 0.007755 | ND | 0.00517 | 0.1716 | 0.0002783 | -1.331 | 3.696 | 0.06479 | 0.008107 | ND | 0.005115 | 0.1705 | 0.0002728 | -1.265
TCU | T-piece | 775566 | 7319667755660 | Galvanized steel | 315 | 140 | 1.38 | 4.7058 | 0.081972 | 0.009729 | 0 | 0.006486 | 0.21528 | 0.00034914 | -1.6698 | 4.7058 | ND | 0.009729 | ND | 0.006486 | 0.21528 | 0.00034914 | -1.6698 | 4.6368 | 0.081282 | 0.010171 | ND | 0.006417 | 0.2139 | 0.00034224 | -1.587
TCU | T-piece | 775565 | 7319667755653 | Galvanized steel | 315 | 125 | 1.38 | 4.7058 | 0.081972 | 0.009729 | 0 | 0.006486 | 0.21528 | 0.00034914 | -1.6698 | 4.7058 | ND | 0.009729 | ND | 0.006486 | 0.21528 | 0.00034914 | -1.6698 | 4.6368 | 0.081282 | 0.010171 | ND | 0.006417 | 0.2139 | 0.00034224 | -1.587
TCU | T-piece | 775564 | 7319667755646 | Galvanized steel | 315 | 100 | 1.38 | 4.7058 | 0.081972 | 0.009729 | 0 | 0.006486 | 0.21528 | 0.00034914 | -1.6698 | 4.7058 | ND | 0.009729 | ND | 0.006486 | 0.21528 | 0.00034914 | -1.6698 | 4.6368 | 0.081282 | 0.010171 | ND | 0.006417 | 0.2139 | 0.00034224 | -1.587
TCU | T-piece | 775563 | 7319667755639 | Galvanized steel | 315 | 80 | 1.38 | 4.7058 | 0.081972 | 0.009729 | 0 | 0.006486 | 0.21528 | 0.00034914 | -1.6698 | 4.7058 | ND | 0.009729 | ND | 0.006486 | 0.21528 | 0.00034914 | -1.6698 | 4.6368 | 0.081282 | 0.010171 | ND | 0.006417 | 0.2139 | 0.00034224 | -1.587
TCU | T-piece | 278390 | 7319662783903 | Galvanized steel | 315 | 112 | 1.38 | 4.7058 | 0.081972 | 0.009729 | 0 | 0.006486 | 0.21528 | 0.00034914 | -1.6698 | 4.7058 | ND | 0.009729 | ND | 0.006486 | 0.21528 | 0.00034914 | -1.6698 | 4.6368 | 0.081282 | 0.010171 | ND | 0.006417 | 0.2139 | 0.00034224 | -1.587
TCU | T-piece | 775570 | 7319667755707 | Galvanized steel | 315 | 224 | 3.44 | 11.7304 | 0.20434 | 0.024252 | 0 | 0.016168 | 0.53664 | 0.00087032 | -4.1624 | 11.7304 | ND | 0.024252 | ND | 0.016168 | 0.53664 | 0.00087032 | -4.1624 | 11.5584 | 0.20262 | 0.025353 | ND | 0.015996 | 0.5332 | 0.00085312 | -3.956
TCU | T-piece | 775569 | 7319667755691 | Galvanized steel | 315 | 180 | 3.44 | 11.7304 | 0.20434 | 0.024252 | 0 | 0.016168 | 0.53664 | 0.00087032 | -4.1624 | 11.7304 | ND | 0.024252 | ND | 0.016168 | 0.53664 | 0.00087032 | -4.1624 | 11.5584 | 0.20262 | 0.025353 | ND | 0.015996 | 0.5332 | 0.00085312 | -3.956
TCU | T-piece | 775568 | 7319667755684 | Galvanized steel | 315 | 160 | 3.44 | 11.7304 | 0.20434 | 0.024252 | 0 | 0.016168 | 0.53664 | 0.00087032 | -4.1624 | 11.7304 | ND | 0.024252 | ND | 0.016168 | 0.53664 | 0.00087032 | -4.1624 | 11.5584 | 0.20262 | 0.025353 | ND | 0.015996 | 0.5332 | 0.00085312 | -3.956
TCU | T-piece | 775567 | 7319667755677 | Galvanized steel | 315 | 150 | 3.44 | 11.7304 | 0.20434 | 0.024252 | 0 | 0.016168 | 0.53664 | 0.00087032 | -4.1624 | 11.7304 | ND | 0.024252 | ND | 0.016168 | 0.53664 | 0.00087032 | -4.1624 | 11.5584 | 0.20262 | 0.025353 | ND | 0.015996 | 0.5332 | 0.00085312 | -3.956
TCU | T-piece | 278396 | 7319660206329 | Galvanized steel | 315 | 200 | 3.44 | 11.7304 | 0.20434 | 0.024252 | 0 | 0.016168 | 0.53664 | 0.00087032 | -4.1624 | 11.7304 | ND | 0.024252 | ND | 0.016168 | 0.53664 | 0.00087032 | -4.1624 | 11.5584 | 0.20262 | 0.025353 | ND | 0.015996 | 0.5332 | 0.00085312 | -3.956
TCU | T-piece | 884512 | 7319668845124 | Galvanized steel | 315 | 250 | 3.99 | 13.6059 | 0.23701 | 0.02813 | 0 | 0.018753 | 0.62244 | 0.0010095 | -4.8279 | 13.6059 | ND | 0.02813 | ND | 0.018753 | 0.62244 | 0.0010095 | -4.8279 | 13.4064 | 0.23501 | 0.029406 | ND | 0.018554 | 0.61845 | 0.00098952 | -4.5885
TCU | T-piece | 775571 | 7319667755714 | Galvanized steel | 315 | 300 | 3.99 | 13.6059 | 0.23701 | 0.02813 | 0 | 0.018753 | 0.62244 | 0.0010095 | -4.8279 | 13.6059 | ND | 0.02813 | ND | 0.018753 | 0.62244 | 0.0010095 | -4.8279 | 13.4064 | 0.23501 | 0.029406 | ND | 0.018554 | 0.61845 | 0.00098952 | -4.5885
TCU | T-piece | 278399 | 7319662783996 | Galvanized steel | 315 | 280 | 3.99 | 13.6059 | 0.23701 | 0.02813 | 0 | 0.018753 | 0.62244 | 0.0010095 | -4.8279 | 13.6059 | ND | 0.02813 | ND | 0.018753 | 0.62244 | 0.0010095 | -4.8279 | 13.4064 | 0.23501 | 0.029406 | ND | 0.018554 | 0.61845 | 0.00098952 | -4.5885
TCU | T-piece | 278404 | 7319662784047 | Galvanized steel | 315 | 450 | 4.31 | 14.6971 | 0.25601 | 0.030385 | 0 | 0.020257 | 0.67236 | 0.0010904 | -5.2151 | 14.6971 | ND | 0.030385 | ND | 0.020257 | 0.67236 | 0.0010904 | -5.2151 | 14.4816 | 0.25386 | 0.031765 | ND | 0.020042 | 0.66805 | 0.0010689 | -4.9565
TCU | T-piece | 278406 | 7319662784061 | Galvanized steel | 315 | 560 | 5 | 17.05 | 0.297 | 0.03525 | 0 | 0.0235 | 0.78 | 0.001265 | -6.05 | 17.05 | ND | 0.03525 | ND | 0.0235 | 0.78 | 0.001265 | -6.05 | 16.8 | 0.2945 | 0.03685 | ND | 0.02325 | 0.775 | 0.00124 | -5.75
TCU | T-piece | 278407 | 7319662784078 | Galvanized steel | 315 | 600 | 5.5 | 18.755 | 0.3267 | 0.038775 | 0 | 0.02585 | 0.858 | 0.0013915 | -6.655 | 18.755 | ND | 0.038775 | ND | 0.02585 | 0.858 | 0.0013915 | -6.655 | 18.48 | 0.32395 | 0.040535 | ND | 0.025575 | 0.8525 | 0.001364 | -6.325
TCU | T-piece | 775578 | 7319667755783 | Galvanized steel | 315 | 630 | 6.8473 | 23.3493 | 0.40673 | 0.048273 | 0 | 0.032182 | 1.0682 | 0.0017324 | -8.2852 | 23.3493 | ND | 0.048273 | ND | 0.032182 | 1.0682 | 0.0017324 | -8.2852 | 23.0069 | 0.40331 | 0.050465 | ND | 0.03184 | 1.0613 | 0.0016981 | -7.8744
TCU | T-piece | 594883 | 7319660857736 | Galvanized steel | 315 | 710 | 8.2321 | 28.0715 | 0.48899 | 0.058036 | 0 | 0.038691 | 1.2842 | 0.0020827 | -9.9608 | 28.0715 | ND | 0.058036 | ND | 0.038691 | 1.2842 | 0.0020827 | -9.9608 | 27.6599 | 0.48487 | 0.060671 | ND | 0.038279 | 1.276 | 0.0020416 | -9.4669
TCU | T-piece | 594884 | 7319660857743 | Galvanized steel | 315 | 800 | 9.0601 | 30.8949 | 0.53817 | 0.063874 | 0 | 0.042582 | 1.4134 | 0.0022922 | -10.9627 | 30.8949 | ND | 0.063874 | ND | 0.042582 | 1.4134 | 0.0022922 | -10.9627 | 30.4419 | 0.53364 | 0.066773 | ND | 0.042129 | 1.4043 | 0.0022469 | -10.4191
TCU | T-piece | 594885 | 7319660857750 | Galvanized steel | 315 | 900 | 9.5287 | 32.4929 | 0.566 | 0.067177 | 0 | 0.044785 | 1.4865 | 0.0024108 | -11.5297 | 32.4929 | ND | 0.067177 | ND | 0.044785 | 1.4865 | 0.0024108 | -11.5297 | 32.0164 | 0.56124 | 0.070227 | ND | 0.044308 | 1.4769 | 0.0023631 | -10.958
TCU | T-piece | 594886 | 7319660857767 | Galvanized steel | 315 | 1000 | 10.8797 | 37.0998 | 0.64625 | 0.076702 | 0 | 0.051135 | 1.6972 | 0.0027526 | -13.1644 | 37.0998 | ND | 0.076702 | ND | 0.051135 | 1.6972 | 0.0027526 | -13.1644 | 36.5558 | 0.64081 | 0.080183 | ND | 0.050591 | 1.6864 | 0.0026982 | -12.5117
TCU | T-piece | 594887 | 7319660857774 | Galvanized steel | 315 | 1120 | 11.9821 | 40.859 | 0.71174 | 0.084474 | 0 | 0.056316 | 1.8692 | 0.0030315 | -14.4983 | 40.859 | ND | 0.084474 | ND | 0.056316 | 1.8692 | 0.0030315 | -14.4983 | 40.2599 | 0.70575 | 0.088308 | ND | 0.055717 | 1.8572 | 0.0029716 | -13.7794
TCU | T-piece | 594888 | 7319660857781 | Galvanized steel | 315 | 1250 | 13.195 | 44.995 | 0.78378 | 0.093025 | 0 | 0.062017 | 2.0584 | 0.0033383 | -15.9659 | 44.995 | ND | 0.093025 | ND | 0.062017 | 2.0584 | 0.0033383 | -15.9659 | 44.3352 | 0.77719 | 0.097247 | ND | 0.061357 | 2.0452 | 0.0032724 | -15.1743
TCU | T-piece | 278423 | 7319662784238 | Galvanized steel | 355 | 355 | 4.44 | 15.1404 | 0.26374 | 0.031302 | 0 | 0.020868 | 0.69264 | 0.0011233 | -5.3724 | 15.1404 | ND | 0.031302 | ND | 0.020868 | 0.69264 | 0.0011233 | -5.3724 | 14.9184 | 0.26152 | 0.032723 | ND | 0.020646 | 0.6882 | 0.0011011 | -5.106
TCU | T-piece | 278417 | 7319662784177 | Galvanized steel | 355 | 200 | 3.78 | 12.8898 | 0.22453 | 0.026649 | 0 | 0.017766 | 0.58968 | 0.00095634 | -4.5738 | 12.8898 | ND | 0.026649 | ND | 0.017766 | 0.58968 | 0.00095634 | -4.5738 | 12.7008 | 0.22264 | 0.027859 | ND | 0.017577 | 0.5859 | 0.00093744 | -4.347
TCU | T-piece | 278411 | 7319662784115 | Galvanized steel | 355 | 112 | 1.76 | 6.0016 | 0.10454 | 0.012408 | 0 | 0.008272 | 0.27456 | 0.00044528 | -2.1296 | 6.0016 | ND | 0.012408 | ND | 0.008272 | 0.27456 | 0.00044528 | -2.1296 | 5.9136 | 0.10366 | 0.012971 | ND | 0.008184 | 0.2728 | 0.00043648 | -2.024
TCU | T-piece | 775590 | 7319667755905 | Galvanized steel | 355 | 250 | 4.44 | 15.1404 | 0.26374 | 0.031302 | 0 | 0.020868 | 0.69264 | 0.0011233 | -5.3724 | 15.1404 | ND | 0.031302 | ND | 0.020868 | 0.69264 | 0.0011233 | -5.3724 | 14.9184 | 0.26152 | 0.032723 | ND | 0.020646 | 0.6882 | 0.0011011 | -5.106
TCU | T-piece | 278424 | 7319662784245 | Galvanized steel | 355 | 400 | 5.07 | 17.2887 | 0.30116 | 0.035743 | 0 | 0.023829 | 0.79092 | 0.0012827 | -6.1347 | 17.2887 | ND | 0.035743 | ND | 0.023829 | 0.79092 | 0.0012827 | -6.1347 | 17.0352 | 0.29862 | 0.037366 | ND | 0.023575 | 0.78585 | 0.0012574 | -5.8305
TCU | T-piece | 278415 | 7319662784153 | Galvanized steel | 355 | 160 | 3.78 | 12.8898 | 0.22453 | 0.026649 | 0 | 0.017766 | 0.58968 | 0.00095634 | -4.5738 | 12.8898 | ND | 0.026649 | ND | 0.017766 | 0.58968 | 0.00095634 | -4.5738 | 12.7008 | 0.22264 | 0.027859 | ND | 0.017577 | 0.5859 | 0.00093744 | -4.347
TCU | T-piece | 775581 | 7319667755813 | Galvanized steel | 355 | 100 | 1.76 | 6.0016 | 0.10454 | 0.012408 | 0 | 0.008272 | 0.27456 | 0.00044528 | -2.1296 | 6.0016 | ND | 0.012408 | ND | 0.008272 | 0.27456 | 0.00044528 | -2.1296 | 5.9136 | 0.10366 | 0.012971 | ND | 0.008184 | 0.2728 | 0.00043648 | -2.024
TCU | T-piece | 278426 | 7319662784269 | Galvanized steel | 355 | 500 | 5.99 | 20.4259 | 0.35581 | 0.04223 | 0 | 0.028153 | 0.93444 | 0.0015155 | -7.2479 | 20.4259 | ND | 0.04223 | ND | 0.028153 | 0.93444 | 0.0015155 | -7.2479 | 20.1264 | 0.35281 | 0.044146 | ND | 0.027853 | 0.92845 | 0.0014855 | -6.8885
TCU | T-piece | 278409 | 7319662784092 | Galvanized steel | 355 | 80 | 1.6 | 5.456 | 0.09504 | 0.01128 | 0 | 0.00752 | 0.2496 | 0.0004048 | -1.936 | 5.456 | ND | 0.01128 | ND | 0.00752 | 0.2496 | 0.0004048 | -1.936 | 5.376 | 0.09424 | 0.011792 | ND | 0.00744 | 0.248 | 0.0003968 | -1.84
TCU | T-piece | 278420 | 7319662784207 | Galvanized steel | 355 | 280 | 3.78 | 12.8898 | 0.22453 | 0.026649 | 0 | 0.017766 | 0.58968 | 0.00095634 | -4.5738 | 12.8898 | ND | 0.026649 | ND | 0.017766 | 0.58968 | 0.00095634 | -4.5738 | 12.7008 | 0.22264 | 0.027859 | ND | 0.017577 | 0.5859 | 0.00093744 | -4.347
TCU | T-piece | 278408 | 7319662784085 | Galvanized steel | 355 | 63 | 1.5 | 5.115 | 0.0891 | 0.010575 | 0 | 0.00705 | 0.234 | 0.0003795 | -1.815 | 5.115 | ND | 0.010575 | ND | 0.00705 | 0.234 | 0.0003795 | -1.815 | 5.04 | 0.08835 | 0.011055 | ND | 0.006975 | 0.2325 | 0.000372 | -1.725
TCU | T-piece | 775584 | 7319667755844 | Galvanized steel | 355 | 150 | 1.76 | 6.0016 | 0.10454 | 0.012408 | 0 | 0.008272 | 0.27456 | 0.00044528 | -2.1296 | 6.0016 | ND | 0.012408 | ND | 0.008272 | 0.27456 | 0.00044528 | -2.1296 | 5.9136 | 0.10366 | 0.012971 | ND | 0.008184 | 0.2728 | 0.00043648 | -2.024
TCU | T-piece | 775583 | 7319667755837 | Galvanized steel | 355 | 140 | 1.76 | 6.0016 | 0.10454 | 0.012408 | 0 | 0.008272 | 0.27456 | 0.00044528 | -2.1296 | 6.0016 | ND | 0.012408 | ND | 0.008272 | 0.27456 | 0.00044528 | -2.1296 | 5.9136 | 0.10366 | 0.012971 | ND | 0.008184 | 0.2728 | 0.00043648 | -2.024
TCU | T-piece | 278412 | 7319662784122 | Galvanized steel | 355 | 125 | 1.76 | 6.0016 | 0.10454 | 0.012408 | 0 | 0.008272 | 0.27456 | 0.00044528 | -2.1296 | 6.0016 | ND | 0.012408 | ND | 0.008272 | 0.27456 | 0.00044528 | -2.1296 | 5.9136 | 0.10366 | 0.012971 | ND | 0.008184 | 0.2728 | 0.00043648 | -2.024
TCU | T-piece | 775588 | 7319667755882 | Galvanized steel | 355 | 224 | 3.78 | 12.8898 | 0.22453 | 0.026649 | 0 | 0.017766 | 0.58968 | 0.00095634 | -4.5738 | 12.8898 | ND | 0.026649 | ND | 0.017766 | 0.58968 | 0.00095634 | -4.5738 | 12.7008 | 0.22264 | 0.027859 | ND | 0.017577 | 0.5859 | 0.00093744 | -4.347
TCU | T-piece | 775586 | 7319667755868 | Galvanized steel | 355 | 180 | 3.78 | 12.8898 | 0.22453 | 0.026649 | 0 | 0.017766 | 0.58968 | 0.00095634 | -4.5738 | 12.8898 | ND | 0.026649 | ND | 0.017766 | 0.58968 | 0.00095634 | -4.5738 | 12.7008 | 0.22264 | 0.027859 | ND | 0.017577 | 0.5859 | 0.00093744 | -4.347
TCU | T-piece | 775591 | 7319667755912 | Galvanized steel | 355 | 300 | 4.44 | 15.1404 | 0.26374 | 0.031302 | 0 | 0.020868 | 0.69264 | 0.0011233 | -5.3724 | 15.1404 | ND | 0.031302 | ND | 0.020868 | 0.69264 | 0.0011233 | -5.3724 | 14.9184 | 0.26152 | 0.032723 | ND | 0.020646 | 0.6882 | 0.0011011 | -5.106
TCU | T-piece | 278422 | 7319662784221 | Galvanized steel | 355 | 315 | 4.44 | 15.1404 | 0.26374 | 0.031302 | 0 | 0.020868 | 0.69264 | 0.0011233 | -5.3724 | 15.1404 | ND | 0.031302 | ND | 0.020868 | 0.69264 | 0.0011233 | -5.3724 | 14.9184 | 0.26152 | 0.032723 | ND | 0.020646 | 0.6882 | 0.0011011 | -5.106
TCU | T-piece | 278425 | 7319662784252 | Galvanized steel | 355 | 450 | 5.5 | 18.755 | 0.3267 | 0.038775 | 0 | 0.02585 | 0.858 | 0.0013915 | -6.655 | 18.755 | ND | 0.038775 | ND | 0.02585 | 0.858 | 0.0013915 | -6.655 | 18.48 | 0.32395 | 0.040535 | ND | 0.025575 | 0.8525 | 0.001364 | -6.325
TCU | T-piece | 278427 | 7319662784276 | Galvanized steel | 355 | 560 | 6.51 | 22.1991 | 0.38669 | 0.045895 | 0 | 0.030597 | 1.0156 | 0.001647 | -7.8771 | 22.1991 | ND | 0.045895 | ND | 0.030597 | 1.0156 | 0.001647 | -7.8771 | 21.8736 | 0.38344 | 0.047979 | ND | 0.030271 | 1.0091 | 0.0016145 | -7.4865
TCU | T-piece | 278428 | 7319662784283 | Galvanized steel | 355 | 600 | 7 | 23.87 | 0.4158 | 0.04935 | 0 | 0.0329 | 1.092 | 0.001771 | -8.47 | 23.87 | ND | 0.04935 | ND | 0.0329 | 1.092 | 0.001771 | -8.47 | 23.52 | 0.4123 | 0.05159 | ND | 0.03255 | 1.085 | 0.001736 | -8.05
TCU | T-piece | 594889 | 7319660857798 | Galvanized steel | 355 | 630 | 7.4868 | 25.53 | 0.44472 | 0.052782 | 0 | 0.035188 | 1.1679 | 0.0018942 | -9.059 | 25.53 | ND | 0.052782 | ND | 0.035188 | 1.1679 | 0.0018942 | -9.059 | 25.1556 | 0.44097 | 0.055178 | ND | 0.034814 | 1.1605 | 0.0018567 | -8.6098
TCU | T-piece | 594890 | 7319660857804 | Galvanized steel | 355 | 710 | 8.9268 | 30.4404 | 0.53025 | 0.062934 | 0 | 0.041956 | 1.3926 | 0.0022585 | -10.8014 | 30.4404 | ND | 0.062934 | ND | 0.041956 | 1.3926 | 0.0022585 | -10.8014 | 29.994 | 0.52579 | 0.065791 | ND | 0.04151 | 1.3837 | 0.0022138 | -10.2658
TCU | T-piece | 594891 | 7319660857811 | Galvanized steel | 355 | 800 | 9.8215 | 33.4913 | 0.5834 | 0.069242 | 0 | 0.046161 | 1.5322 | 0.0024848 | -11.884 | 33.4913 | ND | 0.069242 | ND | 0.046161 | 1.5322 | 0.0024848 | -11.884 | 33.0002 | 0.57849 | 0.072384 | ND | 0.04567 | 1.5223 | 0.0024357 | -11.2947
TCU | T-piece | 594892 | 7319660857828 | Galvanized steel | 355 | 900 | 10.3631 | 35.3382 | 0.61557 | 0.07306 | 0 | 0.048707 | 1.6166 | 0.0026219 | -12.5394 | 35.3382 | ND | 0.07306 | ND | 0.048707 | 1.6166 | 0.0026219 | -12.5394 | 34.82 | 0.61039 | 0.076376 | ND | 0.048188 | 1.6063 | 0.00257 | -11.9176
TCU | T-piece | 594893 | 7319660857835 | Galvanized steel | 355 | 1000 | 11.7893 | 40.2015 | 0.70028 | 0.083115 | 0 | 0.05541 | 1.8391 | 0.0029827 | -14.2651 | 40.2015 | ND | 0.083115 | ND | 0.05541 | 1.8391 | 0.0029827 | -14.2651 | 39.612 | 0.69439 | 0.086887 | ND | 0.05482 | 1.8273 | 0.0029237 | -13.5577
TCU | T-piece | 594894 | 7319660857842 | Galvanized steel | 355 | 1120 | 12.9802 | 44.2625 | 0.77102 | 0.09151 | 0 | 0.061007 | 2.0249 | 0.003284 | -15.706 | 44.2625 | ND | 0.09151 | ND | 0.061007 | 2.0249 | 0.003284 | -15.706 | 43.6135 | 0.76453 | 0.095664 | ND | 0.060358 | 2.0119 | 0.0032191 | -14.9272
TCU | T-piece | 594895 | 7319660857859 | Galvanized steel | 355 | 1250 | 14.2892 | 48.7262 | 0.84878 | 0.10074 | 0 | 0.067159 | 2.2291 | 0.0036152 | -17.2899 | 48.7262 | ND | 0.10074 | ND | 0.067159 | 2.2291 | 0.0036152 | -17.2899 | 48.0117 | 0.84163 | 0.10531 | ND | 0.066445 | 2.2148 | 0.0035437 | -16.4326
TCU | T-piece | 278435 | 7319662784351 | Galvanized steel | 400 | 150 | 2.4 | 8.184 | 0.14256 | 0.01692 | 0 | 0.01128 | 0.3744 | 0.0006072 | -2.904 | 8.184 | ND | 0.01692 | ND | 0.01128 | 0.3744 | 0.0006072 | -2.904 | 8.064 | 0.14136 | 0.017688 | ND | 0.01116 | 0.372 | 0.0005952 | -2.76
TCU | T-piece | 278447 | 7319662784474 | Galvanized steel | 400 | 500 | 6.59 | 22.4719 | 0.39145 | 0.04646 | 0 | 0.030973 | 1.028 | 0.0016673 | -7.9739 | 22.4719 | ND | 0.04646 | ND | 0.030973 | 1.028 | 0.0016673 | -7.9739 | 22.1424 | 0.38815 | 0.048568 | ND | 0.030644 | 1.0214 | 0.0016343 | -7.5785
TCU | T-piece | 278441 | 7319662784412 | Galvanized steel | 400 | 280 | 4.16 | 14.1856 | 0.2471 | 0.029328 | 0 | 0.019552 | 0.64896 | 0.0010525 | -5.0336 | 14.1856 | ND | 0.029328 | ND | 0.019552 | 0.64896 | 0.0010525 | -5.0336 | 13.9776 | 0.24502 | 0.030659 | ND | 0.019344 | 0.6448 | 0.0010317 | -4.784
TCU | T-piece | 278434 | 7319662784344 | Galvanized steel | 400 | 140 | 2.31 | 7.8771 | 0.13721 | 0.016286 | 0 | 0.010857 | 0.36036 | 0.00058443 | -2.7951 | 7.8771 | ND | 0.016286 | ND | 0.010857 | 0.36036 | 0.00058443 | -2.7951 | 7.7616 | 0.13606 | 0.017025 | ND | 0.010741 | 0.35805 | 0.00057288 | -2.6565
TCU | T-piece | 278443 | 7319660206367 | Galvanized steel | 400 | 315 | 4.85 | 16.5385 | 0.28809 | 0.034193 | 0 | 0.022795 | 0.7566 | 0.001227 | -5.8685 | 16.5385 | ND | 0.034193 | ND | 0.022795 | 0.7566 | 0.001227 | -5.8685 | 16.296 | 0.28567 | 0.035744 | ND | 0.022552 | 0.75175 | 0.0012028 | -5.5775
TCU | T-piece | 278430 | 7319662784306 | Galvanized steel | 400 | 80 | 1.85 | 6.3085 | 0.10989 | 0.013043 | 0 | 0.008695 | 0.2886 | 0.00046805 | -2.2385 | 6.3085 | ND | 0.013043 | ND | 0.008695 | 0.2886 | 0.00046805 | -2.2385 | 6.216 | 0.10897 | 0.013635 | ND | 0.0086025 | 0.28675 | 0.0004588 | -2.1275
TCU | T-piece | 278440 | 7319660206343 | Galvanized steel | 400 | 250 | 4.16 | 14.1856 | 0.2471 | 0.029328 | 0 | 0.019552 | 0.64896 | 0.0010525 | -5.0336 | 14.1856 | ND | 0.029328 | ND | 0.019552 | 0.64896 | 0.0010525 | -5.0336 | 13.9776 | 0.24502 | 0.030659 | ND | 0.019344 | 0.6448 | 0.0010317 | -4.784
TCU | T-piece | 278446 | 7319662784467 | Galvanized steel | 400 | 450 | 5.99 | 20.4259 | 0.35581 | 0.04223 | 0 | 0.028153 | 0.93444 | 0.0015155 | -7.2479 | 20.4259 | ND | 0.04223 | ND | 0.028153 | 0.93444 | 0.0015155 | -7.2479 | 20.1264 | 0.35281 | 0.044146 | ND | 0.027853 | 0.92845 | 0.0014855 | -6.8885
TCU | T-piece | 278448 | 7319662784481 | Galvanized steel | 400 | 560 | 7.11 | 24.2451 | 0.42233 | 0.050126 | 0 | 0.033417 | 1.1092 | 0.0017988 | -8.6031 | 24.2451 | ND | 0.050126 | ND | 0.033417 | 1.1092 | 0.0017988 | -8.6031 | 23.8896 | 0.41878 | 0.052401 | ND | 0.033062 | 1.102 | 0.0017633 | -8.1765
TCU | T-piece | 278429 | 7319662784290 | Galvanized steel | 400 | 63 | 1.8 | 6.138 | 0.10692 | 0.01269 | 0 | 0.00846 | 0.2808 | 0.0004554 | -2.178 | 6.138 | ND | 0.01269 | ND | 0.00846 | 0.2808 | 0.0004554 | -2.178 | 6.048 | 0.10602 | 0.013266 | ND | 0.00837 | 0.279 | 0.0004464 | -2.07
TCU | T-piece | 775601 | 7319667756018 | Galvanized steel | 400 | 125 | 1.97 | 6.7177 | 0.11702 | 0.013888 | 0 | 0.009259 | 0.30732 | 0.00049841 | -2.3837 | 6.7177 | ND | 0.013888 | ND | 0.009259 | 0.30732 | 0.00049841 | -2.3837 | 6.6192 | 0.11603 | 0.014519 | ND | 0.0091605 | 0.30535 | 0.00048856 | -2.2655
TCU | T-piece | 775600 | 7319667756001 | Galvanized steel | 400 | 100 | 1.97 | 6.7177 | 0.11702 | 0.013888 | 0 | 0.009259 | 0.30732 | 0.00049841 | -2.3837 | 6.7177 | ND | 0.013888 | ND | 0.009259 | 0.30732 | 0.00049841 | -2.3837 | 6.6192 | 0.11603 | 0.014519 | ND | 0.0091605 | 0.30535 | 0.00048856 | -2.2655
TCU | T-piece | 278436 | 7319662784368 | Galvanized steel | 400 | 160 | 1.97 | 6.7177 | 0.11702 | 0.013888 | 0 | 0.009259 | 0.30732 | 0.00049841 | -2.3837 | 6.7177 | ND | 0.013888 | ND | 0.009259 | 0.30732 | 0.00049841 | -2.3837 | 6.6192 | 0.11603 | 0.014519 | ND | 0.0091605 | 0.30535 | 0.00048856 | -2.2655
TCU | T-piece | 278432 | 7319662784320 | Galvanized steel | 400 | 112 | 1.97 | 6.7177 | 0.11702 | 0.013888 | 0 | 0.009259 | 0.30732 | 0.00049841 | -2.3837 | 6.7177 | ND | 0.013888 | ND | 0.009259 | 0.30732 | 0.00049841 | -2.3837 | 6.6192 | 0.11603 | 0.014519 | ND | 0.0091605 | 0.30535 | 0.00048856 | -2.2655
TCU | T-piece | 278437 | 7319662784375 | Galvanized steel | 400 | 180 | 2.68 | 9.1388 | 0.15919 | 0.018894 | 0 | 0.012596 | 0.41808 | 0.00067804 | -3.2428 | 9.1388 | ND | 0.018894 | ND | 0.012596 | 0.41808 | 0.00067804 | -3.2428 | 9.0048 | 0.15785 | 0.019752 | ND | 0.012462 | 0.4154 | 0.00066464 | -3.082
TCU | T-piece | 775602 | 7319667756025 | Galvanized steel | 400 | 224 | 4.16 | 14.1856 | 0.2471 | 0.029328 | 0 | 0.019552 | 0.64896 | 0.0010525 | -5.0336 | 14.1856 | ND | 0.029328 | ND | 0.019552 | 0.64896 | 0.0010525 | -5.0336 | 13.9776 | 0.24502 | 0.030659 | ND | 0.019344 | 0.6448 | 0.0010317 | -4.784
TCU | T-piece | 278438 | 7319660206336 | Galvanized steel | 400 | 200 | 4.16 | 14.1856 | 0.2471 | 0.029328 | 0 | 0.019552 | 0.64896 | 0.0010525 | -5.0336 | 14.1856 | ND | 0.029328 | ND | 0.019552 | 0.64896 | 0.0010525 | -5.0336 | 13.9776 | 0.24502 | 0.030659 | ND | 0.019344 | 0.6448 | 0.0010317 | -4.784
TCU | T-piece | 278445 | 7319660206374 | Galvanized steel | 400 | 400 | 4.85 | 16.5385 | 0.28809 | 0.034193 | 0 | 0.022795 | 0.7566 | 0.001227 | -5.8685 | 16.5385 | ND | 0.034193 | ND | 0.022795 | 0.7566 | 0.001227 | -5.8685 | 16.296 | 0.28567 | 0.035744 | ND | 0.022552 | 0.75175 | 0.0012028 | -5.5775
TCU | T-piece | 278444 | 7319662784443 | Galvanized steel | 400 | 355 | 4.85 | 16.5385 | 0.28809 | 0.034193 | 0 | 0.022795 | 0.7566 | 0.001227 | -5.8685 | 16.5385 | ND | 0.034193 | ND | 0.022795 | 0.7566 | 0.001227 | -5.8685 | 16.296 | 0.28567 | 0.035744 | ND | 0.022552 | 0.75175 | 0.0012028 | -5.5775
TCU | T-piece | 278442 | 7319662784429 | Galvanized steel | 400 | 300 | 4.85 | 16.5385 | 0.28809 | 0.034193 | 0 | 0.022795 | 0.7566 | 0.001227 | -5.8685 | 16.5385 | ND | 0.034193 | ND | 0.022795 | 0.7566 | 0.001227 | -5.8685 | 16.296 | 0.28567 | 0.035744 | ND | 0.022552 | 0.75175 | 0.0012028 | -5.5775
TCU | T-piece | 278449 | 7319662784498 | Galvanized steel | 400 | 600 | 7.47 | 25.4727 | 0.44372 | 0.052664 | 0 | 0.035109 | 1.1653 | 0.0018899 | -9.0387 | 25.4727 | ND | 0.052664 | ND | 0.035109 | 1.1653 | 0.0018899 | -9.0387 | 25.0992 | 0.43998 | 0.055054 | ND | 0.034736 | 1.1579 | 0.0018526 | -8.5905
TCU | T-piece | 278450 | 7319662784504 | Galvanized steel | 400 | 630 | 7.73 | 26.3593 | 0.45916 | 0.054497 | 0 | 0.036331 | 1.2059 | 0.0019557 | -9.3533 | 26.3593 | ND | 0.054497 | ND | 0.036331 | 1.2059 | 0.0019557 | -9.3533 | 25.9728 | 0.4553 | 0.05697 | ND | 0.035944 | 1.1982 | 0.001917 | -8.8895
TCU | T-piece | 594896 | 7319660857866 | Galvanized steel | 400 | 710 | 11.0723 | 37.7565 | 0.65769 | 0.07806 | 0 | 0.05204 | 1.7273 | 0.0028013 | -13.3975 | 37.7565 | ND | 0.07806 | ND | 0.05204 | 1.7273 | 0.0028013 | -13.3975 | 37.2029 | 0.65216 | 0.081603 | ND | 0.051486 | 1.7162 | 0.0027459 | -12.7331
TCU | T-piece | 594897 | 7319660857873 | Galvanized steel | 400 | 800 | 12.154 | 41.4451 | 0.72195 | 0.085686 | 0 | 0.057124 | 1.896 | 0.003075 | -14.7063 | 41.4451 | ND | 0.085686 | ND | 0.057124 | 1.896 | 0.003075 | -14.7063 | 40.8374 | 0.71587 | 0.089575 | ND | 0.056516 | 1.8839 | 0.0030142 | -13.9771
TCU | T-piece | 594898 | 7319660857880 | Galvanized steel | 400 | 900 | 12.9026 | 43.9979 | 0.76641 | 0.090963 | 0 | 0.060642 | 2.0128 | 0.0032644 | -15.6121 | 43.9979 | ND | 0.090963 | ND | 0.060642 | 2.0128 | 0.0032644 | -15.6121 | 43.3527 | 0.75996 | 0.095092 | ND | 0.059997 | 1.9999 | 0.0031998 | -14.838
TCU | T-piece | 594899 | 7319660857897 | Galvanized steel | 400 | 1000 | 14.535 | 49.5643 | 0.86338 | 0.10247 | 0 | 0.068315 | 2.2675 | 0.0036774 | -17.5874 | 49.5643 | ND | 0.10247 | ND | 0.068315 | 2.2675 | 0.0036774 | -17.5874 | 48.8376 | 0.85611 | 0.10712 | ND | 0.067588 | 2.2529 | 0.0036047 | -16.7153
TCU | T-piece | 594900 | 7319660857903 | Galvanized steel | 400 | 1120 | 15.9744 | 54.4727 | 0.94888 | 0.11262 | 0 | 0.07508 | 2.492 | 0.0040415 | -19.329 | 54.4727 | ND | 0.11262 | ND | 0.07508 | 2.492 | 0.0040415 | -19.329 | 53.674 | 0.94089 | 0.11773 | ND | 0.074281 | 2.476 | 0.0039617 | -18.3706
TCU | T-piece | 594901 | 7319660857910 | Galvanized steel | 400 | 1250 | 17.552 | 59.8523 | 1.0426 | 0.12374 | 0 | 0.082494 | 2.7381 | 0.0044407 | -21.2379 | 59.8523 | ND | 0.12374 | ND | 0.082494 | 2.7381 | 0.0044407 | -21.2379 | 58.9747 | 1.0338 | 0.12936 | ND | 0.081617 | 2.7206 | 0.0043529 | -20.1848
TCU | T-piece | 278468 | 7319662784689 | Galvanized steel | 450 | 450 | 6.44 | 21.9604 | 0.38254 | 0.045402 | 0 | 0.030268 | 1.0046 | 0.0016293 | -7.7924 | 21.9604 | ND | 0.045402 | ND | 0.030268 | 1.0046 | 0.0016293 | -7.7924 | 21.6384 | 0.37932 | 0.047463 | ND | 0.029946 | 0.9982 | 0.0015971 | -7.406
TCU | T-piece | 278459 | 7319662784597 | Galvanized steel | 450 | 180 | 2.94 | 10.0254 | 0.17464 | 0.020727 | 0 | 0.013818 | 0.45864 | 0.00074382 | -3.5574 | 10.0254 | ND | 0.020727 | ND | 0.013818 | 0.45864 | 0.00074382 | -3.5574 | 9.8784 | 0.17317 | 0.021668 | ND | 0.013671 | 0.4557 | 0.00072912 | -3.381
TCU | T-piece | 775624 | 7319667756247 | Galvanized steel | 450 | 355 | 5.8 | 19.778 | 0.34452 | 0.04089 | 0 | 0.02726 | 0.9048 | 0.0014674 | -7.018 | 19.778 | ND | 0.04089 | ND | 0.02726 | 0.9048 | 0.0014674 | -7.018 | 19.488 | 0.34162 | 0.042746 | ND | 0.02697 | 0.899 | 0.0014384 | -6.67
TCU | T-piece | 278457 | 7319662784573 | Galvanized steel | 450 | 150 | 2.62 | 8.9342 | 0.15563 | 0.018471 | 0 | 0.012314 | 0.40872 | 0.00066286 | -3.1702 | 8.9342 | ND | 0.018471 | ND | 0.012314 | 0.40872 | 0.00066286 | -3.1702 | 8.8032 | 0.15432 | 0.019309 | ND | 0.012183 | 0.4061 | 0.00064976 | -3.013
TCU | T-piece | 278472 | 7319662784726 | Galvanized steel | 450 | 630 | 8.5 | 28.985 | 0.5049 | 0.059925 | 0 | 0.03995 | 1.326 | 0.0021505 | -10.285 | 28.985 | ND | 0.059925 | ND | 0.03995 | 1.326 | 0.0021505 | -10.285 | 28.56 | 0.50065 | 0.062645 | ND | 0.039525 | 1.3175 | 0.002108 | -9.775
TCU | T-piece | 278451 | 7319662784511 | Galvanized steel | 450 | 63 | 2 | 6.82 | 0.1188 | 0.0141 | 0 | 0.0094 | 0.312 | 0.000506 | -2.42 | 6.82 | ND | 0.0141 | ND | 0.0094 | 0.312 | 0.000506 | -2.42 | 6.72 | 0.1178 | 0.01474 | ND | 0.0093 | 0.31 | 0.000496 | -2.3
TCU | T-piece | 278452 | 7319662784528 | Galvanized steel | 450 | 80 | 2.1 | 7.161 | 0.12474 | 0.014805 | 0 | 0.00987 | 0.3276 | 0.0005313 | -2.541 | 7.161 | ND | 0.014805 | ND | 0.00987 | 0.3276 | 0.0005313 | -2.541 | 7.056 | 0.12369 | 0.015477 | ND | 0.009765 | 0.3255 | 0.0005208 | -2.415
TCU | T-piece | 278454 | 7319662784542 | Galvanized steel | 450 | 112 | 2.22 | 7.5702 | 0.13187 | 0.015651 | 0 | 0.010434 | 0.34632 | 0.00056166 | -2.6862 | 7.5702 | ND | 0.015651 | ND | 0.010434 | 0.34632 | 0.00056166 | -2.6862 | 7.4592 | 0.13076 | 0.016361 | ND | 0.010323 | 0.3441 | 0.00055056 | -2.553
TCU | T-piece | 775617 | 7319667756179 | Galvanized steel | 450 | 224 | 2.52 | 8.5932 | 0.14969 | 0.017766 | 0 | 0.011844 | 0.39312 | 0.00063756 | -3.0492 | 8.5932 | ND | 0.017766 | ND | 0.011844 | 0.39312 | 0.00063756 | -3.0492 | 8.4672 | 0.14843 | 0.018572 | ND | 0.011718 | 0.3906 | 0.00062496 | -2.898
TCU | T-piece | 775616 | 7319667756162 | Galvanized steel | 450 | 200 | 2.52 | 8.5932 | 0.14969 | 0.017766 | 0 | 0.011844 | 0.39312 | 0.00063756 | -3.0492 | 8.5932 | ND | 0.017766 | ND | 0.011844 | 0.39312 | 0.00063756 | -3.0492 | 8.4672 | 0.14843 | 0.018572 | ND | 0.011718 | 0.3906 | 0.00062496 | -2.898
TCU | T-piece | 775614 | 7319667756148 | Galvanized steel | 450 | 160 | 2.52 | 8.5932 | 0.14969 | 0.017766 | 0 | 0.011844 | 0.39312 | 0.00063756 | -3.0492 | 8.5932 | ND | 0.017766 | ND | 0.011844 | 0.39312 | 0.00063756 | -3.0492 | 8.4672 | 0.14843 | 0.018572 | ND | 0.011718 | 0.3906 | 0.00062496 | -2.898
TCU | T-piece | 775612 | 7319667756124 | Galvanized steel | 450 | 125 | 2.52 | 8.5932 | 0.14969 | 0.017766 | 0 | 0.011844 | 0.39312 | 0.00063756 | -3.0492 | 8.5932 | ND | 0.017766 | ND | 0.011844 | 0.39312 | 0.00063756 | -3.0492 | 8.4672 | 0.14843 | 0.018572 | ND | 0.011718 | 0.3906 | 0.00062496 | -2.898
TCU | T-piece | 278456 | 7319662784566 | Galvanized steel | 450 | 140 | 2.52 | 8.5932 | 0.14969 | 0.017766 | 0 | 0.011844 | 0.39312 | 0.00063756 | -3.0492 | 8.5932 | ND | 0.017766 | ND | 0.011844 | 0.39312 | 0.00063756 | -3.0492 | 8.4672 | 0.14843 | 0.018572 | ND | 0.011718 | 0.3906 | 0.00062496 | -2.898
TCU | T-piece | 915317 | 7319660148278 | Galvanized steel | 450 | 100 | 3.8637 | 13.1752 | 0.2295 | 0.027239 | 0 | 0.018159 | 0.60274 | 0.00097752 | -4.6751 | 13.1752 | ND | 0.027239 | ND | 0.018159 | 0.60274 | 0.00097752 | -4.6751 | 12.982 | 0.22757 | 0.028475 | ND | 0.017966 | 0.59887 | 0.0009582 | -4.4433
TCU | T-piece | 775626 | 7319667756261 | Galvanized steel | 450 | 400 | 4.72 | 16.0952 | 0.28037 | 0.033276 | 0 | 0.022184 | 0.73632 | 0.0011942 | -5.7112 | 16.0952 | ND | 0.033276 | ND | 0.022184 | 0.73632 | 0.0011942 | -5.7112 | 15.8592 | 0.27801 | 0.034786 | ND | 0.021948 | 0.7316 | 0.0011706 | -5.428
TCU | T-piece | 775622 | 7319667756223 | Galvanized steel | 450 | 315 | 4.72 | 16.0952 | 0.28037 | 0.033276 | 0 | 0.022184 | 0.73632 | 0.0011942 | -5.7112 | 16.0952 | ND | 0.033276 | ND | 0.022184 | 0.73632 | 0.0011942 | -5.7112 | 15.8592 | 0.27801 | 0.034786 | ND | 0.021948 | 0.7316 | 0.0011706 | -5.428
TCU | T-piece | 775620 | 7319667756209 | Galvanized steel | 450 | 300 | 4.72 | 16.0952 | 0.28037 | 0.033276 | 0 | 0.022184 | 0.73632 | 0.0011942 | -5.7112 | 16.0952 | ND | 0.033276 | ND | 0.022184 | 0.73632 | 0.0011942 | -5.7112 | 15.8592 | 0.27801 | 0.034786 | ND | 0.021948 | 0.7316 | 0.0011706 | -5.428
TCU | T-piece | 775619 | 7319667756193 | Galvanized steel | 450 | 250 | 4.72 | 16.0952 | 0.28037 | 0.033276 | 0 | 0.022184 | 0.73632 | 0.0011942 | -5.7112 | 16.0952 | ND | 0.033276 | ND | 0.022184 | 0.73632 | 0.0011942 | -5.7112 | 15.8592 | 0.27801 | 0.034786 | ND | 0.021948 | 0.7316 | 0.0011706 | -5.428
TCU | T-piece | 278463 | 7319662784634 | Galvanized steel | 450 | 280 | 4.72 | 16.0952 | 0.28037 | 0.033276 | 0 | 0.022184 | 0.73632 | 0.0011942 | -5.7112 | 16.0952 | ND | 0.033276 | ND | 0.022184 | 0.73632 | 0.0011942 | -5.7112 | 15.8592 | 0.27801 | 0.034786 | ND | 0.021948 | 0.7316 | 0.0011706 | -5.428
TCU | T-piece | 278469 | 7319662784696 | Galvanized steel | 450 | 500 | 7.16 | 24.4156 | 0.4253 | 0.050478 | 0 | 0.033652 | 1.117 | 0.0018115 | -8.6636 | 24.4156 | ND | 0.050478 | ND | 0.033652 | 1.117 | 0.0018115 | -8.6636 | 24.0576 | 0.42172 | 0.052769 | ND | 0.033294 | 1.1098 | 0.0017757 | -8.234
TCU | T-piece | 278470 | 7319662784702 | Galvanized steel | 450 | 560 | 7.78 | 26.5298 | 0.46213 | 0.054849 | 0 | 0.036566 | 1.2137 | 0.0019683 | -9.4138 | 26.5298 | ND | 0.054849 | ND | 0.036566 | 1.2137 | 0.0019683 | -9.4138 | 26.1408 | 0.45824 | 0.057339 | ND | 0.036177 | 1.2059 | 0.0019294 | -8.947
TCU | T-piece | 278471 | 7319662784719 | Galvanized steel | 450 | 600 | 8.19 | 27.9279 | 0.48649 | 0.057739 | 0 | 0.038493 | 1.2776 | 0.0020721 | -9.9099 | 27.9279 | ND | 0.057739 | ND | 0.038493 | 1.2776 | 0.0020721 | -9.9099 | 27.5184 | 0.48239 | 0.06036 | ND | 0.038083 | 1.2694 | 0.0020311 | -9.4185
TCU | T-piece | 278473 | 7319662784733 | Galvanized steel | 450 | 710 | 9.85 | 33.5885 | 0.58509 | 0.069443 | 0 | 0.046295 | 1.5366 | 0.002492 | -11.9185 | 33.5885 | ND | 0.069443 | ND | 0.046295 | 1.5366 | 0.002492 | -11.9185 | 33.096 | 0.58017 | 0.072595 | ND | 0.045803 | 1.5268 | 0.0024428 | -11.3275
TCU | T-piece | 594902 | 7319660857927 | Galvanized steel | 450 | 800 | 13.2244 | 45.0952 | 0.78553 | 0.093232 | 0 | 0.062155 | 2.063 | 0.0033458 | -16.0015 | 45.0952 | ND | 0.093232 | ND | 0.062155 | 2.063 | 0.0033458 | -16.0015 | 44.434 | 0.77892 | 0.097464 | ND | 0.061493 | 2.0498 | 0.0032797 | -15.2081
TCU | T-piece | 594903 | 7319660857934 | Galvanized steel | 450 | 900 | 14.0819 | 48.0193 | 0.83646 | 0.099277 | 0 | 0.066185 | 2.1968 | 0.0035627 | -17.0391 | 48.0193 | ND | 0.099277 | ND | 0.066185 | 2.1968 | 0.0035627 | -17.0391 | 47.3152 | 0.82942 | 0.10378 | ND | 0.065481 | 2.1827 | 0.0034923 | -16.1942
TCU | T-piece | 594904 | 7319660857941 | Galvanized steel | 450 | 1000 | 15.8216 | 53.9517 | 0.9398 | 0.11154 | 0 | 0.074362 | 2.4682 | 0.0040029 | -19.1441 | 53.9517 | ND | 0.11154 | ND | 0.074362 | 2.4682 | 0.0040029 | -19.1441 | 53.1606 | 0.93189 | 0.11661 | ND | 0.07357 | 2.4523 | 0.0039238 | -18.1948
TCU | T-piece | 594905 | 7319660857958 | Galvanized steel | 450 | 1120 | 17.3912 | 59.304 | 1.033 | 0.12261 | 0 | 0.081739 | 2.713 | 0.0044 | -21.0434 | 59.304 | ND | 0.12261 | ND | 0.081739 | 2.713 | 0.0044 | -21.0434 | 58.4344 | 1.0243 | 0.12817 | ND | 0.080869 | 2.6956 | 0.004313 | -19.9999
TCU | T-piece | 594906 | 7319660857965 | Galvanized steel | 450 | 1250 | 19.1089 | 65.1613 | 1.1351 | 0.13472 | 0 | 0.089812 | 2.981 | 0.0048346 | -23.1218 | 65.1613 | ND | 0.13472 | ND | 0.089812 | 2.981 | 0.0048346 | -23.1218 | 64.2059 | 1.1255 | 0.14083 | ND | 0.088856 | 2.9619 | 0.004739 | -21.9752
TCU | T-piece | 249870 | 7319662498708 | Galvanized steel | 500 | 500 | 7.81 | 26.6321 | 0.46391 | 0.05506 | 0 | 0.036707 | 1.2184 | 0.0019759 | -9.4501 | 26.6321 | ND | 0.05506 | ND | 0.036707 | 1.2184 | 0.0019759 | -9.4501 | 26.2416 | 0.46001 | 0.05756 | ND | 0.036317 | 1.2106 | 0.0019369 | -8.9815
TCU | T-piece | 278692 | 7319662786928 | Galvanized steel | 500 | 280 | 4.99 | 17.0159 | 0.29641 | 0.03518 | 0 | 0.023453 | 0.77844 | 0.0012625 | -6.0379 | 17.0159 | ND | 0.03518 | ND | 0.023453 | 0.77844 | 0.0012625 | -6.0379 | 16.7664 | 0.29391 | 0.036776 | ND | 0.023203 | 0.77345 | 0.0012375 | -5.7385
TCU | T-piece | 278690 | 7319662786904 | Galvanized steel | 500 | 224 | 3.87 | 13.1967 | 0.22988 | 0.027283 | 0 | 0.018189 | 0.60372 | 0.00097911 | -4.6827 | 13.1967 | ND | 0.027283 | ND | 0.018189 | 0.60372 | 0.00097911 | -4.6827 | 13.0032 | 0.22794 | 0.028522 | ND | 0.017996 | 0.59985 | 0.00095976 | -4.4505
TCU | T-piece | 854865 | 7319668548650 | Galvanized steel | 500 | 300 | 6.4 | 21.824 | 0.38016 | 0.04512 | 0 | 0.03008 | 0.9984 | 0.0016192 | -7.744 | 21.824 | ND | 0.04512 | ND | 0.03008 | 0.9984 | 0.0016192 | -7.744 | 21.504 | 0.37696 | 0.047168 | ND | 0.02976 | 0.992 | 0.0015872 | -7.36
TCU | T-piece | 278500 | 7319662785006 | Galvanized steel | 500 | 400 | 7.15 | 24.3815 | 0.42471 | 0.050408 | 0 | 0.033605 | 1.1154 | 0.0018089 | -8.6515 | 24.3815 | ND | 0.050408 | ND | 0.033605 | 1.1154 | 0.0018089 | -8.6515 | 24.024 | 0.42113 | 0.052695 | ND | 0.033247 | 1.1082 | 0.0017732 | -8.2225
TCU | T-piece | 278502 | 7319662785020 | Galvanized steel | 500 | 560 | 8.6 | 29.326 | 0.51084 | 0.06063 | 0 | 0.04042 | 1.3416 | 0.0021758 | -10.406 | 29.326 | ND | 0.06063 | ND | 0.04042 | 1.3416 | 0.0021758 | -10.406 | 28.896 | 0.50654 | 0.063382 | ND | 0.03999 | 1.333 | 0.0021328 | -9.89
TCU | T-piece | 278503 | 7319662785037 | Galvanized steel | 500 | 600 | 9.19 | 31.3379 | 0.54589 | 0.064789 | 0 | 0.043193 | 1.4336 | 0.0023251 | -11.1199 | 31.3379 | ND | 0.064789 | ND | 0.043193 | 1.4336 | 0.0023251 | -11.1199 | 30.8784 | 0.54129 | 0.06773 | ND | 0.042734 | 1.4244 | 0.0022791 | -10.5685
TCU | T-piece | 278504 | 7319662785044 | Galvanized steel | 500 | 630 | 9.41 | 32.0881 | 0.55895 | 0.06634 | 0 | 0.044227 | 1.468 | 0.0023807 | -11.3861 | 32.0881 | ND | 0.06634 | ND | 0.044227 | 1.468 | 0.0023807 | -11.3861 | 31.6176 | 0.55425 | 0.069352 | ND | 0.043756 | 1.4586 | 0.0023337 | -10.8215
TCU | T-piece | 278497 | 7319662784979 | Galvanized steel | 500 | 63 | 2.4 | 8.184 | 0.14256 | 0.01692 | 0 | 0.01128 | 0.3744 | 0.0006072 | -2.904 | 8.184 | ND | 0.01692 | ND | 0.01128 | 0.3744 | 0.0006072 | -2.904 | 8.064 | 0.14136 | 0.017688 | ND | 0.01116 | 0.372 | 0.0005952 | -2.76
TCU | T-piece | 278498 | 7319662784986 | Galvanized steel | 500 | 80 | 2.45 | 8.3545 | 0.14553 | 0.017272 | 0 | 0.011515 | 0.3822 | 0.00061985 | -2.9645 | 8.3545 | ND | 0.017272 | ND | 0.011515 | 0.3822 | 0.00061985 | -2.9645 | 8.232 | 0.1443 | 0.018056 | ND | 0.011392 | 0.37975 | 0.0006076 | -2.8175
TCU | T-piece | 278683 | 7319662786836 | Galvanized steel | 500 | 112 | 2.52 | 8.5932 | 0.14969 | 0.017766 | 0 | 0.011844 | 0.39312 | 0.00063756 | -3.0492 | 8.5932 | ND | 0.017766 | ND | 0.011844 | 0.39312 | 0.00063756 | -3.0492 | 8.4672 | 0.14843 | 0.018572 | ND | 0.011718 | 0.3906 | 0.00062496 | -2.898
TCU | T-piece | 278687 | 7319662786874 | Galvanized steel | 500 | 160 | 2.79 | 9.5139 | 0.16573 | 0.019669 | 0 | 0.013113 | 0.43524 | 0.00070587 | -3.3759 | 9.5139 | ND | 0.019669 | ND | 0.013113 | 0.43524 | 0.00070587 | -3.3759 | 9.3744 | 0.16433 | 0.020562 | ND | 0.012974 | 0.43245 | 0.00069192 | -3.2085
TCU | T-piece | 278685 | 7319662786850 | Galvanized steel | 500 | 140 | 2.79 | 9.5139 | 0.16573 | 0.019669 | 0 | 0.013113 | 0.43524 | 0.00070587 | -3.3759 | 9.5139 | ND | 0.019669 | ND | 0.013113 | 0.43524 | 0.00070587 | -3.3759 | 9.3744 | 0.16433 | 0.020562 | ND | 0.012974 | 0.43245 | 0.00069192 | -3.2085
TCU | T-piece | 278684 | 7319662786843 | Galvanized steel | 500 | 125 | 2.79 | 9.5139 | 0.16573 | 0.019669 | 0 | 0.013113 | 0.43524 | 0.00070587 | -3.3759 | 9.5139 | ND | 0.019669 | ND | 0.013113 | 0.43524 | 0.00070587 | -3.3759 | 9.3744 | 0.16433 | 0.020562 | ND | 0.012974 | 0.43245 | 0.00069192 | -3.2085
TCU | T-piece | 278686 | 7319662786867 | Galvanized steel | 500 | 150 | 2.9 | 9.889 | 0.17226 | 0.020445 | 0 | 0.01363 | 0.4524 | 0.0007337 | -3.509 | 9.889 | ND | 0.020445 | ND | 0.01363 | 0.4524 | 0.0007337 | -3.509 | 9.744 | 0.17081 | 0.021373 | ND | 0.013485 | 0.4495 | 0.0007192 | -3.335
TCU | T-piece | 278688 | 7319662786881 | Galvanized steel | 500 | 180 | 3.18 | 10.8438 | 0.18889 | 0.022419 | 0 | 0.014946 | 0.49608 | 0.00080454 | -3.8478 | 10.8438 | ND | 0.022419 | ND | 0.014946 | 0.49608 | 0.00080454 | -3.8478 | 10.6848 | 0.1873 | 0.023437 | ND | 0.014787 | 0.4929 | 0.00078864 | -3.657
TCU | T-piece | 775633 | 7319667756339 | Galvanized steel | 500 | 200 | 3.87 | 13.1967 | 0.22988 | 0.027283 | 0 | 0.018189 | 0.60372 | 0.00097911 | -4.6827 | 13.1967 | ND | 0.027283 | ND | 0.018189 | 0.60372 | 0.00097911 | -4.6827 | 13.0032 | 0.22794 | 0.028522 | ND | 0.017996 | 0.59985 | 0.00095976 | -4.4505
TCU | T-piece | 278691 | 7319662786911 | Galvanized steel | 500 | 250 | 3.87 | 13.1967 | 0.22988 | 0.027283 | 0 | 0.018189 | 0.60372 | 0.00097911 | -4.6827 | 13.1967 | ND | 0.027283 | ND | 0.018189 | 0.60372 | 0.00097911 | -4.6827 | 13.0032 | 0.22794 | 0.028522 | ND | 0.017996 | 0.59985 | 0.00095976 | -4.4505
TCU | T-piece | 278682 | 7319662786829 | Galvanized steel | 500 | 100 | 4.4192 | 15.0695 | 0.2625 | 0.031155 | 0 | 0.02077 | 0.6894 | 0.0011181 | -5.3472 | 15.0695 | ND | 0.031155 | ND | 0.02077 | 0.6894 | 0.0011181 | -5.3472 | 14.8485 | 0.26029 | 0.03257 | ND | 0.020549 | 0.68498 | 0.001096 | -5.0821
TCU | T-piece | 775635 | 7319667756353 | Galvanized steel | 500 | 355 | 6.4 | 21.824 | 0.38016 | 0.04512 | 0 | 0.03008 | 0.9984 | 0.0016192 | -7.744 | 21.824 | ND | 0.04512 | ND | 0.03008 | 0.9984 | 0.0016192 | -7.744 | 21.504 | 0.37696 | 0.047168 | ND | 0.02976 | 0.992 | 0.0015872 | -7.36
TCU | T-piece | 101239 | 7319661012394 | Galvanized steel | 500 | 315 | 6.4 | 21.824 | 0.38016 | 0.04512 | 0 | 0.03008 | 0.9984 | 0.0016192 | -7.744 | 21.824 | ND | 0.04512 | ND | 0.03008 | 0.9984 | 0.0016192 | -7.744 | 21.504 | 0.37696 | 0.047168 | ND | 0.02976 | 0.992 | 0.0015872 | -7.36
TCU | T-piece | 278501 | 7319662785013 | Galvanized steel | 500 | 450 | 7.15 | 24.3815 | 0.42471 | 0.050408 | 0 | 0.033605 | 1.1154 | 0.0018089 | -8.6515 | 24.3815 | ND | 0.050408 | ND | 0.033605 | 1.1154 | 0.0018089 | -8.6515 | 24.024 | 0.42113 | 0.052695 | ND | 0.033247 | 1.1082 | 0.0017732 | -8.2225
TCU | T-piece | 278505 | 7319662785051 | Galvanized steel | 500 | 710 | 11.5 | 39.215 | 0.6831 | 0.081075 | 0 | 0.05405 | 1.794 | 0.0029095 | -13.915 | 39.215 | ND | 0.081075 | ND | 0.05405 | 1.794 | 0.0029095 | -13.915 | 38.64 | 0.67735 | 0.084755 | ND | 0.053475 | 1.7825 | 0.002852 | -13.225
TCU | T-piece | 249871 | 7319662498715 | Galvanized steel | 500 | 800 | 11.8 | 40.238 | 0.70092 | 0.08319 | 0 | 0.05546 | 1.8408 | 0.0029854 | -14.278 | 40.238 | ND | 0.08319 | ND | 0.05546 | 1.8408 | 0.0029854 | -14.278 | 39.648 | 0.69502 | 0.086966 | ND | 0.05487 | 1.829 | 0.0029264 | -13.57
TCU | T-piece | 775641 | 7319667756414 | Galvanized steel | 500 | 900 | 15.5218 | 52.9293 | 0.92199 | 0.10943 | 0 | 0.072952 | 2.4214 | 0.003927 | -18.7814 | 52.9293 | ND | 0.10943 | ND | 0.072952 | 2.4214 | 0.003927 | -18.7814 | 52.1532 | 0.91423 | 0.1144 | ND | 0.072176 | 2.4059 | 0.0038494 | -17.8501
TCU | T-piece | 594907 | 7319660857972 | Galvanized steel | 500 | 1000 | 17.4561 | 59.5253 | 1.0369 | 0.12307 | 0 | 0.082044 | 2.7232 | 0.0044164 | -21.1219 | 59.5253 | ND | 0.12307 | ND | 0.082044 | 2.7232 | 0.0044164 | -21.1219 | 58.6525 | 1.0282 | 0.12865 | ND | 0.081171 | 2.7057 | 0.0043291 | -20.0745
TCU | T-piece | 594908 | 7319660857989 | Galvanized steel | 500 | 1120 | 19.1551 | 65.3189 | 1.1378 | 0.13504 | 0 | 0.090029 | 2.9882 | 0.0048462 | -23.1777 | 65.3189 | ND | 0.13504 | ND | 0.090029 | 2.9882 | 0.0048462 | -23.1777 | 64.3611 | 1.1282 | 0.14117 | ND | 0.089071 | 2.969 | 0.0047505 | -22.0284
TCU | T-piece | 594909 | 7319660857996 | Galvanized steel | 500 | 1250 | 21.0128 | 71.6536 | 1.2482 | 0.14814 | 0 | 0.09876 | 3.278 | 0.0053162 | -25.4255 | 71.6536 | ND | 0.14814 | ND | 0.09876 | 3.278 | 0.0053162 | -25.4255 | 70.603 | 1.2377 | 0.15486 | ND | 0.09771 | 3.257 | 0.0052112 | -24.1647
TCU | T-piece | 594910 | 7319660858009 | Galvanized steel | 500 | 1400 | 36.5907 | 124.7743 | 2.1735 | 0.25796 | 0 | 0.17198 | 5.7081 | 0.0092574 | -44.2747 | 124.7743 | ND | 0.25796 | ND | 0.17198 | 5.7081 | 0.0092574 | -44.2747 | 122.9448 | 2.1552 | 0.26967 | ND | 0.17015 | 5.6716 | 0.0090745 | -42.0793
TCU | T-piece | 594911 | 7319660858016 | Galvanized steel | 500 | 1500 | 39.5437 | 134.844 | 2.3489 | 0.27878 | 0 | 0.18586 | 6.1688 | 0.010005 | -47.8479 | 134.844 | ND | 0.27878 | ND | 0.18586 | 6.1688 | 0.010005 | -47.8479 | 132.8668 | 2.3291 | 0.29144 | ND | 0.18388 | 6.1293 | 0.0098068 | -45.4753
TCU | T-piece | 594912 | 7319660858023 | Galvanized steel | 500 | 1600 | 41.9752 | 143.1354 | 2.4933 | 0.29593 | 0 | 0.19728 | 6.5481 | 0.01062 | -50.79 | 143.1354 | ND | 0.29593 | ND | 0.19728 | 6.5481 | 0.01062 | -50.79 | 141.0367 | 2.4723 | 0.30936 | ND | 0.19518 | 6.5062 | 0.01041 | -48.2715
TCU | T-piece | 278516 | 7319662785167 | Galvanized steel | 560 | 224 | 4.33 | 14.7653 | 0.2572 | 0.030527 | 0 | 0.020351 | 0.67548 | 0.0010955 | -5.2393 | 14.7653 | ND | 0.030527 | ND | 0.020351 | 0.67548 | 0.0010955 | -5.2393 | 14.5488 | 0.25504 | 0.031912 | ND | 0.020134 | 0.67115 | 0.0010738 | -4.9795
TCU | T-piece | 278525 | 7319662785259 | Galvanized steel | 560 | 560 | 9.21 | 31.4061 | 0.54707 | 0.064931 | 0 | 0.043287 | 1.4368 | 0.0023301 | -11.1441 | 31.4061 | ND | 0.064931 | ND | 0.043287 | 1.4368 | 0.0023301 | -11.1441 | 30.9456 | 0.54247 | 0.067878 | ND | 0.042827 | 1.4276 | 0.0022841 | -10.5915
TCU | T-piece | 278518 | 7319662785181 | Galvanized steel | 560 | 280 | 5.56 | 18.9596 | 0.33026 | 0.039198 | 0 | 0.026132 | 0.86736 | 0.0014067 | -6.7276 | 18.9596 | ND | 0.039198 | ND | 0.026132 | 0.86736 | 0.0014067 | -6.7276 | 18.6816 | 0.32748 | 0.040977 | ND | 0.025854 | 0.8618 | 0.0013789 | -6.394
TCU | T-piece | 775655 | 7319667756551 | Galvanized steel | 560 | 355 | 7.3 | 24.893 | 0.43362 | 0.051465 | 0 | 0.03431 | 1.1388 | 0.0018469 | -8.833 | 24.893 | ND | 0.051465 | ND | 0.03431 | 1.1388 | 0.0018469 | -8.833 | 24.528 | 0.42997 | 0.053801 | ND | 0.033945 | 1.1315 | 0.0018104 | -8.395
TCU | T-piece | 278524 | 7319662785242 | Galvanized steel | 560 | 500 | 8.56 | 29.1896 | 0.50846 | 0.060348 | 0 | 0.040232 | 1.3354 | 0.0021657 | -10.3576 | 29.1896 | ND | 0.060348 | ND | 0.040232 | 1.3354 | 0.0021657 | -10.3576 | 28.7616 | 0.50418 | 0.063087 | ND | 0.039804 | 1.3268 | 0.0021229 | -9.844
TCU | T-piece | 278506 | 7319662785068 | Galvanized steel | 560 | 63 | 2.5 | 8.525 | 0.1485 | 0.017625 | 0 | 0.01175 | 0.39 | 0.0006325 | -3.025 | 8.525 | ND | 0.017625 | ND | 0.01175 | 0.39 | 0.0006325 | -3.025 | 8.4 | 0.14725 | 0.018425 | ND | 0.011625 | 0.3875 | 0.00062 | -2.875
TCU | T-piece | 278507 | 7319662785075 | Galvanized steel | 560 | 80 | 2.6 | 8.866 | 0.15444 | 0.01833 | 0 | 0.01222 | 0.4056 | 0.0006578 | -3.146 | 8.866 | ND | 0.01833 | ND | 0.01222 | 0.4056 | 0.0006578 | -3.146 | 8.736 | 0.15314 | 0.019162 | ND | 0.01209 | 0.403 | 0.0006448 | -2.99
TCU | T-piece | 278509 | 7319662785099 | Galvanized steel | 560 | 112 | 2.8 | 9.548 | 0.16632 | 0.01974 | 0 | 0.01316 | 0.4368 | 0.0007084 | -3.388 | 9.548 | ND | 0.01974 | ND | 0.01316 | 0.4368 | 0.0007084 | -3.388 | 9.408 | 0.16492 | 0.020636 | ND | 0.01302 | 0.434 | 0.0006944 | -3.22
TCU | T-piece | 278511 | 7319662785112 | Galvanized steel | 560 | 140 | 3.2 | 10.912 | 0.19008 | 0.02256 | 0 | 0.01504 | 0.4992 | 0.0008096 | -3.872 | 10.912 | ND | 0.02256 | ND | 0.01504 | 0.4992 | 0.0008096 | -3.872 | 10.752 | 0.18848 | 0.023584 | ND | 0.01488 | 0.496 | 0.0007936 | -3.68
TCU | T-piece | 278512 | 7319662785129 | Galvanized steel | 560 | 150 | 3.4 | 11.594 | 0.20196 | 0.02397 | 0 | 0.01598 | 0.5304 | 0.0008602 | -4.114 | 11.594 | ND | 0.02397 | ND | 0.01598 | 0.5304 | 0.0008602 | -4.114 | 11.424 | 0.20026 | 0.025058 | ND | 0.01581 | 0.527 | 0.0008432 | -3.91
TCU | T-piece | 278514 | 7319662785143 | Galvanized steel | 560 | 180 | 3.8 | 12.958 | 0.22572 | 0.02679 | 0 | 0.01786 | 0.5928 | 0.0009614 | -4.598 | 12.958 | ND | 0.02679 | ND | 0.01786 | 0.5928 | 0.0009614 | -4.598 | 12.768 | 0.22382 | 0.028006 | ND | 0.01767 | 0.589 | 0.0009424 | -4.37
TCU | T-piece | 775651 | 7319667756513 | Galvanized steel | 560 | 300 | 4.33 | 14.7653 | 0.2572 | 0.030527 | 0 | 0.020351 | 0.67548 | 0.0010955 | -5.2393 | 14.7653 | ND | 0.030527 | ND | 0.020351 | 0.67548 | 0.0010955 | -5.2393 | 14.5488 | 0.25504 | 0.031912 | ND | 0.020134 | 0.67115 | 0.0010738 | -4.9795
TCU | T-piece | 775650 | 7319667756506 | Galvanized steel | 560 | 250 | 4.33 | 14.7653 | 0.2572 | 0.030527 | 0 | 0.020351 | 0.67548 | 0.0010955 | -5.2393 | 14.7653 | ND | 0.030527 | ND | 0.020351 | 0.67548 | 0.0010955 | -5.2393 | 14.5488 | 0.25504 | 0.031912 | ND | 0.020134 | 0.67115 | 0.0010738 | -4.9795
TCU | T-piece | 775648 | 7319667756483 | Galvanized steel | 560 | 200 | 4.33 | 14.7653 | 0.2572 | 0.030527 | 0 | 0.020351 | 0.67548 | 0.0010955 | -5.2393 | 14.7653 | ND | 0.030527 | ND | 0.020351 | 0.67548 | 0.0010955 | -5.2393 | 14.5488 | 0.25504 | 0.031912 | ND | 0.020134 | 0.67115 | 0.0010738 | -4.9795
TCU | T-piece | 594913 | 7319660858030 | Galvanized steel | 560 | 100 | 5.1716 | 17.6352 | 0.30719 | 0.03646 | 0 | 0.024307 | 0.80677 | 0.0013084 | -6.2576 | 17.6352 | ND | 0.03646 | ND | 0.024307 | 0.80677 | 0.0013084 | -6.2576 | 17.3766 | 0.30461 | 0.038115 | ND | 0.024048 | 0.8016 | 0.0012826 | -5.9473
TCU | T-piece | 775646 | 7319667756469 | Galvanized steel | 560 | 160 | 5.5237 | 18.8358 | 0.32811 | 0.038942 | 0 | 0.025961 | 0.8617 | 0.0013975 | -6.6837 | 18.8358 | ND | 0.038942 | ND | 0.025961 | 0.8617 | 0.0013975 | -6.6837 | 18.5596 | 0.32535 | 0.04071 | ND | 0.025685 | 0.85617 | 0.0013699 | -6.3523
TCU | T-piece | 775657 | 7319667756575 | Galvanized steel | 560 | 400 | 5.56 | 18.9596 | 0.33026 | 0.039198 | 0 | 0.026132 | 0.86736 | 0.0014067 | -6.7276 | 18.9596 | ND | 0.039198 | ND | 0.026132 | 0.86736 | 0.0014067 | -6.7276 | 18.6816 | 0.32748 | 0.040977 | ND | 0.025854 | 0.8618 | 0.0013789 | -6.394
TCU | T-piece | 775653 | 7319667756537 | Galvanized steel | 560 | 315 | 5.56 | 18.9596 | 0.33026 | 0.039198 | 0 | 0.026132 | 0.86736 | 0.0014067 | -6.7276 | 18.9596 | ND | 0.039198 | ND | 0.026132 | 0.86736 | 0.0014067 | -6.7276 | 18.6816 | 0.32748 | 0.040977 | ND | 0.025854 | 0.8618 | 0.0013789 | -6.394
TCU | T-piece | 278523 | 7319662785235 | Galvanized steel | 560 | 450 | 8.01 | 27.3141 | 0.47579 | 0.05647 | 0 | 0.037647 | 1.2496 | 0.0020265 | -9.6921 | 27.3141 | ND | 0.05647 | ND | 0.037647 | 1.2496 | 0.0020265 | -9.6921 | 26.9136 | 0.47179 | 0.059034 | ND | 0.037247 | 1.2415 | 0.0019865 | -9.2115
TCU | T-piece | 278526 | 7319662785266 | Galvanized steel | 560 | 600 | 9.8 | 33.418 | 0.58212 | 0.06909 | 0 | 0.04606 | 1.5288 | 0.0024794 | -11.858 | 33.418 | ND | 0.06909 | ND | 0.04606 | 1.5288 | 0.0024794 | -11.858 | 32.928 | 0.57722 | 0.072226 | ND | 0.04557 | 1.519 | 0.0024304 | -11.27
TCU | T-piece | 278527 | 7319662785273 | Galvanized steel | 560 | 630 | 10.3 | 35.123 | 0.61182 | 0.072615 | 0 | 0.04841 | 1.6068 | 0.0026059 | -12.463 | 35.123 | ND | 0.072615 | ND | 0.04841 | 1.6068 | 0.0026059 | -12.463 | 34.608 | 0.60667 | 0.075911 | ND | 0.047895 | 1.5965 | 0.0025544 | -11.845
TCU | T-piece | 278528 | 7319662785280 | Galvanized steel | 560 | 710 | 12.1 | 41.261 | 0.71874 | 0.085305 | 0 | 0.05687 | 1.8876 | 0.0030613 | -14.641 | 41.261 | ND | 0.085305 | ND | 0.05687 | 1.8876 | 0.0030613 | -14.641 | 40.656 | 0.71269 | 0.089177 | ND | 0.056265 | 1.8755 | 0.0030008 | -13.915
TCU | T-piece | 278529 | 7319662785297 | Galvanized steel | 560 | 800 | 13.7 | 46.717 | 0.81378 | 0.096585 | 0 | 0.06439 | 2.1372 | 0.0034661 | -16.577 | 46.717 | ND | 0.096585 | ND | 0.06439 | 2.1372 | 0.0034661 | -16.577 | 46.032 | 0.80693 | 0.10097 | ND | 0.063705 | 2.1235 | 0.0033976 | -15.755
TCU | T-piece | 249873 | 7319662498739 | Galvanized steel | 560 | 900 | 15.6 | 53.196 | 0.92664 | 0.10998 | 0 | 0.07332 | 2.4336 | 0.0039468 | -18.876 | 53.196 | ND | 0.10998 | ND | 0.07332 | 2.4336 | 0.0039468 | -18.876 | 52.416 | 0.91884 | 0.11497 | ND | 0.07254 | 2.418 | 0.0038688 | -17.94
TCU | T-piece | 775664 | 7319667756643 | Galvanized steel | 560 | 1000 | 18.947 | 64.6093 | 1.1255 | 0.13358 | 0 | 0.089051 | 2.9557 | 0.0047936 | -22.9259 | 64.6093 | ND | 0.13358 | ND | 0.089051 | 2.9557 | 0.0047936 | -22.9259 | 63.6619 | 1.116 | 0.13964 | ND | 0.088104 | 2.9368 | 0.0046989 | -21.789
TCU | T-piece | 594914 | 7319660858047 | Galvanized steel | 560 | 1120 | 21.2294 | 72.3923 | 1.261 | 0.14967 | 0 | 0.099778 | 3.3118 | 0.005371 | -25.6876 | 72.3923 | ND | 0.14967 | ND | 0.099778 | 3.3118 | 0.005371 | -25.6876 | 71.3308 | 1.2504 | 0.15646 | ND | 0.098717 | 3.2906 | 0.0052649 | -24.4138
TCU | T-piece | 594915 | 7319660858054 | Galvanized steel | 560 | 1250 | 23.2558 | 79.3023 | 1.3814 | 0.16395 | 0 | 0.1093 | 3.6279 | 0.0058837 | -28.1395 | 79.3023 | ND | 0.16395 | ND | 0.1093 | 3.6279 | 0.0058837 | -28.1395 | 78.1395 | 1.3698 | 0.1714 | ND | 0.10814 | 3.6046 | 0.0057674 | -26.7442
TCU | T-piece | 594916 | 7319660858061 | Galvanized steel | 560 | 1400 | 40.5564 | 138.2973 | 2.4091 | 0.28592 | 0 | 0.19062 | 6.3268 | 0.010261 | -49.0732 | 138.2973 | ND | 0.28592 | ND | 0.19062 | 6.3268 | 0.010261 | -49.0732 | 136.2695 | 2.3888 | 0.2989 | ND | 0.18859 | 6.2862 | 0.010058 | -46.6399
TCU | T-piece | 594917 | 7319660858078 | Galvanized steel | 560 | 1500 | 43.7404 | 149.1548 | 2.5982 | 0.30837 | 0 | 0.20558 | 6.8235 | 0.011066 | -52.9259 | 149.1548 | ND | 0.30837 | ND | 0.20558 | 6.8235 | 0.011066 | -52.9259 | 146.9677 | 2.5763 | 0.32237 | ND | 0.20339 | 6.7798 | 0.010848 | -50.3015
TCU | T-piece | 594918 | 7319660858085 | Galvanized steel | 560 | 1600 | 46.4044 | 158.239 | 2.7564 | 0.32715 | 0 | 0.2181 | 7.2391 | 0.01174 | -56.1493 | 158.239 | ND | 0.32715 | ND | 0.2181 | 7.2391 | 0.01174 | -56.1493 | 155.9188 | 2.7332 | 0.342 | ND | 0.21578 | 7.1927 | 0.011508 | -53.3651
TCU | T-piece handmade | 692334 | 7319660300249 | Galvanized steel | 560 | 125 | 5.0712 | 17.2928 | 0.30123 | 0.035752 | 0 | 0.023835 | 0.79111 | 0.001283 | -6.1362 | 17.2928 | ND | 0.035752 | ND | 0.023835 | 0.79111 | 0.001283 | -6.1362 | 17.0392 | 0.29869 | 0.037375 | ND | 0.023581 | 0.78604 | 0.0012577 | -5.8319
TCU | T-piece | 278550 | 7319662785501 | Galvanized steel | 600 | 600 | 10.5 | 35.805 | 0.6237 | 0.074025 | 0 | 0.04935 | 1.638 | 0.0026565 | -12.705 | 35.805 | ND | 0.074025 | ND | 0.04935 | 1.638 | 0.0026565 | -12.705 | 35.28 | 0.61845 | 0.077385 | ND | 0.048825 | 1.6275 | 0.002604 | -12.075
TCU | T-piece | 278530 | 7319662785303 | Galvanized steel | 600 | 63 | 2.7 | 9.207 | 0.16038 | 0.019035 | 0 | 0.01269 | 0.4212 | 0.0006831 | -3.267 | 9.207 | ND | 0.019035 | ND | 0.01269 | 0.4212 | 0.0006831 | -3.267 | 9.072 | 0.15903 | 0.019899 | ND | 0.012555 | 0.4185 | 0.0006696 | -3.105
TCU | T-piece | 278531 | 7319662785310 | Galvanized steel | 600 | 80 | 2.8 | 9.548 | 0.16632 | 0.01974 | 0 | 0.01316 | 0.4368 | 0.0007084 | -3.388 | 9.548 | ND | 0.01974 | ND | 0.01316 | 0.4368 | 0.0007084 | -3.388 | 9.408 | 0.16492 | 0.020636 | ND | 0.01302 | 0.434 | 0.0006944 | -3.22
TCU | T-piece | 278533 | 7319662785334 | Galvanized steel | 600 | 112 | 3.2 | 10.912 | 0.19008 | 0.02256 | 0 | 0.01504 | 0.4992 | 0.0008096 | -3.872 | 10.912 | ND | 0.02256 | ND | 0.01504 | 0.4992 | 0.0008096 | -3.872 | 10.752 | 0.18848 | 0.023584 | ND | 0.01488 | 0.496 | 0.0007936 | -3.68
TCU | T-piece | 278535 | 7319662785358 | Galvanized steel | 600 | 140 | 3.6 | 12.276 | 0.21384 | 0.02538 | 0 | 0.01692 | 0.5616 | 0.0009108 | -4.356 | 12.276 | ND | 0.02538 | ND | 0.01692 | 0.5616 | 0.0009108 | -4.356 | 12.096 | 0.21204 | 0.026532 | ND | 0.01674 | 0.558 | 0.0008928 | -4.14
TCU | T-piece | 278536 | 7319662785365 | Galvanized steel | 600 | 150 | 3.8 | 12.958 | 0.22572 | 0.02679 | 0 | 0.01786 | 0.5928 | 0.0009614 | -4.598 | 12.958 | ND | 0.02679 | ND | 0.01786 | 0.5928 | 0.0009614 | -4.598 | 12.768 | 0.22382 | 0.028006 | ND | 0.01767 | 0.589 | 0.0009424 | -4.37
TCU | T-piece | 278538 | 7319662785389 | Galvanized steel | 600 | 180 | 4.2 | 14.322 | 0.24948 | 0.02961 | 0 | 0.01974 | 0.6552 | 0.0010626 | -5.082 | 14.322 | ND | 0.02961 | ND | 0.01974 | 0.6552 | 0.0010626 | -5.082 | 14.112 | 0.24738 | 0.030954 | ND | 0.01953 | 0.651 | 0.0010416 | -4.83
TCU | T-piece | 775666 | 7319667756667 | Galvanized steel | 600 | 250 | 4.62 | 15.7542 | 0.27443 | 0.032571 | 0 | 0.021714 | 0.72072 | 0.0011689 | -5.5902 | 15.7542 | ND | 0.032571 | ND | 0.021714 | 0.72072 | 0.0011689 | -5.5902 | 15.5232 | 0.27212 | 0.034049 | ND | 0.021483 | 0.7161 | 0.0011458 | -5.313
TCU | T-piece | 775665 | 7319667756650 | Galvanized steel | 600 | 200 | 4.62 | 15.7542 | 0.27443 | 0.032571 | 0 | 0.021714 | 0.72072 | 0.0011689 | -5.5902 | 15.7542 | ND | 0.032571 | ND | 0.021714 | 0.72072 | 0.0011689 | -5.5902 | 15.5232 | 0.27212 | 0.034049 | ND | 0.021483 | 0.7161 | 0.0011458 | -5.313
TCU | T-piece | 278540 | 7319662785402 | Galvanized steel | 600 | 224 | 4.62 | 15.7542 | 0.27443 | 0.032571 | 0 | 0.021714 | 0.72072 | 0.0011689 | -5.5902 | 15.7542 | ND | 0.032571 | ND | 0.021714 | 0.72072 | 0.0011689 | -5.5902 | 15.5232 | 0.27212 | 0.034049 | ND | 0.021483 | 0.7161 | 0.0011458 | -5.313
TCU | T-piece | 594919 | 7319660858092 | Galvanized steel | 600 | 100 | 5.4262 | 18.5033 | 0.32232 | 0.038255 | 0 | 0.025503 | 0.84649 | 0.0013728 | -6.5657 | 18.5033 | ND | 0.038255 | ND | 0.025503 | 0.84649 | 0.0013728 | -6.5657 | 18.232 | 0.3196 | 0.039991 | ND | 0.025232 | 0.84106 | 0.0013457 | -6.2401
TCU | T-piece | 594920 | 7319660858108 | Galvanized steel | 600 | 125 | 5.7701 | 19.676 | 0.34274 | 0.040679 | 0 | 0.027119 | 0.90014 | 0.0014598 | -6.9818 | 19.676 | ND | 0.040679 | ND | 0.027119 | 0.90014 | 0.0014598 | -6.9818 | 19.3875 | 0.33986 | 0.042526 | ND | 0.026831 | 0.89437 | 0.001431 | -6.6356
TCU | T-piece | 278542 | 7319662785426 | Galvanized steel | 600 | 280 | 5.93 | 20.2213 | 0.35224 | 0.041807 | 0 | 0.027871 | 0.92508 | 0.0015003 | -7.1753 | 20.2213 | ND | 0.041807 | ND | 0.027871 | 0.92508 | 0.0015003 | -7.1753 | 19.9248 | 0.34928 | 0.043704 | ND | 0.027574 | 0.91915 | 0.0014706 | -6.8195
TCU | T-piece | 775668 | 7319667756681 | Galvanized steel | 600 | 400 | 6.15 | 20.9715 | 0.36531 | 0.043358 | 0 | 0.028905 | 0.9594 | 0.0015559 | -7.4415 | 20.9715 | ND | 0.043358 | ND | 0.028905 | 0.9594 | 0.0015559 | -7.4415 | 20.664 | 0.36223 | 0.045325 | ND | 0.028598 | 0.95325 | 0.0015252 | -7.0725
TCU | T-piece | 775667 | 7319667756674 | Galvanized steel | 600 | 315 | 6.15 | 20.9715 | 0.36531 | 0.043358 | 0 | 0.028905 | 0.9594 | 0.0015559 | -7.4415 | 20.9715 | ND | 0.043358 | ND | 0.028905 | 0.9594 | 0.0015559 | -7.4415 | 20.664 | 0.36223 | 0.045325 | ND | 0.028598 | 0.95325 | 0.0015252 | -7.0725
TCU | T-piece | 278543 | 7319662785433 | Galvanized steel | 600 | 300 | 6.15 | 20.9715 | 0.36531 | 0.043358 | 0 | 0.028905 | 0.9594 | 0.0015559 | -7.4415 | 20.9715 | ND | 0.043358 | ND | 0.028905 | 0.9594 | 0.0015559 | -7.4415 | 20.664 | 0.36223 | 0.045325 | ND | 0.028598 | 0.95325 | 0.0015252 | -7.0725
TCU | T-piece | 594921 | 7319660858115 | Galvanized steel | 600 | 160 | 6.2528 | 21.322 | 0.37142 | 0.044082 | 0 | 0.029388 | 0.97544 | 0.001582 | -7.5659 | 21.322 | ND | 0.044082 | ND | 0.029388 | 0.97544 | 0.001582 | -7.5659 | 21.0094 | 0.36829 | 0.046083 | ND | 0.029076 | 0.96918 | 0.0015507 | -7.1907
TCU | T-piece | 278545 | 7319662785457 | Galvanized steel | 600 | 355 | 6.99 | 23.8359 | 0.41521 | 0.049279 | 0 | 0.032853 | 1.0904 | 0.0017685 | -8.4579 | 23.8359 | ND | 0.049279 | ND | 0.032853 | 1.0904 | 0.0017685 | -8.4579 | 23.4864 | 0.41171 | 0.051516 | ND | 0.032503 | 1.0835 | 0.0017335 | -8.0385
TCU | T-piece | 278547 | 7319662785471 | Galvanized steel | 600 | 450 | 8.55 | 29.1555 | 0.50787 | 0.060277 | 0 | 0.040185 | 1.3338 | 0.0021631 | -10.3455 | 29.1555 | ND | 0.060277 | ND | 0.040185 | 1.3338 | 0.0021631 | -10.3455 | 28.728 | 0.5036 | 0.063014 | ND | 0.039758 | 1.3253 | 0.0021204 | -9.8325
TCU | T-piece | 278548 | 7319662785488 | Galvanized steel | 600 | 500 | 9.16 | 31.2356 | 0.5441 | 0.064578 | 0 | 0.043052 | 1.429 | 0.0023175 | -11.0836 | 31.2356 | ND | 0.064578 | ND | 0.043052 | 1.429 | 0.0023175 | -11.0836 | 30.7776 | 0.53952 | 0.067509 | ND | 0.042594 | 1.4198 | 0.0022717 | -10.534
TCU | T-piece | 278549 | 7319662785495 | Galvanized steel | 600 | 560 | 9.63 | 32.8383 | 0.57202 | 0.067891 | 0 | 0.045261 | 1.5023 | 0.0024364 | -11.6523 | 32.8383 | ND | 0.067891 | ND | 0.045261 | 1.5023 | 0.0024364 | -11.6523 | 32.3568 | 0.56721 | 0.070973 | ND | 0.044779 | 1.4927 | 0.0023882 | -11.0745
TCU | T-piece | 278551 | 7319662785518 | Galvanized steel | 600 | 630 | 10.7 | 36.487 | 0.63558 | 0.075435 | 0 | 0.05029 | 1.6692 | 0.0027071 | -12.947 | 36.487 | ND | 0.075435 | ND | 0.05029 | 1.6692 | 0.0027071 | -12.947 | 35.952 | 0.63023 | 0.078859 | ND | 0.049755 | 1.6585 | 0.0026536 | -12.305
TCU | T-piece | 278552 | 7319662785525 | Galvanized steel | 600 | 710 | 12.6 | 42.966 | 0.74844 | 0.08883 | 0 | 0.05922 | 1.9656 | 0.0031878 | -15.246 | 42.966 | ND | 0.08883 | ND | 0.05922 | 1.9656 | 0.0031878 | -15.246 | 42.336 | 0.74214 | 0.092862 | ND | 0.05859 | 1.953 | 0.0031248 | -14.49
TCU | T-piece | 278553 | 7319662785532 | Galvanized steel | 600 | 800 | 14.1 | 48.081 | 0.83754 | 0.099405 | 0 | 0.06627 | 2.1996 | 0.0035673 | -17.061 | 48.081 | ND | 0.099405 | ND | 0.06627 | 2.1996 | 0.0035673 | -17.061 | 47.376 | 0.83049 | 0.10392 | ND | 0.065565 | 2.1855 | 0.0034968 | -16.215
TCU | T-piece | 249875 | 7319662498753 | Galvanized steel | 600 | 900 | 16.1 | 54.901 | 0.95634 | 0.1135 | 0 | 0.07567 | 2.5116 | 0.0040733 | -19.481 | 54.901 | ND | 0.1135 | ND | 0.07567 | 2.5116 | 0.0040733 | -19.481 | 54.096 | 0.94829 | 0.11866 | ND | 0.074865 | 2.4955 | 0.0039928 | -18.515
TCU | T-piece | 594922 | 7319660858122 | Galvanized steel | 600 | 1000 | 20.4066 | 69.5865 | 1.2122 | 0.14387 | 0 | 0.095911 | 3.1834 | 0.0051629 | -24.692 | 69.5865 | ND | 0.14387 | ND | 0.095911 | 3.1834 | 0.0051629 | -24.692 | 68.5662 | 1.2019 | 0.1504 | ND | 0.094891 | 3.163 | 0.0050608 | -23.4676
TCU | T-piece | 594923 | 7319660858139 | Galvanized steel | 600 | 1120 | 22.3652 | 76.2653 | 1.3285 | 0.15767 | 0 | 0.10512 | 3.489 | 0.0056584 | -27.0619 | 76.2653 | ND | 0.15767 | ND | 0.10512 | 3.489 | 0.0056584 | -27.0619 | 75.1471 | 1.3173 | 0.16483 | ND | 0.104 | 3.4666 | 0.0055466 | -25.72
TCU | T-piece | 594924 | 7319660858146 | Galvanized steel | 600 | 1250 | 24.5038 | 83.558 | 1.4555 | 0.17275 | 0 | 0.11517 | 3.8226 | 0.0061995 | -29.6496 | 83.558 | ND | 0.17275 | ND | 0.11517 | 3.8226 | 0.0061995 | -29.6496 | 82.3328 | 1.4433 | 0.18059 | ND | 0.11394 | 3.7981 | 0.0060769 | -28.1794
TCU | T-piece | 594925 | 7319660858153 | Galvanized steel | 600 | 1400 | 42.9524 | 146.4677 | 2.5514 | 0.30281 | 0 | 0.20188 | 6.7006 | 0.010867 | -51.9724 | 146.4677 | ND | 0.30281 | ND | 0.20188 | 6.7006 | 0.010867 | -51.9724 | 144.3201 | 2.5299 | 0.31656 | ND | 0.19973 | 6.6576 | 0.010652 | -49.3953
TCU | T-piece | 594926 | 7319660858160 | Galvanized steel | 600 | 1500 | 46.29 | 157.8489 | 2.7496 | 0.32634 | 0 | 0.21756 | 7.2212 | 0.011711 | -56.0109 | 157.8489 | ND | 0.32634 | ND | 0.21756 | 7.2212 | 0.011711 | -56.0109 | 155.5344 | 2.7265 | 0.34116 | ND | 0.21525 | 7.1749 | 0.01148 | -53.2335
TCU | T-piece | 594927 | 7319660858177 | Galvanized steel | 600 | 1600 | 49.1076 | 167.4569 | 2.917 | 0.34621 | 0 | 0.23081 | 7.6608 | 0.012424 | -59.4202 | 167.4569 | ND | 0.34621 | ND | 0.23081 | 7.6608 | 0.012424 | -59.4202 | 165.0015 | 2.8924 | 0.36192 | ND | 0.22835 | 7.6117 | 0.012179 | -56.4737
TCU | T-piece | 249878 | 7319662498784 | Galvanized steel | 630 | 630 | 10.8 | 36.828 | 0.64152 | 0.07614 | 0 | 0.05076 | 1.6848 | 0.0027324 | -13.068 | 36.828 | ND | 0.07614 | ND | 0.05076 | 1.6848 | 0.0027324 | -13.068 | 36.288 | 0.63612 | 0.079596 | ND | 0.05022 | 1.674 | 0.0026784 | -12.42
TCU | T-piece | 249876 | 7319662498760 | Galvanized steel | 630 | 500 | 9.72 | 33.1452 | 0.57737 | 0.068526 | 0 | 0.045684 | 1.5163 | 0.0024592 | -11.7612 | 33.1452 | ND | 0.068526 | ND | 0.045684 | 1.5163 | 0.0024592 | -11.7612 | 32.6592 | 0.57251 | 0.071636 | ND | 0.045198 | 1.5066 | 0.0024106 | -11.178
TCU | T-piece | 278571 | 7319662785716 | Galvanized steel | 630 | 600 | 10.4 | 35.464 | 0.61776 | 0.07332 | 0 | 0.04888 | 1.6224 | 0.0026312 | -12.584 | 35.464 | ND | 0.07332 | ND | 0.04888 | 1.6224 | 0.0026312 | -12.584 | 34.944 | 0.61256 | 0.076648 | ND | 0.04836 | 1.612 | 0.0025792 | -11.96
TCU | T-piece | 278568 | 7319662785686 | Galvanized steel | 630 | 355 | 7.23 | 24.6543 | 0.42946 | 0.050972 | 0 | 0.033981 | 1.1279 | 0.0018292 | -8.7483 | 24.6543 | ND | 0.050972 | ND | 0.033981 | 1.1279 | 0.0018292 | -8.7483 | 24.2928 | 0.42585 | 0.053285 | ND | 0.033619 | 1.1206 | 0.001793 | -8.3145
TCU | T-piece | 278566 | 7319662785662 | Galvanized steel | 630 | 280 | 6.21 | 21.1761 | 0.36887 | 0.04378 | 0 | 0.029187 | 0.96876 | 0.0015711 | -7.5141 | 21.1761 | ND | 0.04378 | ND | 0.029187 | 0.96876 | 0.0015711 | -7.5141 | 20.8656 | 0.36577 | 0.045768 | ND | 0.028876 | 0.96255 | 0.0015401 | -7.1415
TCU | T-piece | 775669 | 7319667756698 | Galvanized steel | 630 | 250 | 4.84 | 16.5044 | 0.2875 | 0.034122 | 0 | 0.022748 | 0.75504 | 0.0012245 | -5.8564 | 16.5044 | ND | 0.034122 | ND | 0.022748 | 0.75504 | 0.0012245 | -5.8564 | 16.2624 | 0.28508 | 0.035671 | ND | 0.022506 | 0.7502 | 0.0012003 | -5.566
TCU | T-piece | 775672 | 7319667756728 | Galvanized steel | 630 | 400 | 6.44 | 21.9604 | 0.38254 | 0.045402 | 0 | 0.030268 | 1.0046 | 0.0016293 | -7.7924 | 21.9604 | ND | 0.045402 | ND | 0.030268 | 1.0046 | 0.0016293 | -7.7924 | 21.6384 | 0.37932 | 0.047463 | ND | 0.029946 | 0.9982 | 0.0015971 | -7.406
TCU | T-piece | 278570 | 7319662785709 | Galvanized steel | 630 | 560 | 10.2 | 34.782 | 0.60588 | 0.07191 | 0 | 0.04794 | 1.5912 | 0.0025806 | -12.342 | 34.782 | ND | 0.07191 | ND | 0.04794 | 1.5912 | 0.0025806 | -12.342 | 34.272 | 0.60078 | 0.075174 | ND | 0.04743 | 1.581 | 0.0025296 | -11.73
TCU | T-piece | 249877 | 7319662498777 | Galvanized steel | 630 | 900 | 16.4 | 55.924 | 0.97416 | 0.11562 | 0 | 0.07708 | 2.5584 | 0.0041492 | -19.844 | 55.924 | ND | 0.11562 | ND | 0.07708 | 2.5584 | 0.0041492 | -19.844 | 55.104 | 0.96596 | 0.12087 | ND | 0.07626 | 2.542 | 0.0040672 | -18.86
TCU | T-piece | 278554 | 7319662785549 | Galvanized steel | 630 | 63 | 3 | 10.23 | 0.1782 | 0.02115 | 0 | 0.0141 | 0.468 | 0.000759 | -3.63 | 10.23 | ND | 0.02115 | ND | 0.0141 | 0.468 | 0.000759 | -3.63 | 10.08 | 0.1767 | 0.02211 | ND | 0.01395 | 0.465 | 0.000744 | -3.45
TCU | T-piece | 278555 | 7319662785556 | Galvanized steel | 630 | 80 | 3.1 | 10.571 | 0.18414 | 0.021855 | 0 | 0.01457 | 0.4836 | 0.0007843 | -3.751 | 10.571 | ND | 0.021855 | ND | 0.01457 | 0.4836 | 0.0007843 | -3.751 | 10.416 | 0.18259 | 0.022847 | ND | 0.014415 | 0.4805 | 0.0007688 | -3.565
TCU | T-piece | 278557 | 7319662785570 | Galvanized steel | 630 | 112 | 3.4 | 11.594 | 0.20196 | 0.02397 | 0 | 0.01598 | 0.5304 | 0.0008602 | -4.114 | 11.594 | ND | 0.02397 | ND | 0.01598 | 0.5304 | 0.0008602 | -4.114 | 11.424 | 0.20026 | 0.025058 | ND | 0.01581 | 0.527 | 0.0008432 | -3.91
TCU | T-piece | 278559 | 7319662785594 | Galvanized steel | 630 | 140 | 3.8 | 12.958 | 0.22572 | 0.02679 | 0 | 0.01786 | 0.5928 | 0.0009614 | -4.598 | 12.958 | ND | 0.02679 | ND | 0.01786 | 0.5928 | 0.0009614 | -4.598 | 12.768 | 0.22382 | 0.028006 | ND | 0.01767 | 0.589 | 0.0009424 | -4.37
TCU | T-piece | 278560 | 7319662785600 | Galvanized steel | 630 | 150 | 4 | 13.64 | 0.2376 | 0.0282 | 0 | 0.0188 | 0.624 | 0.001012 | -4.84 | 13.64 | ND | 0.0282 | ND | 0.0188 | 0.624 | 0.001012 | -4.84 | 13.44 | 0.2356 | 0.02948 | ND | 0.0186 | 0.62 | 0.000992 | -4.6
TCU | T-piece | 278562 | 7319662785624 | Galvanized steel | 630 | 180 | 4.4 | 15.004 | 0.26136 | 0.03102 | 0 | 0.02068 | 0.6864 | 0.0011132 | -5.324 | 15.004 | ND | 0.03102 | ND | 0.02068 | 0.6864 | 0.0011132 | -5.324 | 14.784 | 0.25916 | 0.032428 | ND | 0.02046 | 0.682 | 0.0010912 | -5.06
TCU | T-piece | 278564 | 7319662785648 | Galvanized steel | 630 | 224 | 4.84 | 16.5044 | 0.2875 | 0.034122 | 0 | 0.022748 | 0.75504 | 0.0012245 | -5.8564 | 16.5044 | ND | 0.034122 | ND | 0.022748 | 0.75504 | 0.0012245 | -5.8564 | 16.2624 | 0.28508 | 0.035671 | ND | 0.022506 | 0.7502 | 0.0012003 | -5.566
TCU | T-piece | 278563 | 7319662785631 | Galvanized steel | 630 | 200 | 4.84 | 16.5044 | 0.2875 | 0.034122 | 0 | 0.022748 | 0.75504 | 0.0012245 | -5.8564 | 16.5044 | ND | 0.034122 | ND | 0.022748 | 0.75504 | 0.0012245 | -5.8564 | 16.2624 | 0.28508 | 0.035671 | ND | 0.022506 | 0.7502 | 0.0012003 | -5.566
TCU | T-piece | 278556 | 7319662785563 | Galvanized steel | 630 | 100 | 5.8716 | 20.0222 | 0.34877 | 0.041395 | 0 | 0.027597 | 0.91597 | 0.0014855 | -7.1046 | 20.0222 | ND | 0.041395 | ND | 0.027597 | 0.91597 | 0.0014855 | -7.1046 | 19.7286 | 0.34584 | 0.043274 | ND | 0.027303 | 0.9101 | 0.0014562 | -6.7523
TCU | T-piece | 278558 | 7319662785587 | Galvanized steel | 630 | 125 | 6.2319 | 21.2508 | 0.37017 | 0.043935 | 0 | 0.02929 | 0.97218 | 0.0015767 | -7.5406 | 21.2508 | ND | 0.043935 | ND | 0.02929 | 0.97218 | 0.0015767 | -7.5406 | 20.9392 | 0.36706 | 0.045929 | ND | 0.028978 | 0.96594 | 0.0015455 | -7.1667
TCU | T-piece | 775670 | 7319667756704 | Galvanized steel | 630 | 315 | 6.44 | 21.9604 | 0.38254 | 0.045402 | 0 | 0.030268 | 1.0046 | 0.0016293 | -7.7924 | 21.9604 | ND | 0.045402 | ND | 0.030268 | 1.0046 | 0.0016293 | -7.7924 | 21.6384 | 0.37932 | 0.047463 | ND | 0.029946 | 0.9982 | 0.0015971 | -7.406
TCU | T-piece | 278567 | 7319662785679 | Galvanized steel | 630 | 300 | 6.44 | 21.9604 | 0.38254 | 0.045402 | 0 | 0.030268 | 1.0046 | 0.0016293 | -7.7924 | 21.9604 | ND | 0.045402 | ND | 0.030268 | 1.0046 | 0.0016293 | -7.7924 | 21.6384 | 0.37932 | 0.047463 | ND | 0.029946 | 0.9982 | 0.0015971 | -7.406
TCU | T-piece | 278561 | 7319662785617 | Galvanized steel | 630 | 160 | 6.7376 | 22.9752 | 0.40021 | 0.0475 | 0 | 0.031667 | 1.0511 | 0.0017046 | -8.1525 | 22.9752 | ND | 0.0475 | ND | 0.031667 | 1.0511 | 0.0017046 | -8.1525 | 22.6383 | 0.39684 | 0.049656 | ND | 0.03133 | 1.0443 | 0.0016709 | -7.7482
TCU | T-piece | 278569 | 7319662785693 | Galvanized steel | 630 | 450 | 8.95 | 30.5195 | 0.53163 | 0.063098 | 0 | 0.042065 | 1.3962 | 0.0022644 | -10.8295 | 30.5195 | ND | 0.063098 | ND | 0.042065 | 1.3962 | 0.0022644 | -10.8295 | 30.072 | 0.52716 | 0.065962 | ND | 0.041618 | 1.3873 | 0.0022196 | -10.2925
TCU | T-piece | 278572 | 7319662785723 | Galvanized steel | 630 | 710 | 12.9 | 43.989 | 0.76626 | 0.090945 | 0 | 0.06063 | 2.0124 | 0.0032637 | -15.609 | 43.989 | ND | 0.090945 | ND | 0.06063 | 2.0124 | 0.0032637 | -15.609 | 43.344 | 0.75981 | 0.095073 | ND | 0.059985 | 1.9995 | 0.0031992 | -14.835
TCU | T-piece | 278573 | 7319662785730 | Galvanized steel | 630 | 800 | 14.4 | 49.104 | 0.85536 | 0.10152 | 0 | 0.06768 | 2.2464 | 0.0036432 | -17.424 | 49.104 | ND | 0.10152 | ND | 0.06768 | 2.2464 | 0.0036432 | -17.424 | 48.384 | 0.84816 | 0.10613 | ND | 0.06696 | 2.232 | 0.0035712 | -16.56
TCU | T-piece | 249879 | 7319662498791 | Galvanized steel | 630 | 1000 | 18.3 | 62.403 | 1.087 | 0.12901 | 0 | 0.08601 | 2.8548 | 0.0046299 | -22.143 | 62.403 | ND | 0.12901 | ND | 0.08601 | 2.8548 | 0.0046299 | -22.143 | 61.488 | 1.0779 | 0.13487 | ND | 0.085095 | 2.8365 | 0.0045384 | -21.045
TCU | T-piece | 594928 | 7319660858184 | Galvanized steel | 630 | 1120 | 23.4716 | 80.0382 | 1.3942 | 0.16547 | 0 | 0.11032 | 3.6616 | 0.0059383 | -28.4006 | 80.0382 | ND | 0.16547 | ND | 0.11032 | 3.6616 | 0.0059383 | -28.4006 | 78.8646 | 1.3825 | 0.17299 | ND | 0.10914 | 3.6381 | 0.005821 | -26.9923
TCU | T-piece | 594929 | 7319660858191 | Galvanized steel | 630 | 1250 | 25.6946 | 87.6186 | 1.5263 | 0.18115 | 0 | 0.12076 | 4.0084 | 0.0065007 | -31.0905 | 87.6186 | ND | 0.18115 | ND | 0.12076 | 4.0084 | 0.0065007 | -31.0905 | 86.3339 | 1.5134 | 0.18937 | ND | 0.11948 | 3.9827 | 0.0063723 | -29.5488
TCU | T-piece | 594930 | 7319660858207 | Galvanized steel | 630 | 1400 | 45.003 | 153.4602 | 2.6732 | 0.31727 | 0 | 0.21151 | 7.0205 | 0.011386 | -54.4536 | 153.4602 | ND | 0.31727 | ND | 0.21151 | 7.0205 | 0.011386 | -54.4536 | 151.2101 | 2.6507 | 0.33167 | ND | 0.20926 | 6.9755 | 0.011161 | -51.7535
TCU | T-piece | 594931 | 7319660858214 | Galvanized steel | 630 | 1500 | 48.4576 | 165.2404 | 2.8784 | 0.34163 | 0 | 0.22775 | 7.5594 | 0.01226 | -58.6337 | 165.2404 | ND | 0.34163 | ND | 0.22775 | 7.5594 | 0.01226 | -58.6337 | 162.8175 | 2.8542 | 0.35713 | ND | 0.22533 | 7.5109 | 0.012017 | -55.7262
TCU | T-piece | 594932 | 7319660858221 | Galvanized steel | 630 | 1600 | 51.3922 | 175.2474 | 3.0527 | 0.36232 | 0 | 0.24154 | 8.0172 | 0.013002 | -62.1846 | 175.2474 | ND | 0.36232 | ND | 0.24154 | 8.0172 | 0.013002 | -62.1846 | 172.6778 | 3.027 | 0.37876 | ND | 0.23897 | 7.9658 | 0.012745 | -59.101
TCU | T-piece | 278590 | 7319662785907 | Galvanized steel | 710 | 710 | 14.1 | 48.081 | 0.83754 | 0.099405 | 0 | 0.06627 | 2.1996 | 0.0035673 | -17.061 | 48.081 | ND | 0.099405 | ND | 0.06627 | 2.1996 | 0.0035673 | -17.061 | 47.376 | 0.83049 | 0.10392 | ND | 0.065565 | 2.1855 | 0.0034968 | -16.215
TCU | T-piece | 278584 | 7319662785846 | Galvanized steel | 710 | 400 | 9.49 | 32.3609 | 0.56371 | 0.066905 | 0 | 0.044603 | 1.4804 | 0.002401 | -11.4829 | 32.3609 | ND | 0.066905 | ND | 0.044603 | 1.4804 | 0.002401 | -11.4829 | 31.8864 | 0.55896 | 0.069941 | ND | 0.044129 | 1.4709 | 0.0023535 | -10.9135
TCU | T-piece | 278585 | 7319662785853 | Galvanized steel | 710 | 450 | 10.1 | 34.441 | 0.59994 | 0.071205 | 0 | 0.04747 | 1.5756 | 0.0025553 | -12.221 | 34.441 | ND | 0.071205 | ND | 0.04747 | 1.5756 | 0.0025553 | -12.221 | 33.936 | 0.59489 | 0.074437 | ND | 0.046965 | 1.5655 | 0.0025048 | -11.615
TCU | T-piece | 278583 | 7319662785839 | Galvanized steel | 710 | 355 | 8.24 | 28.0984 | 0.48946 | 0.058092 | 0 | 0.038728 | 1.2854 | 0.0020847 | -9.9704 | 28.0984 | ND | 0.058092 | ND | 0.038728 | 1.2854 | 0.0020847 | -9.9704 | 27.6864 | 0.48534 | 0.060729 | ND | 0.038316 | 1.2772 | 0.0020435 | -9.476
TCU | T-piece | 278587 | 7319662785877 | Galvanized steel | 710 | 560 | 11.6 | 39.556 | 0.68904 | 0.08178 | 0 | 0.05452 | 1.8096 | 0.0029348 | -14.036 | 39.556 | ND | 0.08178 | ND | 0.05452 | 1.8096 | 0.0029348 | -14.036 | 38.976 | 0.68324 | 0.085492 | ND | 0.05394 | 1.798 | 0.0028768 | -13.34
TCU | T-piece | 278589 | 7319662785891 | Galvanized steel | 710 | 630 | 12.3 | 41.943 | 0.73062 | 0.086715 | 0 | 0.05781 | 1.9188 | 0.0031119 | -14.883 | 41.943 | ND | 0.086715 | ND | 0.05781 | 1.9188 | 0.0031119 | -14.883 | 41.328 | 0.72447 | 0.090651 | ND | 0.057195 | 1.9065 | 0.0030504 | -14.145
TCU | T-piece | 278582 | 7319662785822 | Galvanized steel | 710 | 315 | 7.46 | 25.4386 | 0.44312 | 0.052593 | 0 | 0.035062 | 1.1638 | 0.0018874 | -9.0266 | 25.4386 | ND | 0.052593 | ND | 0.035062 | 1.1638 | 0.0018874 | -9.0266 | 25.0656 | 0.43939 | 0.05498 | ND | 0.034689 | 1.1563 | 0.0018501 | -8.579
TCU | T-piece | 278586 | 7319662785860 | Galvanized steel | 710 | 500 | 10.9 | 37.169 | 0.64746 | 0.076845 | 0 | 0.05123 | 1.7004 | 0.0027577 | -13.189 | 37.169 | ND | 0.076845 | ND | 0.05123 | 1.7004 | 0.0027577 | -13.189 | 36.624 | 0.64201 | 0.080333 | ND | 0.050685 | 1.6895 | 0.0027032 | -12.535
TCU | T-piece | 278579 | 7319662785792 | Galvanized steel | 710 | 250 | 6.34 | 21.6194 | 0.3766 | 0.044697 | 0 | 0.029798 | 0.98904 | 0.001604 | -7.6714 | 21.6194 | ND | 0.044697 | ND | 0.029798 | 0.98904 | 0.001604 | -7.6714 | 21.3024 | 0.37343 | 0.046726 | ND | 0.029481 | 0.9827 | 0.0015723 | -7.291
TCU | T-piece | 278592 | 7319662785921 | Galvanized steel | 710 | 900 | 17.8 | 60.698 | 1.0573 | 0.12549 | 0 | 0.08366 | 2.7768 | 0.0045034 | -21.538 | 60.698 | ND | 0.12549 | ND | 0.08366 | 2.7768 | 0.0045034 | -21.538 | 59.808 | 1.0484 | 0.13119 | ND | 0.08277 | 2.759 | 0.0044144 | -20.47
TCU | T-piece | 278574 | 7319662785747 | Galvanized steel | 710 | 150 | 5.4 | 18.414 | 0.32076 | 0.03807 | 0 | 0.02538 | 0.8424 | 0.0013662 | -6.534 | 18.414 | ND | 0.03807 | ND | 0.02538 | 0.8424 | 0.0013662 | -6.534 | 18.144 | 0.31806 | 0.039798 | ND | 0.02511 | 0.837 | 0.0013392 | -6.21
TCU | T-piece | 278575 | 7319662785754 | Galvanized steel | 710 | 160 | 5.6 | 19.096 | 0.33264 | 0.03948 | 0 | 0.02632 | 0.8736 | 0.0014168 | -6.776 | 19.096 | ND | 0.03948 | ND | 0.02632 | 0.8736 | 0.0014168 | -6.776 | 18.816 | 0.32984 | 0.041272 | ND | 0.02604 | 0.868 | 0.0013888 | -6.44
TCU | T-piece | 278576 | 7319662785761 | Galvanized steel | 710 | 180 | 5.8 | 19.778 | 0.34452 | 0.04089 | 0 | 0.02726 | 0.9048 | 0.0014674 | -7.018 | 19.778 | ND | 0.04089 | ND | 0.02726 | 0.9048 | 0.0014674 | -7.018 | 19.488 | 0.34162 | 0.042746 | ND | 0.02697 | 0.899 | 0.0014384 | -6.67
TCU | T-piece | 278577 | 7319662785778 | Galvanized steel | 710 | 200 | 6 | 20.46 | 0.3564 | 0.0423 | 0 | 0.0282 | 0.936 | 0.001518 | -7.26 | 20.46 | ND | 0.0423 | ND | 0.0282 | 0.936 | 0.001518 | -7.26 | 20.16 | 0.3534 | 0.04422 | ND | 0.0279 | 0.93 | 0.001488 | -6.9
TCU | T-piece | 278578 | 7319662785785 | Galvanized steel | 710 | 224 | 6.2 | 21.142 | 0.36828 | 0.04371 | 0 | 0.02914 | 0.9672 | 0.0015686 | -7.502 | 21.142 | ND | 0.04371 | ND | 0.02914 | 0.9672 | 0.0015686 | -7.502 | 20.832 | 0.36518 | 0.045694 | ND | 0.02883 | 0.961 | 0.0015376 | -7.13
TCU | T-piece | 278580 | 7319662785808 | Galvanized steel | 710 | 280 | 7 | 23.87 | 0.4158 | 0.04935 | 0 | 0.0329 | 1.092 | 0.001771 | -8.47 | 23.87 | ND | 0.04935 | ND | 0.0329 | 1.092 | 0.001771 | -8.47 | 23.52 | 0.4123 | 0.05159 | ND | 0.03255 | 1.085 | 0.001736 | -8.05
TCU | T-piece | 278581 | 7319662785815 | Galvanized steel | 710 | 300 | 7.26 | 24.7566 | 0.43124 | 0.051183 | 0 | 0.034122 | 1.1326 | 0.0018368 | -8.7846 | 24.7566 | ND | 0.051183 | ND | 0.034122 | 1.1326 | 0.0018368 | -8.7846 | 24.3936 | 0.42761 | 0.053506 | ND | 0.033759 | 1.1253 | 0.0018005 | -8.349
TCU | T-piece | 594933 | 7319660858238 | Galvanized steel | 710 | 63 | 8.1873 | 27.9187 | 0.48633 | 0.05772 | 0 | 0.03848 | 1.2772 | 0.0020714 | -9.9066 | 27.9187 | ND | 0.05772 | ND | 0.03848 | 1.2772 | 0.0020714 | -9.9066 | 27.5093 | 0.48223 | 0.06034 | ND | 0.038071 | 1.269 | 0.0020305 | -9.4154
TCU | T-piece | 594934 | 7319660858245 | Galvanized steel | 710 | 80 | 8.5099 | 29.0188 | 0.50549 | 0.059995 | 0 | 0.039997 | 1.3275 | 0.002153 | -10.297 | 29.0188 | ND | 0.059995 | ND | 0.039997 | 1.3275 | 0.002153 | -10.297 | 28.5933 | 0.50123 | 0.062718 | ND | 0.039571 | 1.319 | 0.0021105 | -9.7864
TCU | T-piece | 594935 | 7319660858252 | Galvanized steel | 710 | 100 | 8.9209 | 30.4203 | 0.5299 | 0.062892 | 0 | 0.041928 | 1.3917 | 0.002257 | -10.7943 | 30.4203 | ND | 0.062892 | ND | 0.041928 | 1.3917 | 0.002257 | -10.7943 | 29.9742 | 0.52544 | 0.065747 | ND | 0.041482 | 1.3827 | 0.0022124 | -10.259
TCU | T-piece | 594936 | 7319660858269 | Galvanized steel | 710 | 112 | 9.1678 | 31.2622 | 0.54457 | 0.064633 | 0 | 0.043089 | 1.4302 | 0.0023195 | -11.093 | 31.2622 | ND | 0.064633 | ND | 0.043089 | 1.4302 | 0.0023195 | -11.093 | 30.8038 | 0.53998 | 0.067567 | ND | 0.04263 | 1.421 | 0.0022736 | -10.543
TCU | T-piece | 691654 | 7319660295620 | Galvanized steel | 710 | 125 | 9.7146 | 33.1268 | 0.57705 | 0.068488 | 0 | 0.045659 | 1.5155 | 0.0024578 | -11.7547 | 33.1268 | ND | 0.068488 | ND | 0.045659 | 1.5155 | 0.0024578 | -11.7547 | 32.6411 | 0.57219 | 0.071597 | ND | 0.045173 | 1.5058 | 0.0024092 | -11.1718
TCU | T-piece | 594937 | 7319660858276 | Galvanized steel | 710 | 140 | 9.7424 | 33.2216 | 0.5787 | 0.068684 | 0 | 0.045789 | 1.5198 | 0.0024648 | -11.7883 | 33.2216 | ND | 0.068684 | ND | 0.045789 | 1.5198 | 0.0024648 | -11.7883 | 32.7345 | 0.57383 | 0.071801 | ND | 0.045302 | 1.5101 | 0.0024161 | -11.2038
TCU | T-piece | 278588 | 7319662785884 | Galvanized steel | 710 | 600 | 12.1 | 41.261 | 0.71874 | 0.085305 | 0 | 0.05687 | 1.8876 | 0.0030613 | -14.641 | 41.261 | ND | 0.085305 | ND | 0.05687 | 1.8876 | 0.0030613 | -14.641 | 40.656 | 0.71269 | 0.089177 | ND | 0.056265 | 1.8755 | 0.0030008 | -13.915
TCU | T-piece | 278591 | 7319662785914 | Galvanized steel | 710 | 800 | 15.7 | 53.537 | 0.93258 | 0.11069 | 0 | 0.07379 | 2.4492 | 0.0039721 | -18.997 | 53.537 | ND | 0.11069 | ND | 0.07379 | 2.4492 | 0.0039721 | -18.997 | 52.752 | 0.92473 | 0.11571 | ND | 0.073005 | 2.4335 | 0.0038936 | -18.055
TCU | T-piece | 278593 | 7319662785938 | Galvanized steel | 710 | 1000 | 19.8 | 67.518 | 1.1761 | 0.13959 | 0 | 0.09306 | 3.0888 | 0.0050094 | -23.958 | 67.518 | ND | 0.13959 | ND | 0.09306 | 3.0888 | 0.0050094 | -23.958 | 66.528 | 1.1662 | 0.14593 | ND | 0.09207 | 3.069 | 0.0049104 | -22.77
TCU | T-piece | 249881 | 7319662498814 | Galvanized steel | 710 | 1120 | 23.2 | 79.112 | 1.3781 | 0.16356 | 0 | 0.10904 | 3.6192 | 0.0058696 | -28.072 | 79.112 | ND | 0.16356 | ND | 0.10904 | 3.6192 | 0.0058696 | -28.072 | 77.952 | 1.3665 | 0.17098 | ND | 0.10788 | 3.596 | 0.0057536 | -26.68
TCU | T-piece | 594938 | 7319660858283 | Galvanized steel | 710 | 1250 | 35.7709 | 121.9788 | 2.1248 | 0.25218 | 0 | 0.16812 | 5.5803 | 0.00905 | -43.2828 | 121.9788 | ND | 0.25218 | ND | 0.16812 | 5.5803 | 0.00905 | -43.2828 | 120.1902 | 2.1069 | 0.26363 | ND | 0.16633 | 5.5445 | 0.0088712 | -41.1365
TCU | T-piece | 594939 | 7319660858290 | Galvanized steel | 710 | 1400 | 51.4603 | 175.4796 | 3.0567 | 0.3628 | 0 | 0.24186 | 8.0278 | 0.013019 | -62.267 | 175.4796 | ND | 0.3628 | ND | 0.24186 | 8.0278 | 0.013019 | -62.267 | 172.9066 | 3.031 | 0.37926 | ND | 0.23929 | 7.9763 | 0.012762 | -59.1793
TCU | T-piece | 594940 | 7319660858306 | Galvanized steel | 710 | 1500 | 55.2221 | 188.3074 | 3.2802 | 0.38932 | 0 | 0.25954 | 8.6146 | 0.013971 | -66.8187 | 188.3074 | ND | 0.38932 | ND | 0.25954 | 8.6146 | 0.013971 | -66.8187 | 185.5463 | 3.2526 | 0.40699 | ND | 0.25678 | 8.5594 | 0.013695 | -63.5054
TCU | T-piece | 594941 | 7319660858313 | Galvanized steel | 710 | 1600 | 58.4653 | 199.3667 | 3.4728 | 0.41218 | 0 | 0.27479 | 9.1206 | 0.014792 | -70.743 | 199.3667 | ND | 0.41218 | ND | 0.27479 | 9.1206 | 0.014792 | -70.743 | 196.4434 | 3.4436 | 0.43089 | ND | 0.27186 | 9.0621 | 0.014499 | -67.2351
TCU | T-piece | 249880 | 7319662498807 | Galvanized steel | 800 | 500 | 14.6 | 49.786 | 0.86724 | 0.10293 | 0 | 0.06862 | 2.2776 | 0.0036938 | -17.666 | 49.786 | ND | 0.10293 | ND | 0.06862 | 2.2776 | 0.0036938 | -17.666 | 49.056 | 0.85994 | 0.1076 | ND | 0.06789 | 2.263 | 0.0036208 | -16.79
TCU | T-piece | 249884 | 7319662498845 | Galvanized steel | 800 | 800 | 19.5 | 66.495 | 1.1583 | 0.13748 | 0 | 0.09165 | 3.042 | 0.0049335 | -23.595 | 66.495 | ND | 0.13748 | ND | 0.09165 | 3.042 | 0.0049335 | -23.595 | 65.52 | 1.1485 | 0.14372 | ND | 0.090675 | 3.0225 | 0.004836 | -22.425
TCU | T-piece | 278604 | 7319662786041 | Galvanized steel | 800 | 400 | 12.6 | 42.966 | 0.74844 | 0.08883 | 0 | 0.05922 | 1.9656 | 0.0031878 | -15.246 | 42.966 | ND | 0.08883 | ND | 0.05922 | 1.9656 | 0.0031878 | -15.246 | 42.336 | 0.74214 | 0.092862 | ND | 0.05859 | 1.953 | 0.0031248 | -14.49
TCU | T-piece | 249882 | 7319662498821 | Galvanized steel | 800 | 630 | 16.5 | 56.265 | 0.9801 | 0.11632 | 0 | 0.07755 | 2.574 | 0.0041745 | -19.965 | 56.265 | ND | 0.11632 | ND | 0.07755 | 2.574 | 0.0041745 | -19.965 | 55.44 | 0.97185 | 0.12161 | ND | 0.076725 | 2.5575 | 0.004092 | -18.975
TCU | T-piece | 278599 | 7319662785990 | Galvanized steel | 800 | 250 | 8.49 | 28.9509 | 0.50431 | 0.059854 | 0 | 0.039903 | 1.3244 | 0.002148 | -10.2729 | 28.9509 | ND | 0.059854 | ND | 0.039903 | 1.3244 | 0.002148 | -10.2729 | 28.5264 | 0.50006 | 0.062571 | ND | 0.039478 | 1.3159 | 0.0021055 | -9.7635
TCU | T-piece | 278602 | 7319662786027 | Galvanized steel | 800 | 315 | 9.99 | 34.0659 | 0.59341 | 0.07043 | 0 | 0.046953 | 1.5584 | 0.0025275 | -12.0879 | 34.0659 | ND | 0.07043 | ND | 0.046953 | 1.5584 | 0.0025275 | -12.0879 | 33.5664 | 0.58841 | 0.073626 | ND | 0.046454 | 1.5485 | 0.0024775 | -11.4885
TCU | T-piece | 278597 | 7319662785976 | Galvanized steel | 800 | 200 | 7.8 | 26.598 | 0.46332 | 0.05499 | 0 | 0.03666 | 1.2168 | 0.0019734 | -9.438 | 26.598 | ND | 0.05499 | ND | 0.03666 | 1.2168 | 0.0019734 | -9.438 | 26.208 | 0.45942 | 0.057486 | ND | 0.03627 | 1.209 | 0.0019344 | -8.97
TCU | T-piece | 278603 | 7319662786034 | Galvanized steel | 800 | 355 | 11.1 | 37.851 | 0.65934 | 0.078255 | 0 | 0.05217 | 1.7316 | 0.0028083 | -13.431 | 37.851 | ND | 0.078255 | ND | 0.05217 | 1.7316 | 0.0028083 | -13.431 | 37.296 | 0.65379 | 0.081807 | ND | 0.051615 | 1.7205 | 0.0027528 | -12.765
TCU | T-piece | 278595 | 7319662785952 | Galvanized steel | 800 | 160 | 7.2 | 24.552 | 0.42768 | 0.05076 | 0 | 0.03384 | 1.1232 | 0.0018216 | -8.712 | 24.552 | ND | 0.05076 | ND | 0.03384 | 1.1232 | 0.0018216 | -8.712 | 24.192 | 0.42408 | 0.053064 | ND | 0.03348 | 1.116 | 0.0017856 | -8.28
TCU | T-piece | 278606 | 7319662786065 | Galvanized steel | 800 | 560 | 15.3 | 52.173 | 0.90882 | 0.10787 | 0 | 0.07191 | 2.3868 | 0.0038709 | -18.513 | 52.173 | ND | 0.10787 | ND | 0.07191 | 2.3868 | 0.0038709 | -18.513 | 51.408 | 0.90117 | 0.11276 | ND | 0.071145 | 2.3715 | 0.0037944 | -17.595
TCU | T-piece | 278608 | 7319662786089 | Galvanized steel | 800 | 710 | 18 | 61.38 | 1.0692 | 0.1269 | 0 | 0.0846 | 2.808 | 0.004554 | -21.78 | 61.38 | ND | 0.1269 | ND | 0.0846 | 2.808 | 0.004554 | -21.78 | 60.48 | 1.0602 | 0.13266 | ND | 0.0837 | 2.79 | 0.004464 | -20.7
TCU | T-piece | 278610 | 7319662786102 | Galvanized steel | 800 | 1000 | 22.6 | 77.066 | 1.3424 | 0.15933 | 0 | 0.10622 | 3.5256 | 0.0057178 | -27.346 | 77.066 | ND | 0.15933 | ND | 0.10622 | 3.5256 | 0.0057178 | -27.346 | 75.936 | 1.3311 | 0.16656 | ND | 0.10509 | 3.503 | 0.0056048 | -25.99
TCU | T-piece | 278594 | 7319662785945 | Galvanized steel | 800 | 150 | 7 | 23.87 | 0.4158 | 0.04935 | 0 | 0.0329 | 1.092 | 0.001771 | -8.47 | 23.87 | ND | 0.04935 | ND | 0.0329 | 1.092 | 0.001771 | -8.47 | 23.52 | 0.4123 | 0.05159 | ND | 0.03255 | 1.085 | 0.001736 | -8.05
TCU | T-piece | 278596 | 7319662785969 | Galvanized steel | 800 | 180 | 7.5 | 25.575 | 0.4455 | 0.052875 | 0 | 0.03525 | 1.17 | 0.0018975 | -9.075 | 25.575 | ND | 0.052875 | ND | 0.03525 | 1.17 | 0.0018975 | -9.075 | 25.2 | 0.44175 | 0.055275 | ND | 0.034875 | 1.1625 | 0.00186 | -8.625
TCU | T-piece | 278598 | 7319662785983 | Galvanized steel | 800 | 224 | 8.1 | 27.621 | 0.48114 | 0.057105 | 0 | 0.03807 | 1.2636 | 0.0020493 | -9.801 | 27.621 | ND | 0.057105 | ND | 0.03807 | 1.2636 | 0.0020493 | -9.801 | 27.216 | 0.47709 | 0.059697 | ND | 0.037665 | 1.2555 | 0.0020088 | -9.315
TCU | T-piece | 278600 | 7319662786003 | Galvanized steel | 800 | 280 | 9.46 | 32.2586 | 0.56192 | 0.066693 | 0 | 0.044462 | 1.4758 | 0.0023934 | -11.4466 | 32.2586 | ND | 0.066693 | ND | 0.044462 | 1.4758 | 0.0023934 | -11.4466 | 31.7856 | 0.55719 | 0.06972 | ND | 0.043989 | 1.4663 | 0.0023461 | -10.879
TCU | T-piece | 278601 | 7319662786010 | Galvanized steel | 800 | 300 | 9.8 | 33.418 | 0.58212 | 0.06909 | 0 | 0.04606 | 1.5288 | 0.0024794 | -11.858 | 33.418 | ND | 0.06909 | ND | 0.04606 | 1.5288 | 0.0024794 | -11.858 | 32.928 | 0.57722 | 0.072226 | ND | 0.04557 | 1.519 | 0.0024304 | -11.27
TCU | T-piece | 594942 | 7319660858320 | Galvanized steel | 800 | 100 | 10.0273 | 34.1931 | 0.59562 | 0.070692 | 0 | 0.047128 | 1.5643 | 0.0025369 | -12.133 | 34.1931 | ND | 0.070692 | ND | 0.047128 | 1.5643 | 0.0025369 | -12.133 | 33.6917 | 0.59061 | 0.073901 | ND | 0.046627 | 1.5542 | 0.0024868 | -11.5314
TCU | T-piece | 594943 | 7319660858337 | Galvanized steel | 800 | 112 | 10.3057 | 35.1424 | 0.61216 | 0.072655 | 0 | 0.048437 | 1.6077 | 0.0026073 | -12.4699 | 35.1424 | ND | 0.072655 | ND | 0.048437 | 1.6077 | 0.0026073 | -12.4699 | 34.6272 | 0.60701 | 0.075953 | ND | 0.047922 | 1.5974 | 0.0025558 | -11.8516
TCU | T-piece | 696145 | 7319660328267 | Galvanized steel | 800 | 125 | 10.9127 | 37.2123 | 0.64821 | 0.076935 | 0 | 0.05129 | 1.7024 | 0.0027609 | -13.2044 | 37.2123 | ND | 0.076935 | ND | 0.05129 | 1.7024 | 0.0027609 | -13.2044 | 36.6667 | 0.64276 | 0.080427 | ND | 0.050744 | 1.6915 | 0.0027063 | -12.5496
TCU | T-piece | 594944 | 7319660858344 | Galvanized steel | 800 | 140 | 10.9488 | 37.3354 | 0.65036 | 0.077189 | 0 | 0.051459 | 1.708 | 0.00277 | -13.248 | 37.3354 | ND | 0.077189 | ND | 0.051459 | 1.708 | 0.00277 | -13.248 | 36.788 | 0.64488 | 0.080693 | ND | 0.050912 | 1.6971 | 0.0027153 | -12.5911
TCU | T-piece | 278605 | 7319662786058 | Galvanized steel | 800 | 450 | 13.4 | 45.694 | 0.79596 | 0.09447 | 0 | 0.06298 | 2.0904 | 0.0033902 | -16.214 | 45.694 | ND | 0.09447 | ND | 0.06298 | 2.0904 | 0.0033902 | -16.214 | 45.024 | 0.78926 | 0.098758 | ND | 0.06231 | 2.077 | 0.0033232 | -15.41
TCU | T-piece | 278607 | 7319662786072 | Galvanized steel | 800 | 600 | 15.8 | 53.878 | 0.93852 | 0.11139 | 0 | 0.07426 | 2.4648 | 0.0039974 | -19.118 | 53.878 | ND | 0.11139 | ND | 0.07426 | 2.4648 | 0.0039974 | -19.118 | 53.088 | 0.93062 | 0.11645 | ND | 0.07347 | 2.449 | 0.0039184 | -18.17
TCU | T-piece | 278609 | 7319662786096 | Galvanized steel | 800 | 900 | 21.5 | 73.315 | 1.2771 | 0.15157 | 0 | 0.10105 | 3.354 | 0.0054395 | -26.015 | 73.315 | ND | 0.15157 | ND | 0.10105 | 3.354 | 0.0054395 | -26.015 | 72.24 | 1.2664 | 0.15846 | ND | 0.099975 | 3.3325 | 0.005332 | -24.725
TCU | T-piece | 278611 | 7319662786119 | Galvanized steel | 800 | 1120 | 27.6 | 94.116 | 1.6394 | 0.19458 | 0 | 0.12972 | 4.3056 | 0.0069828 | -33.396 | 94.116 | ND | 0.19458 | ND | 0.12972 | 4.3056 | 0.0069828 | -33.396 | 92.736 | 1.6256 | 0.20341 | ND | 0.12834 | 4.278 | 0.0068448 | -31.74
TCU | T-piece | 278612 | 7319662786126 | Galvanized steel | 800 | 1250 | 30.8 | 105.028 | 1.8295 | 0.21714 | 0 | 0.14476 | 4.8048 | 0.0077924 | -37.268 | 105.028 | ND | 0.21714 | ND | 0.14476 | 4.8048 | 0.0077924 | -37.268 | 103.488 | 1.8141 | 0.227 | ND | 0.14322 | 4.774 | 0.0076384 | -35.42
TCU | T-piece | 594945 | 7319660858351 | Galvanized steel | 800 | 1400 | 57.2741 | 195.3047 | 3.4021 | 0.40378 | 0 | 0.26919 | 8.9348 | 0.01449 | -69.3017 | 195.3047 | ND | 0.40378 | ND | 0.26919 | 8.9348 | 0.01449 | -69.3017 | 192.441 | 3.3734 | 0.42211 | ND | 0.26632 | 8.8775 | 0.014204 | -65.8652
TCU | T-piece | 594946 | 7319660858368 | Galvanized steel | 800 | 1500 | 61.3839 | 209.3191 | 3.6462 | 0.43276 | 0 | 0.2885 | 9.5759 | 0.01553 | -74.2745 | 209.3191 | ND | 0.43276 | ND | 0.2885 | 9.5759 | 0.01553 | -74.2745 | 206.2499 | 3.6155 | 0.4524 | ND | 0.28544 | 9.5145 | 0.015223 | -70.5915
TCU | T-piece | 594947 | 7319660858375 | Galvanized steel | 800 | 1600 | 64.9737 | 221.5603 | 3.8594 | 0.45806 | 0 | 0.30538 | 10.1359 | 0.016438 | -78.6182 | 221.5603 | ND | 0.45806 | ND | 0.30538 | 10.1359 | 0.016438 | -78.6182 | 218.3116 | 3.827 | 0.47886 | ND | 0.30213 | 10.0709 | 0.016113 | -74.7198
TCU | T-piece | 278628 | 7319662786287 | Galvanized steel | 900 | 900 | 26.1 | 89.001 | 1.5503 | 0.18401 | 0 | 0.12267 | 4.0716 | 0.0066033 | -31.581 | 89.001 | ND | 0.18401 | ND | 0.12267 | 4.0716 | 0.0066033 | -31.581 | 87.696 | 1.5373 | 0.19236 | ND | 0.12137 | 4.0455 | 0.0064728 | -30.015
TCU | T-piece | 278618 | 7319662786188 | Galvanized steel | 900 | 315 | 11.5 | 39.215 | 0.6831 | 0.081075 | 0 | 0.05405 | 1.794 | 0.0029095 | -13.915 | 39.215 | ND | 0.081075 | ND | 0.05405 | 1.794 | 0.0029095 | -13.915 | 38.64 | 0.67735 | 0.084755 | ND | 0.053475 | 1.7825 | 0.002852 | -13.225
TCU | T-piece | 278620 | 7319662786201 | Galvanized steel | 900 | 400 | 15 | 51.15 | 0.891 | 0.10575 | 0 | 0.0705 | 2.34 | 0.003795 | -18.15 | 51.15 | ND | 0.10575 | ND | 0.0705 | 2.34 | 0.003795 | -18.15 | 50.4 | 0.8835 | 0.11055 | ND | 0.06975 | 2.325 | 0.00372 | -17.25
TCU | T-piece | 278626 | 7319662786263 | Galvanized steel | 900 | 710 | 22.2 | 75.702 | 1.3187 | 0.15651 | 0 | 0.10434 | 3.4632 | 0.0056166 | -26.862 | 75.702 | ND | 0.15651 | ND | 0.10434 | 3.4632 | 0.0056166 | -26.862 | 74.592 | 1.3076 | 0.16361 | ND | 0.10323 | 3.441 | 0.0055056 | -25.53
TCU | T-piece | 278622 | 7319662786225 | Galvanized steel | 900 | 500 | 16.9 | 57.629 | 1.0039 | 0.11915 | 0 | 0.07943 | 2.6364 | 0.0042757 | -20.449 | 57.629 | ND | 0.11915 | ND | 0.07943 | 2.6364 | 0.0042757 | -20.449 | 56.784 | 0.99541 | 0.12455 | ND | 0.078585 | 2.6195 | 0.0041912 | -19.435
TCU | T-piece | 278613 | 7319662786133 | Galvanized steel | 900 | 200 | 10.2 | 34.782 | 0.60588 | 0.07191 | 0 | 0.04794 | 1.5912 | 0.0025806 | -12.342 | 34.782 | ND | 0.07191 | ND | 0.04794 | 1.5912 | 0.0025806 | -12.342 | 34.272 | 0.60078 | 0.075174 | ND | 0.04743 | 1.581 | 0.0025296 | -11.73
TCU | T-piece | 594948 | 7319660858382 | Galvanized steel | 900 | 100 | 10.3523 | 35.3013 | 0.61493 | 0.072984 | 0 | 0.048656 | 1.615 | 0.0026191 | -12.5263 | 35.3013 | ND | 0.072984 | ND | 0.048656 | 1.615 | 0.0026191 | -12.5263 | 34.7837 | 0.60975 | 0.076296 | ND | 0.048138 | 1.6046 | 0.0025674 | -11.9051
TCU | T-piece | 278614 | 7319662786140 | Galvanized steel | 900 | 224 | 10.4 | 35.464 | 0.61776 | 0.07332 | 0 | 0.04888 | 1.6224 | 0.0026312 | -12.584 | 35.464 | ND | 0.07332 | ND | 0.04888 | 1.6224 | 0.0026312 | -12.584 | 34.944 | 0.61256 | 0.076648 | ND | 0.04836 | 1.612 | 0.0025792 | -11.96
TCU | T-piece | 278615 | 7319662786157 | Galvanized steel | 900 | 250 | 10.6 | 36.146 | 0.62964 | 0.07473 | 0 | 0.04982 | 1.6536 | 0.0026818 | -12.826 | 36.146 | ND | 0.07473 | ND | 0.04982 | 1.6536 | 0.0026818 | -12.826 | 35.616 | 0.62434 | 0.078122 | ND | 0.04929 | 1.643 | 0.0026288 | -12.19
TCU | T-piece | 594949 | 7319660858399 | Galvanized steel | 900 | 112 | 10.6634 | 36.3622 | 0.63341 | 0.075177 | 0 | 0.050118 | 1.6635 | 0.0026978 | -12.9027 | 36.3622 | ND | 0.075177 | ND | 0.050118 | 1.6635 | 0.0026978 | -12.9027 | 35.829 | 0.62807 | 0.078589 | ND | 0.049585 | 1.6528 | 0.0026445 | -12.2629
TCU | T-piece | 278616 | 7319662786164 | Galvanized steel | 900 | 280 | 10.9 | 37.169 | 0.64746 | 0.076845 | 0 | 0.05123 | 1.7004 | 0.0027577 | -13.189 | 37.169 | ND | 0.076845 | ND | 0.05123 | 1.7004 | 0.0027577 | -13.189 | 36.624 | 0.64201 | 0.080333 | ND | 0.050685 | 1.6895 | 0.0027032 | -12.535
TCU | T-piece | 594950 | 7319660858405 | Galvanized steel | 900 | 125 | 10.9981 | 37.5035 | 0.65329 | 0.077537 | 0 | 0.051691 | 1.7157 | 0.0027825 | -13.3077 | 37.5035 | ND | 0.077537 | ND | 0.051691 | 1.7157 | 0.0027825 | -13.3077 | 36.9536 | 0.64779 | 0.081056 | ND | 0.051141 | 1.7047 | 0.0027275 | -12.6478
TCU | T-piece | 278617 | 7319662786171 | Galvanized steel | 900 | 300 | 11.2 | 38.192 | 0.66528 | 0.07896 | 0 | 0.05264 | 1.7472 | 0.0028336 | -13.552 | 38.192 | ND | 0.07896 | ND | 0.05264 | 1.7472 | 0.0028336 | -13.552 | 37.632 | 0.65968 | 0.082544 | ND | 0.05208 | 1.736 | 0.0027776 | -12.88
TCU | T-piece | 594951 | 7319660858412 | Galvanized steel | 900 | 140 | 11.3855 | 38.8246 | 0.6763 | 0.080268 | 0 | 0.053512 | 1.7761 | 0.0028805 | -13.7765 | 38.8246 | ND | 0.080268 | ND | 0.053512 | 1.7761 | 0.0028805 | -13.7765 | 38.2553 | 0.67061 | 0.083911 | ND | 0.052943 | 1.7648 | 0.0028236 | -13.0933
TCU | T-piece | 594952 | 7319660858429 | Galvanized steel | 900 | 150 | 11.6444 | 39.7074 | 0.69168 | 0.082093 | 0 | 0.054729 | 1.8165 | 0.002946 | -14.0897 | 39.7074 | ND | 0.082093 | ND | 0.054729 | 1.8165 | 0.002946 | -14.0897 | 39.1252 | 0.68586 | 0.085819 | ND | 0.054146 | 1.8049 | 0.0028878 | -13.3911
TCU | T-piece | 594953 | 7319660858436 | Galvanized steel | 900 | 160 | 11.9012 | 40.5831 | 0.70693 | 0.083903 | 0 | 0.055936 | 1.8566 | 0.003011 | -14.4005 | 40.5831 | ND | 0.083903 | ND | 0.055936 | 1.8566 | 0.003011 | -14.4005 | 39.988 | 0.70098 | 0.087712 | ND | 0.055341 | 1.8447 | 0.0029515 | -13.6864
TCU | T-piece | 594954 | 7319660858443 | Galvanized steel | 900 | 180 | 12.4185 | 42.3471 | 0.73766 | 0.08755 | 0 | 0.058367 | 1.9373 | 0.0031419 | -15.0264 | 42.3471 | ND | 0.08755 | ND | 0.058367 | 1.9373 | 0.0031419 | -15.0264 | 41.7262 | 0.73145 | 0.091524 | ND | 0.057746 | 1.9249 | 0.0030798 | -14.2813
TCU | T-piece | 278619 | 7319662786195 | Galvanized steel | 900 | 355 | 12.8 | 43.648 | 0.76032 | 0.09024 | 0 | 0.06016 | 1.9968 | 0.0032384 | -15.488 | 43.648 | ND | 0.09024 | ND | 0.06016 | 1.9968 | 0.0032384 | -15.488 | 43.008 | 0.75392 | 0.094336 | ND | 0.05952 | 1.984 | 0.0031744 | -14.72
TCU | T-piece | 278621 | 7319662786218 | Galvanized steel | 900 | 450 | 15.7 | 53.537 | 0.93258 | 0.11069 | 0 | 0.07379 | 2.4492 | 0.0039721 | -18.997 | 53.537 | ND | 0.11069 | ND | 0.07379 | 2.4492 | 0.0039721 | -18.997 | 52.752 | 0.92473 | 0.11571 | ND | 0.073005 | 2.4335 | 0.0038936 | -18.055
TCU | T-piece | 278623 | 7319662786232 | Galvanized steel | 900 | 560 | 18.2 | 62.062 | 1.0811 | 0.12831 | 0 | 0.08554 | 2.8392 | 0.0046046 | -22.022 | 62.062 | ND | 0.12831 | ND | 0.08554 | 2.8392 | 0.0046046 | -22.022 | 61.152 | 1.072 | 0.13413 | ND | 0.08463 | 2.821 | 0.0045136 | -20.93
TCU | T-piece | 278624 | 7319662786249 | Galvanized steel | 900 | 600 | 19 | 64.79 | 1.1286 | 0.13395 | 0 | 0.0893 | 2.964 | 0.004807 | -22.99 | 64.79 | ND | 0.13395 | ND | 0.0893 | 2.964 | 0.004807 | -22.99 | 63.84 | 1.1191 | 0.14003 | ND | 0.08835 | 2.945 | 0.004712 | -21.85
TCU | T-piece | 278625 | 7319662786256 | Galvanized steel | 900 | 630 | 19.6 | 66.836 | 1.1642 | 0.13818 | 0 | 0.09212 | 3.0576 | 0.0049588 | -23.716 | 66.836 | ND | 0.13818 | ND | 0.09212 | 3.0576 | 0.0049588 | -23.716 | 65.856 | 1.1544 | 0.14445 | ND | 0.09114 | 3.038 | 0.0048608 | -22.54
TCU | T-piece | 278627 | 7319662786270 | Galvanized steel | 900 | 800 | 23.8 | 81.158 | 1.4137 | 0.16779 | 0 | 0.11186 | 3.7128 | 0.0060214 | -28.798 | 81.158 | ND | 0.16779 | ND | 0.11186 | 3.7128 | 0.0060214 | -28.798 | 79.968 | 1.4018 | 0.17541 | ND | 0.11067 | 3.689 | 0.0059024 | -27.37
TCU | T-piece | 278629 | 7319662786294 | Galvanized steel | 900 | 1000 | 29.1 | 99.231 | 1.7285 | 0.20516 | 0 | 0.13677 | 4.5396 | 0.0073623 | -35.211 | 99.231 | ND | 0.20516 | ND | 0.13677 | 4.5396 | 0.0073623 | -35.211 | 97.776 | 1.714 | 0.21447 | ND | 0.13531 | 4.5105 | 0.0072168 | -33.465
TCU | T-piece | 278630 | 7319662786300 | Galvanized steel | 900 | 1120 | 34.1 | 116.281 | 2.0255 | 0.24041 | 0 | 0.16027 | 5.3196 | 0.0086273 | -41.261 | 116.281 | ND | 0.24041 | ND | 0.16027 | 5.3196 | 0.0086273 | -41.261 | 114.576 | 2.0085 | 0.25132 | ND | 0.15857 | 5.2855 | 0.0084568 | -39.215
TCU | T-piece | 278631 | 7319662786317 | Galvanized steel | 900 | 1250 | 38.5 | 131.285 | 2.2869 | 0.27143 | 0 | 0.18095 | 6.006 | 0.0097405 | -46.585 | 131.285 | ND | 0.27143 | ND | 0.18095 | 6.006 | 0.0097405 | -46.585 | 129.36 | 2.2677 | 0.28375 | ND | 0.17902 | 5.9675 | 0.009548 | -44.275
TCU | T-piece | 594955 | 7319660858450 | Galvanized steel | 900 | 1400 | 62.8288 | 214.2462 | 3.732 | 0.44294 | 0 | 0.2953 | 9.8013 | 0.015896 | -76.0228 | 214.2462 | ND | 0.44294 | ND | 0.2953 | 9.8013 | 0.015896 | -76.0228 | 211.1048 | 3.7006 | 0.46305 | ND | 0.29215 | 9.7385 | 0.015582 | -72.2531
TCU | T-piece | 594956 | 7319660858467 | Galvanized steel | 900 | 1500 | 67.3247 | 229.5772 | 3.9991 | 0.47464 | 0 | 0.31643 | 10.5027 | 0.017033 | -81.4629 | 229.5772 | ND | 0.47464 | ND | 0.31643 | 10.5027 | 0.017033 | -81.4629 | 226.211 | 3.9654 | 0.49618 | ND | 0.31306 | 10.4353 | 0.016697 | -77.4234
TCU | T-piece | 594957 | 7319660858474 | Galvanized steel | 900 | 1600 | 71.3006 | 243.135 | 4.2353 | 0.50267 | 0 | 0.33511 | 11.1229 | 0.018039 | -86.2737 | 243.135 | ND | 0.50267 | ND | 0.33511 | 11.1229 | 0.018039 | -86.2737 | 239.57 | 4.1996 | 0.52549 | ND | 0.33155 | 11.0516 | 0.017683 | -81.9957
TCU | T-piece | 278644 | 7319662786447 | Galvanized steel | 1000 | 630 | 22 | 75.02 | 1.3068 | 0.1551 | 0 | 0.1034 | 3.432 | 0.005566 | -26.62 | 75.02 | ND | 0.1551 | ND | 0.1034 | 3.432 | 0.005566 | -26.62 | 73.92 | 1.2958 | 0.16214 | ND | 0.1023 | 3.41 | 0.005456 | -25.3
TCU | T-piece | 278634 | 7319662786348 | Galvanized steel | 1000 | 250 | 11.5 | 39.215 | 0.6831 | 0.081075 | 0 | 0.05405 | 1.794 | 0.0029095 | -13.915 | 39.215 | ND | 0.081075 | ND | 0.05405 | 1.794 | 0.0029095 | -13.915 | 38.64 | 0.67735 | 0.084755 | ND | 0.053475 | 1.7825 | 0.002852 | -13.225
TCU | T-piece | 278648 | 7319662786485 | Galvanized steel | 1000 | 1000 | 31.8 | 108.438 | 1.8889 | 0.22419 | 0 | 0.14946 | 4.9608 | 0.0080454 | -38.478 | 108.438 | ND | 0.22419 | ND | 0.14946 | 4.9608 | 0.0080454 | -38.478 | 106.848 | 1.873 | 0.23437 | ND | 0.14787 | 4.929 | 0.0078864 | -36.57
TCU | T-piece | 278646 | 7319662786461 | Galvanized steel | 1000 | 800 | 26.8 | 91.388 | 1.5919 | 0.18894 | 0 | 0.12596 | 4.1808 | 0.0067804 | -32.428 | 91.388 | ND | 0.18894 | ND | 0.12596 | 4.1808 | 0.0067804 | -32.428 | 90.048 | 1.5785 | 0.19752 | ND | 0.12462 | 4.154 | 0.0066464 | -30.82
TCU | T-piece | 278641 | 7319662786416 | Galvanized steel | 1000 | 500 | 18.4 | 62.744 | 1.093 | 0.12972 | 0 | 0.08648 | 2.8704 | 0.0046552 | -22.264 | 62.744 | ND | 0.12972 | ND | 0.08648 | 2.8704 | 0.0046552 | -22.264 | 61.824 | 1.0838 | 0.13561 | ND | 0.08556 | 2.852 | 0.0045632 | -21.16
TCU | T-piece | 278639 | 7319662786393 | Galvanized steel | 1000 | 400 | 16.1 | 54.901 | 0.95634 | 0.1135 | 0 | 0.07567 | 2.5116 | 0.0040733 | -19.481 | 54.901 | ND | 0.1135 | ND | 0.07567 | 2.5116 | 0.0040733 | -19.481 | 54.096 | 0.94829 | 0.11866 | ND | 0.074865 | 2.4955 | 0.0039928 | -18.515
TCU | T-piece | 278637 | 7319662786379 | Galvanized steel | 1000 | 315 | 12.7 | 43.307 | 0.75438 | 0.089535 | 0 | 0.05969 | 1.9812 | 0.0032131 | -15.367 | 43.307 | ND | 0.089535 | ND | 0.05969 | 1.9812 | 0.0032131 | -15.367 | 42.672 | 0.74803 | 0.093599 | ND | 0.059055 | 1.9685 | 0.0031496 | -14.605
TCU | T-piece | 278632 | 7319662786324 | Galvanized steel | 1000 | 200 | 11.2 | 38.192 | 0.66528 | 0.07896 | 0 | 0.05264 | 1.7472 | 0.0028336 | -13.552 | 38.192 | ND | 0.07896 | ND | 0.05264 | 1.7472 | 0.0028336 | -13.552 | 37.632 | 0.65968 | 0.082544 | ND | 0.05208 | 1.736 | 0.0027776 | -12.88
TCU | T-piece | 278635 | 7319662786355 | Galvanized steel | 1000 | 280 | 11.7 | 39.897 | 0.69498 | 0.082485 | 0 | 0.05499 | 1.8252 | 0.0029601 | -14.157 | 39.897 | ND | 0.082485 | ND | 0.05499 | 1.8252 | 0.0029601 | -14.157 | 39.312 | 0.68913 | 0.086229 | ND | 0.054405 | 1.8135 | 0.0029016 | -13.455
TCU | T-piece | 278645 | 7319662786454 | Galvanized steel | 1000 | 710 | 24.7 | 84.227 | 1.4672 | 0.17414 | 0 | 0.11609 | 3.8532 | 0.0062491 | -29.887 | 84.227 | ND | 0.17414 | ND | 0.11609 | 3.8532 | 0.0062491 | -29.887 | 82.992 | 1.4548 | 0.18204 | ND | 0.11485 | 3.8285 | 0.0061256 | -28.405
TCU | T-piece | 278633 | 7319662786331 | Galvanized steel | 1000 | 224 | 11.3 | 38.533 | 0.67122 | 0.079665 | 0 | 0.05311 | 1.7628 | 0.0028589 | -13.673 | 38.533 | ND | 0.079665 | ND | 0.05311 | 1.7628 | 0.0028589 | -13.673 | 37.968 | 0.66557 | 0.083281 | ND | 0.052545 | 1.7515 | 0.0028024 | -12.995
TCU | T-piece | 278636 | 7319662786362 | Galvanized steel | 1000 | 300 | 12.1 | 41.261 | 0.71874 | 0.085305 | 0 | 0.05687 | 1.8876 | 0.0030613 | -14.641 | 41.261 | ND | 0.085305 | ND | 0.05687 | 1.8876 | 0.0030613 | -14.641 | 40.656 | 0.71269 | 0.089177 | ND | 0.056265 | 1.8755 | 0.0030008 | -13.915
TCU | T-piece | 594958 | 7319660858481 | Galvanized steel | 1000 | 100 | 12.4451 | 42.4378 | 0.73924 | 0.087738 | 0 | 0.058492 | 1.9414 | 0.0031486 | -15.0586 | 42.4378 | ND | 0.087738 | ND | 0.058492 | 1.9414 | 0.0031486 | -15.0586 | 41.8155 | 0.73302 | 0.09172 | ND | 0.05787 | 1.929 | 0.0030864 | -14.3119
TCU | T-piece | 594959 | 7319660858498 | Galvanized steel | 1000 | 112 | 12.7888 | 43.6098 | 0.75965 | 0.090161 | 0 | 0.060107 | 1.9951 | 0.0032356 | -15.4744 | 43.6098 | ND | 0.090161 | ND | 0.060107 | 1.9951 | 0.0032356 | -15.4744 | 42.9704 | 0.75326 | 0.094253 | ND | 0.059468 | 1.9823 | 0.0031716 | -14.7071
TCU | T-piece | 594960 | 7319660858504 | Galvanized steel | 1000 | 125 | 13.1594 | 44.8736 | 0.78167 | 0.092774 | 0 | 0.061849 | 2.0529 | 0.0033293 | -15.9229 | 44.8736 | ND | 0.092774 | ND | 0.061849 | 2.0529 | 0.0033293 | -15.9229 | 44.2156 | 0.77509 | 0.096985 | ND | 0.061191 | 2.0397 | 0.0032635 | -15.1333
TCU | T-piece | 594961 | 7319660858511 | Galvanized steel | 1000 | 140 | 13.5877 | 46.3341 | 0.80711 | 0.095793 | 0 | 0.063862 | 2.1197 | 0.0034377 | -16.4411 | 46.3341 | ND | 0.095793 | ND | 0.063862 | 2.1197 | 0.0034377 | -16.4411 | 45.6547 | 0.80032 | 0.10014 | ND | 0.063183 | 2.1061 | 0.0033697 | -15.6259
TCU | T-piece | 594962 | 7319660858528 | Galvanized steel | 1000 | 150 | 13.8751 | 47.3141 | 0.82418 | 0.097819 | 0 | 0.065213 | 2.1645 | 0.0035104 | -16.7889 | 47.3141 | ND | 0.097819 | ND | 0.065213 | 2.1645 | 0.0035104 | -16.7889 | 46.6203 | 0.81724 | 0.10226 | ND | 0.064519 | 2.1506 | 0.003441 | -15.9564
TCU | T-piece | 278638 | 7319662786386 | Galvanized steel | 1000 | 355 | 14.1 | 48.081 | 0.83754 | 0.099405 | 0 | 0.06627 | 2.1996 | 0.0035673 | -17.061 | 48.081 | ND | 0.099405 | ND | 0.06627 | 2.1996 | 0.0035673 | -17.061 | 47.376 | 0.83049 | 0.10392 | ND | 0.065565 | 2.1855 | 0.0034968 | -16.215
TCU | T-piece | 594963 | 7319660858535 | Galvanized steel | 1000 | 160 | 14.1603 | 48.2866 | 0.84112 | 0.09983 | 0 | 0.066553 | 2.209 | 0.0035826 | -17.134 | 48.2866 | ND | 0.09983 | ND | 0.066553 | 2.209 | 0.0035826 | -17.134 | 47.5786 | 0.83404 | 0.10436 | ND | 0.065845 | 2.1948 | 0.0035118 | -16.2843
TCU | T-piece | 594964 | 7319660858542 | Galvanized steel | 1000 | 180 | 14.7335 | 50.2412 | 0.87517 | 0.10387 | 0 | 0.069247 | 2.2984 | 0.0037276 | -17.8275 | 50.2412 | ND | 0.10387 | ND | 0.069247 | 2.2984 | 0.0037276 | -17.8275 | 49.5046 | 0.8678 | 0.10859 | ND | 0.068511 | 2.2837 | 0.0036539 | -16.9435
TCU | T-piece | 278640 | 7319662786409 | Galvanized steel | 1000 | 450 | 17.3 | 58.993 | 1.0276 | 0.12197 | 0 | 0.08131 | 2.6988 | 0.0043769 | -20.933 | 58.993 | ND | 0.12197 | ND | 0.08131 | 2.6988 | 0.0043769 | -20.933 | 58.128 | 1.019 | 0.1275 | ND | 0.080445 | 2.6815 | 0.0042904 | -19.895
TCU | T-piece | 278642 | 7319662786423 | Galvanized steel | 1000 | 560 | 20.1 | 68.541 | 1.1939 | 0.1417 | 0 | 0.09447 | 3.1356 | 0.0050853 | -24.321 | 68.541 | ND | 0.1417 | ND | 0.09447 | 3.1356 | 0.0050853 | -24.321 | 67.536 | 1.1839 | 0.14814 | ND | 0.093465 | 3.1155 | 0.0049848 | -23.115
TCU | T-piece | 278643 | 7319662786430 | Galvanized steel | 1000 | 600 | 21 | 71.61 | 1.2474 | 0.14805 | 0 | 0.0987 | 3.276 | 0.005313 | -25.41 | 71.61 | ND | 0.14805 | ND | 0.0987 | 3.276 | 0.005313 | -25.41 | 70.56 | 1.2369 | 0.15477 | ND | 0.09765 | 3.255 | 0.005208 | -24.15
TCU | T-piece | 278647 | 7319662786478 | Galvanized steel | 1000 | 900 | 29.1 | 99.231 | 1.7285 | 0.20516 | 0 | 0.13677 | 4.5396 | 0.0073623 | -35.211 | 99.231 | ND | 0.20516 | ND | 0.13677 | 4.5396 | 0.0073623 | -35.211 | 97.776 | 1.714 | 0.21447 | ND | 0.13531 | 4.5105 | 0.0072168 | -33.465
TCU | T-piece | 278649 | 7319662786492 | Galvanized steel | 1000 | 1120 | 37.4 | 127.534 | 2.2216 | 0.26367 | 0 | 0.17578 | 5.8344 | 0.0094622 | -45.254 | 127.534 | ND | 0.26367 | ND | 0.17578 | 5.8344 | 0.0094622 | -45.254 | 125.664 | 2.2029 | 0.27564 | ND | 0.17391 | 5.797 | 0.0092752 | -43.01
TCU | T-piece | 278650 | 7319662786508 | Galvanized steel | 1000 | 1250 | 42.5 | 144.925 | 2.5245 | 0.29962 | 0 | 0.19975 | 6.63 | 0.010752 | -51.425 | 144.925 | ND | 0.29962 | ND | 0.19975 | 6.63 | 0.010752 | -51.425 | 142.8 | 2.5032 | 0.31322 | ND | 0.19762 | 6.5875 | 0.01054 | -48.875
TCU | T-piece | 594965 | 7319660858559 | Galvanized steel | 1000 | 1400 | 70.1527 | 239.2207 | 4.1671 | 0.49458 | 0 | 0.32972 | 10.9438 | 0.017749 | -84.8848 | 239.2207 | ND | 0.49458 | ND | 0.32972 | 10.9438 | 0.017749 | -84.8848 | 235.7131 | 4.132 | 0.51703 | ND | 0.32621 | 10.8737 | 0.017398 | -80.6756
TCU | T-piece | 594966 | 7319660858566 | Galvanized steel | 1000 | 1500 | 75.0333 | 255.8636 | 4.457 | 0.52898 | 0 | 0.35266 | 11.7052 | 0.018983 | -90.7903 | 255.8636 | ND | 0.52898 | ND | 0.35266 | 11.7052 | 0.018983 | -90.7903 | 252.1119 | 4.4195 | 0.553 | ND | 0.3489 | 11.6302 | 0.018608 | -86.2883
TCU | T-piece | 594967 | 7319660858573 | Galvanized steel | 1000 | 1600 | 79.3953 | 270.738 | 4.7161 | 0.55974 | 0 | 0.37316 | 12.3857 | 0.020087 | -96.0683 | 270.738 | ND | 0.55974 | ND | 0.37316 | 12.3857 | 0.020087 | -96.0683 | 266.7682 | 4.6764 | 0.58514 | ND | 0.36919 | 12.3063 | 0.01969 | -91.3046
TCU | T-piece | 278664 | 7319662786645 | Galvanized steel | 1120 | 1120 | 40 | 136.4 | 2.376 | 0.282 | 0 | 0.188 | 6.24 | 0.01012 | -48.4 | 136.4 | ND | 0.282 | ND | 0.188 | 6.24 | 0.01012 | -48.4 | 134.4 | 2.356 | 0.2948 | ND | 0.186 | 6.2 | 0.00992 | -46
TCU | T-piece | 594968 | 7319660858580 | Galvanized steel | 1120 | 100 | 13.9156 | 47.4522 | 0.82659 | 0.098105 | 0 | 0.065403 | 2.1708 | 0.0035206 | -16.8379 | 47.4522 | ND | 0.098105 | ND | 0.065403 | 2.1708 | 0.0035206 | -16.8379 | 46.7564 | 0.81963 | 0.10256 | ND | 0.064708 | 2.1569 | 0.0034511 | -16.0029
TCU | T-piece | 594969 | 7319660858597 | Galvanized steel | 1120 | 112 | 14.3004 | 48.7644 | 0.84944 | 0.10082 | 0 | 0.067212 | 2.2309 | 0.003618 | -17.3035 | 48.7644 | ND | 0.10082 | ND | 0.067212 | 2.2309 | 0.003618 | -17.3035 | 48.0493 | 0.84229 | 0.10539 | ND | 0.066497 | 2.2166 | 0.0035465 | -16.4455
TCU | T-piece | 594970 | 7319660858603 | Galvanized steel | 1120 | 125 | 14.7141 | 50.1751 | 0.87402 | 0.10373 | 0 | 0.069156 | 2.2954 | 0.0037227 | -17.8041 | 50.1751 | ND | 0.10373 | ND | 0.069156 | 2.2954 | 0.0037227 | -17.8041 | 49.4394 | 0.86666 | 0.10844 | ND | 0.068421 | 2.2807 | 0.0036491 | -16.9212
TCU | T-piece | 278651 | 7319662786515 | Galvanized steel | 1120 | 300 | 15 | 51.15 | 0.891 | 0.10575 | 0 | 0.0705 | 2.34 | 0.003795 | -18.15 | 51.15 | ND | 0.10575 | ND | 0.0705 | 2.34 | 0.003795 | -18.15 | 50.4 | 0.8835 | 0.11055 | ND | 0.06975 | 2.325 | 0.00372 | -17.25
TCU | T-piece | 594971 | 7319660858610 | Galvanized steel | 1120 | 140 | 15.1931 | 51.8085 | 0.90247 | 0.10711 | 0 | 0.071408 | 2.3701 | 0.0038439 | -18.3837 | 51.8085 | ND | 0.10711 | ND | 0.071408 | 2.3701 | 0.0038439 | -18.3837 | 51.0488 | 0.89487 | 0.11197 | ND | 0.070648 | 2.3549 | 0.0037679 | -17.4721
TCU | T-piece | 594972 | 7319660858627 | Galvanized steel | 1120 | 150 | 15.5141 | 52.9031 | 0.92154 | 0.10937 | 0 | 0.072916 | 2.4202 | 0.0039251 | -18.7721 | 52.9031 | ND | 0.10937 | ND | 0.072916 | 2.4202 | 0.0039251 | -18.7721 | 52.1274 | 0.91378 | 0.11434 | ND | 0.072141 | 2.4047 | 0.0038475 | -17.8412
TCU | T-piece | 594973 | 7319660858634 | Galvanized steel | 1120 | 160 | 15.832 | 53.9871 | 0.94042 | 0.11162 | 0 | 0.07441 | 2.4698 | 0.0040055 | -19.1567 | 53.9871 | ND | 0.11162 | ND | 0.07441 | 2.4698 | 0.0040055 | -19.1567 | 53.1955 | 0.9325 | 0.11668 | ND | 0.073619 | 2.454 | 0.0039263 | -18.2068
TCU | T-piece | 278652 | 7319662786522 | Galvanized steel | 1120 | 315 | 16 | 54.56 | 0.9504 | 0.1128 | 0 | 0.0752 | 2.496 | 0.004048 | -19.36 | 54.56 | ND | 0.1128 | ND | 0.0752 | 2.496 | 0.004048 | -19.36 | 53.76 | 0.9424 | 0.11792 | ND | 0.0744 | 2.48 | 0.003968 | -18.4
TCU | T-piece | 594974 | 7319660858641 | Galvanized steel | 1120 | 180 | 16.4714 | 56.1675 | 0.9784 | 0.11612 | 0 | 0.077416 | 2.5695 | 0.0041673 | -19.9304 | 56.1675 | ND | 0.11612 | ND | 0.077416 | 2.5695 | 0.0041673 | -19.9304 | 55.3439 | 0.97017 | 0.12139 | ND | 0.076592 | 2.5531 | 0.0040849 | -18.9421
TCU | T-piece | 278653 | 7319662786539 | Galvanized steel | 1120 | 355 | 17 | 57.97 | 1.0098 | 0.11985 | 0 | 0.0799 | 2.652 | 0.004301 | -20.57 | 57.97 | ND | 0.11985 | ND | 0.0799 | 2.652 | 0.004301 | -20.57 | 57.12 | 1.0013 | 0.12529 | ND | 0.07905 | 2.635 | 0.004216 | -19.55
TCU | T-piece | 594975 | 7319660858658 | Galvanized steel | 1120 | 200 | 17.1221 | 58.3864 | 1.0171 | 0.12071 | 0 | 0.080474 | 2.671 | 0.0043319 | -20.7177 | 58.3864 | ND | 0.12071 | ND | 0.080474 | 2.671 | 0.0043319 | -20.7177 | 57.5303 | 1.0085 | 0.12619 | ND | 0.079618 | 2.6539 | 0.0042463 | -19.6904
TCU | T-piece | 594976 | 7319660858665 | Galvanized steel | 1120 | 224 | 17.9083 | 61.0673 | 1.0638 | 0.12625 | 0 | 0.084169 | 2.7937 | 0.0045308 | -21.669 | 61.0673 | ND | 0.12625 | ND | 0.084169 | 2.7937 | 0.0045308 | -21.669 | 60.1719 | 1.0548 | 0.13198 | ND | 0.083274 | 2.7758 | 0.0044413 | -20.5945
TCU | T-piece | 278654 | 7319662786546 | Galvanized steel | 1120 | 400 | 18 | 61.38 | 1.0692 | 0.1269 | 0 | 0.0846 | 2.808 | 0.004554 | -21.78 | 61.38 | ND | 0.1269 | ND | 0.0846 | 2.808 | 0.004554 | -21.78 | 60.48 | 1.0602 | 0.13266 | ND | 0.0837 | 2.79 | 0.004464 | -20.7
TCU | T-piece | 594977 | 7319660858672 | Galvanized steel | 1120 | 250 | 18.8216 | 64.1817 | 1.118 | 0.13269 | 0 | 0.088462 | 2.9362 | 0.0047619 | -22.7741 | 64.1817 | ND | 0.13269 | ND | 0.088462 | 2.9362 | 0.0047619 | -22.7741 | 63.2406 | 1.1086 | 0.13872 | ND | 0.08752 | 2.9173 | 0.0046678 | -21.6448
TCU | T-piece | 278655 | 7319662786553 | Galvanized steel | 1120 | 450 | 19 | 64.79 | 1.1286 | 0.13395 | 0 | 0.0893 | 2.964 | 0.004807 | -22.99 | 64.79 | ND | 0.13395 | ND | 0.0893 | 2.964 | 0.004807 | -22.99 | 63.84 | 1.1191 | 0.14003 | ND | 0.08835 | 2.945 | 0.004712 | -21.85
TCU | T-piece | 594978 | 7319660858689 | Galvanized steel | 1120 | 280 | 19.8717 | 67.7625 | 1.1804 | 0.1401 | 0 | 0.093397 | 3.1 | 0.0050275 | -24.0448 | 67.7625 | ND | 0.1401 | ND | 0.093397 | 3.1 | 0.0050275 | -24.0448 | 66.7689 | 1.1704 | 0.14645 | ND | 0.092403 | 3.0801 | 0.0049282 | -22.8525
TCU | T-piece | 278656 | 7319662786560 | Galvanized steel | 1120 | 500 | 20.5 | 69.905 | 1.2177 | 0.14452 | 0 | 0.09635 | 3.198 | 0.0051865 | -24.805 | 69.905 | ND | 0.14452 | ND | 0.09635 | 3.198 | 0.0051865 | -24.805 | 68.88 | 1.2074 | 0.15108 | ND | 0.095325 | 3.1775 | 0.005084 | -23.575
TCU | T-piece | 278657 | 7319662786577 | Galvanized steel | 1120 | 560 | 22.3 | 76.043 | 1.3246 | 0.15721 | 0 | 0.10481 | 3.4788 | 0.0056419 | -26.983 | 76.043 | ND | 0.15721 | ND | 0.10481 | 3.4788 | 0.0056419 | -26.983 | 74.928 | 1.3135 | 0.16435 | ND | 0.10369 | 3.4565 | 0.0055304 | -25.645
TCU | T-piece | 278658 | 7319662786584 | Galvanized steel | 1120 | 600 | 23.3 | 79.453 | 1.384 | 0.16426 | 0 | 0.10951 | 3.6348 | 0.0058949 | -28.193 | 79.453 | ND | 0.16426 | ND | 0.10951 | 3.6348 | 0.0058949 | -28.193 | 78.288 | 1.3724 | 0.17172 | ND | 0.10834 | 3.6115 | 0.0057784 | -26.795
TCU | T-piece | 278659 | 7319662786591 | Galvanized steel | 1120 | 630 | 24.1 | 82.181 | 1.4315 | 0.16991 | 0 | 0.11327 | 3.7596 | 0.0060973 | -29.161 | 82.181 | ND | 0.16991 | ND | 0.11327 | 3.7596 | 0.0060973 | -29.161 | 80.976 | 1.4195 | 0.17762 | ND | 0.11206 | 3.7355 | 0.0059768 | -27.715
TCU | T-piece | 278660 | 7319662786607 | Galvanized steel | 1120 | 710 | 27.5 | 93.775 | 1.6335 | 0.19387 | 0 | 0.12925 | 4.29 | 0.0069575 | -33.275 | 93.775 | ND | 0.19387 | ND | 0.12925 | 4.29 | 0.0069575 | -33.275 | 92.4 | 1.6198 | 0.20267 | ND | 0.12787 | 4.2625 | 0.00682 | -31.625
TCU | T-piece | 278661 | 7319662786614 | Galvanized steel | 1120 | 800 | 29.9 | 101.959 | 1.7761 | 0.2108 | 0 | 0.14053 | 4.6644 | 0.0075647 | -36.179 | 101.959 | ND | 0.2108 | ND | 0.14053 | 4.6644 | 0.0075647 | -36.179 | 100.464 | 1.7611 | 0.22036 | ND | 0.13903 | 4.6345 | 0.0074152 | -34.385
TCU | T-piece | 278662 | 7319662786621 | Galvanized steel | 1120 | 900 | 32.9 | 112.189 | 1.9543 | 0.23195 | 0 | 0.15463 | 5.1324 | 0.0083237 | -39.809 | 112.189 | ND | 0.23195 | ND | 0.15463 | 5.1324 | 0.0083237 | -39.809 | 110.544 | 1.9378 | 0.24247 | ND | 0.15299 | 5.0995 | 0.0081592 | -37.835
TCU | T-piece | 278663 | 7319662786638 | Galvanized steel | 1120 | 1000 | 35 | 119.35 | 2.079 | 0.24675 | 0 | 0.1645 | 5.46 | 0.008855 | -42.35 | 119.35 | ND | 0.24675 | ND | 0.1645 | 5.46 | 0.008855 | -42.35 | 117.6 | 2.0615 | 0.25795 | ND | 0.16275 | 5.425 | 0.00868 | -40.25
TCU | T-piece | 278665 | 7319662786652 | Galvanized steel | 1120 | 1250 | 45.3 | 154.473 | 2.6908 | 0.31937 | 0 | 0.21291 | 7.0668 | 0.011461 | -54.813 | 154.473 | ND | 0.31937 | ND | 0.21291 | 7.0668 | 0.011461 | -54.813 | 152.208 | 2.6682 | 0.33386 | ND | 0.21064 | 7.0215 | 0.011234 | -52.095
TCU | T-piece | 594979 | 7319660858696 | Galvanized steel | 1120 | 1400 | 77.9017 | 265.6448 | 4.6274 | 0.54921 | 0 | 0.36614 | 12.1527 | 0.019709 | -94.2611 | 265.6448 | ND | 0.54921 | ND | 0.36614 | 12.1527 | 0.019709 | -94.2611 | 261.7497 | 4.5884 | 0.57414 | ND | 0.36224 | 12.0748 | 0.01932 | -89.587
TCU | T-piece | 594980 | 7319660858702 | Galvanized steel | 1120 | 1500 | 83.2458 | 283.8682 | 4.9448 | 0.58688 | 0 | 0.39126 | 12.9863 | 0.021061 | -100.7274 | 283.8682 | ND | 0.58688 | ND | 0.39126 | 12.9863 | 0.021061 | -100.7274 | 279.7059 | 4.9032 | 0.61352 | ND | 0.38709 | 12.9031 | 0.020645 | -95.7327
TCU | T-piece | 594981 | 7319660858719 | Galvanized steel | 1120 | 1600 | 88.07 | 300.3187 | 5.2314 | 0.62089 | 0 | 0.41393 | 13.7389 | 0.022282 | -106.5647 | 300.3187 | ND | 0.62089 | ND | 0.41393 | 13.7389 | 0.022282 | -106.5647 | 295.9152 | 5.1873 | 0.64908 | ND | 0.40953 | 13.6509 | 0.021841 | -101.2805
TCU | T-piece | 278667 | 7319662786676 | Galvanized steel | 1250 | 315 | 18 | 61.38 | 1.0692 | 0.1269 | 0 | 0.0846 | 2.808 | 0.004554 | -21.78 | 61.38 | ND | 0.1269 | ND | 0.0846 | 2.808 | 0.004554 | -21.78 | 60.48 | 1.0602 | 0.13266 | ND | 0.0837 | 2.79 | 0.004464 | -20.7
TCU | T-piece | 278671 | 7319662786713 | Galvanized steel | 1250 | 500 | 22.9 | 78.089 | 1.3603 | 0.16145 | 0 | 0.10763 | 3.5724 | 0.0057937 | -27.709 | 78.089 | ND | 0.16145 | ND | 0.10763 | 3.5724 | 0.0057937 | -27.709 | 76.944 | 1.3488 | 0.16877 | ND | 0.10648 | 3.5495 | 0.0056792 | -26.335
TCU | T-piece | 278676 | 7319662786768 | Galvanized steel | 1250 | 800 | 33.1 | 112.871 | 1.9661 | 0.23336 | 0 | 0.15557 | 5.1636 | 0.0083743 | -40.051 | 112.871 | ND | 0.23336 | ND | 0.15557 | 5.1636 | 0.0083743 | -40.051 | 111.216 | 1.9496 | 0.24395 | ND | 0.15391 | 5.1305 | 0.0082088 | -38.065
TCU | T-piece | 278680 | 7319662786805 | Galvanized steel | 1250 | 1250 | 48.4 | 165.044 | 2.875 | 0.34122 | 0 | 0.22748 | 7.5504 | 0.012245 | -58.564 | 165.044 | ND | 0.34122 | ND | 0.22748 | 7.5504 | 0.012245 | -58.564 | 162.624 | 2.8508 | 0.35671 | ND | 0.22506 | 7.502 | 0.012003 | -55.66
TCU | T-piece | 278674 | 7319662786744 | Galvanized steel | 1250 | 630 | 26.7 | 91.047 | 1.586 | 0.18824 | 0 | 0.12549 | 4.1652 | 0.0067551 | -32.307 | 91.047 | ND | 0.18824 | ND | 0.12549 | 4.1652 | 0.0067551 | -32.307 | 89.712 | 1.5726 | 0.19678 | ND | 0.12416 | 4.1385 | 0.0066216 | -30.705
TCU | T-piece | 278678 | 7319662786782 | Galvanized steel | 1250 | 1000 | 39.2 | 133.672 | 2.3285 | 0.27636 | 0 | 0.18424 | 6.1152 | 0.0099176 | -47.432 | 133.672 | ND | 0.27636 | ND | 0.18424 | 6.1152 | 0.0099176 | -47.432 | 131.712 | 2.3089 | 0.2889 | ND | 0.18228 | 6.076 | 0.0097216 | -45.08
TCU | T-piece | 278677 | 7319662786775 | Galvanized steel | 1250 | 900 | 36.5 | 124.465 | 2.1681 | 0.25733 | 0 | 0.17155 | 5.694 | 0.0092345 | -44.165 | 124.465 | ND | 0.25733 | ND | 0.17155 | 5.694 | 0.0092345 | -44.165 | 122.64 | 2.1498 | 0.269 | ND | 0.16972 | 5.6575 | 0.009052 | -41.975
TCU | T-piece | 594982 | 7319660858726 | Galvanized steel | 1250 | 100 | 15.5459 | 53.0115 | 0.92343 | 0.1096 | 0 | 0.073066 | 2.4252 | 0.0039331 | -18.8105 | 53.0115 | ND | 0.1096 | ND | 0.073066 | 2.4252 | 0.0039331 | -18.8105 | 52.2342 | 0.91565 | 0.11457 | ND | 0.072288 | 2.4096 | 0.0038554 | -17.8778
TCU | T-piece | 594983 | 7319660858733 | Galvanized steel | 1250 | 112 | 15.9739 | 54.471 | 0.94885 | 0.11262 | 0 | 0.075077 | 2.4919 | 0.0040414 | -19.3284 | 54.471 | ND | 0.11262 | ND | 0.075077 | 2.4919 | 0.0040414 | -19.3284 | 53.6723 | 0.94086 | 0.11773 | ND | 0.074279 | 2.476 | 0.0039615 | -18.37
TCU | T-piece | 594984 | 7319660858740 | Galvanized steel | 1250 | 125 | 16.4339 | 56.0396 | 0.97617 | 0.11586 | 0 | 0.077239 | 2.5637 | 0.0041578 | -19.885 | 56.0396 | ND | 0.11586 | ND | 0.077239 | 2.5637 | 0.0041578 | -19.885 | 55.2179 | 0.96796 | 0.12112 | ND | 0.076418 | 2.5473 | 0.0040756 | -18.899
TCU | T-piece | 594985 | 7319660858757 | Galvanized steel | 1250 | 140 | 16.9676 | 57.8595 | 1.0079 | 0.11962 | 0 | 0.079748 | 2.6469 | 0.0042928 | -20.5308 | 57.8595 | ND | 0.11962 | ND | 0.079748 | 2.6469 | 0.0042928 | -20.5308 | 57.0111 | 0.99939 | 0.12505 | ND | 0.078899 | 2.63 | 0.004208 | -19.5127
TCU | T-piece | 278666 | 7319662786669 | Galvanized steel | 1250 | 300 | 17 | 57.97 | 1.0098 | 0.11985 | 0 | 0.0799 | 2.652 | 0.004301 | -20.57 | 57.97 | ND | 0.11985 | ND | 0.0799 | 2.652 | 0.004301 | -20.57 | 57.12 | 1.0013 | 0.12529 | ND | 0.07905 | 2.635 | 0.004216 | -19.55
TCU | T-piece | 594986 | 7319660858764 | Galvanized steel | 1250 | 150 | 17.3245 | 59.0765 | 1.0291 | 0.12214 | 0 | 0.081425 | 2.7026 | 0.0043831 | -20.9626 | 59.0765 | ND | 0.12214 | ND | 0.081425 | 2.7026 | 0.0043831 | -20.9626 | 58.2103 | 1.0204 | 0.12768 | ND | 0.080559 | 2.6853 | 0.0042965 | -19.9232
TCU | T-piece | 594987 | 7319660858771 | Galvanized steel | 1250 | 160 | 17.6781 | 60.2823 | 1.0501 | 0.12463 | 0 | 0.083087 | 2.7578 | 0.0044726 | -21.3905 | 60.2823 | ND | 0.12463 | ND | 0.083087 | 2.7578 | 0.0044726 | -21.3905 | 59.3984 | 1.0412 | 0.13029 | ND | 0.082203 | 2.7401 | 0.0043842 | -20.3298
TCU | T-piece | 594988 | 7319660858788 | Galvanized steel | 1250 | 180 | 18.3903 | 62.7109 | 1.0924 | 0.12965 | 0 | 0.086434 | 2.8689 | 0.0046527 | -22.2523 | 62.7109 | ND | 0.12965 | ND | 0.086434 | 2.8689 | 0.0046527 | -22.2523 | 61.7914 | 1.0832 | 0.13554 | ND | 0.085515 | 2.8505 | 0.0045608 | -21.1488
TCU | T-piece | 278668 | 7319662786683 | Galvanized steel | 1250 | 355 | 19 | 64.79 | 1.1286 | 0.13395 | 0 | 0.0893 | 2.964 | 0.004807 | -22.99 | 64.79 | ND | 0.13395 | ND | 0.0893 | 2.964 | 0.004807 | -22.99 | 63.84 | 1.1191 | 0.14003 | ND | 0.08835 | 2.945 | 0.004712 | -21.85
TCU | T-piece | 594989 | 7319660858795 | Galvanized steel | 1250 | 200 | 19.1136 | 65.1774 | 1.1353 | 0.13475 | 0 | 0.089834 | 2.9817 | 0.0048357 | -23.1275 | 65.1774 | ND | 0.13475 | ND | 0.089834 | 2.9817 | 0.0048357 | -23.1275 | 64.2217 | 1.1258 | 0.14087 | ND | 0.088878 | 2.9626 | 0.0047402 | -21.9806
TCU | T-piece | 594990 | 7319660858801 | Galvanized steel | 1250 | 224 | 19.9851 | 68.1492 | 1.1871 | 0.14089 | 0 | 0.09393 | 3.1177 | 0.0050562 | -24.182 | 68.1492 | ND | 0.14089 | ND | 0.09393 | 3.1177 | 0.0050562 | -24.182 | 67.1499 | 1.1771 | 0.14729 | ND | 0.092931 | 3.0977 | 0.0049563 | -22.9829
TCU | T-piece | 278669 | 7319662786690 | Galvanized steel | 1250 | 400 | 20 | 68.2 | 1.188 | 0.141 | 0 | 0.094 | 3.12 | 0.00506 | -24.2 | 68.2 | ND | 0.141 | ND | 0.094 | 3.12 | 0.00506 | -24.2 | 67.2 | 1.178 | 0.1474 | ND | 0.093 | 3.1 | 0.00496 | -23
TCU | T-piece | 594991 | 7319660858818 | Galvanized steel | 1250 | 250 | 20.9931 | 71.5865 | 1.247 | 0.148 | 0 | 0.098668 | 3.2749 | 0.0053113 | -25.4017 | 71.5865 | ND | 0.148 | ND | 0.098668 | 3.2749 | 0.0053113 | -25.4017 | 70.5368 | 1.2365 | 0.15472 | ND | 0.097618 | 3.2539 | 0.0052063 | -24.1421
TCU | T-piece | 278670 | 7319662786706 | Galvanized steel | 1250 | 450 | 21 | 71.61 | 1.2474 | 0.14805 | 0 | 0.0987 | 3.276 | 0.005313 | -25.41 | 71.61 | ND | 0.14805 | ND | 0.0987 | 3.276 | 0.005313 | -25.41 | 70.56 | 1.2369 | 0.15477 | ND | 0.09765 | 3.255 | 0.005208 | -24.15
TCU | T-piece | 594992 | 7319660858825 | Galvanized steel | 1250 | 280 | 22.1517 | 75.5373 | 1.3158 | 0.15617 | 0 | 0.10411 | 3.4557 | 0.0056044 | -26.8036 | 75.5373 | ND | 0.15617 | ND | 0.10411 | 3.4557 | 0.0056044 | -26.8036 | 74.4297 | 1.3047 | 0.16326 | ND | 0.10301 | 3.4335 | 0.0054936 | -25.4745
TCU | T-piece | 278672 | 7319662786720 | Galvanized steel | 1250 | 560 | 24.6 | 83.886 | 1.4612 | 0.17343 | 0 | 0.11562 | 3.8376 | 0.0062238 | -29.766 | 83.886 | ND | 0.17343 | ND | 0.11562 | 3.8376 | 0.0062238 | -29.766 | 82.656 | 1.4489 | 0.1813 | ND | 0.11439 | 3.813 | 0.0061008 | -28.29
TCU | T-piece | 278673 | 7319662786737 | Galvanized steel | 1250 | 600 | 25.8 | 87.978 | 1.5325 | 0.18189 | 0 | 0.12126 | 4.0248 | 0.0065274 | -31.218 | 87.978 | ND | 0.18189 | ND | 0.12126 | 4.0248 | 0.0065274 | -31.218 | 86.688 | 1.5196 | 0.19015 | ND | 0.11997 | 3.999 | 0.0063984 | -29.67
TCU | T-piece | 278675 | 7319662786751 | Galvanized steel | 1250 | 710 | 30.4 | 103.664 | 1.8058 | 0.21432 | 0 | 0.14288 | 4.7424 | 0.0076912 | -36.784 | 103.664 | ND | 0.21432 | ND | 0.14288 | 4.7424 | 0.0076912 | -36.784 | 102.144 | 1.7906 | 0.22405 | ND | 0.14136 | 4.712 | 0.0075392 | -34.96
TCU | T-piece | 278679 | 7319662786799 | Galvanized steel | 1250 | 1120 | 43.9 | 149.699 | 2.6077 | 0.3095 | 0 | 0.20633 | 6.8484 | 0.011107 | -53.119 | 149.699 | ND | 0.3095 | ND | 0.20633 | 6.8484 | 0.011107 | -53.119 | 147.504 | 2.5857 | 0.32354 | ND | 0.20414 | 6.8045 | 0.010887 | -50.485
TCU | T-piece | 594993 | 7319660858832 | Galvanized steel | 1250 | 1400 | 86.3313 | 294.3897 | 5.1281 | 0.60864 | 0 | 0.40576 | 13.4677 | 0.021842 | -104.4609 | 294.3897 | ND | 0.60864 | ND | 0.40576 | 13.4677 | 0.021842 | -104.4609 | 290.0732 | 5.0849 | 0.63626 | ND | 0.40144 | 13.3814 | 0.02141 | -99.281
TCU | T-piece | 594994 | 7319660858849 | Galvanized steel | 1250 | 1500 | 92.1771 | 314.3239 | 5.4753 | 0.64985 | 0 | 0.43323 | 14.3796 | 0.023321 | -111.5343 | 314.3239 | ND | 0.64985 | ND | 0.43323 | 14.3796 | 0.023321 | -111.5343 | 309.7151 | 5.4292 | 0.67935 | ND | 0.42862 | 14.2875 | 0.02286 | -106.0037
TCU | T-piece | 594995 | 7319660858856 | Galvanized steel | 1250 | 1600 | 97.5028 | 332.4845 | 5.7917 | 0.68739 | 0 | 0.45826 | 15.2104 | 0.024668 | -117.9784 | 332.4845 | ND | 0.68739 | ND | 0.45826 | 15.2104 | 0.024668 | -117.9784 | 327.6094 | 5.7429 | 0.7186 | ND | 0.45339 | 15.1129 | 0.024181 | -112.1282
TCU | T-piece | 594996 | 7319660858863 | Galvanized steel | 1400 | 200 | 27.3554 | 93.2819 | 1.6249 | 0.19286 | 0 | 0.12857 | 4.2674 | 0.0069209 | -33.1 | 93.2819 | ND | 0.19286 | ND | 0.12857 | 4.2674 | 0.0069209 | -33.1 | 91.9141 | 1.6112 | 0.20161 | ND | 0.1272 | 4.2401 | 0.0067841 | -31.4587
TCU | T-piece | 594997 | 7319660858870 | Galvanized steel | 1400 | 224 | 28.6908 | 97.8356 | 1.7042 | 0.20227 | 0 | 0.13485 | 4.4758 | 0.0072588 | -34.7159 | 97.8356 | ND | 0.20227 | ND | 0.13485 | 4.4758 | 0.0072588 | -34.7159 | 96.4011 | 1.6899 | 0.21145 | ND | 0.13341 | 4.4471 | 0.0071153 | -32.9944
TCU | T-piece | 594998 | 7319660858887 | Galvanized steel | 1400 | 250 | 30.1994 | 102.98 | 1.7938 | 0.21291 | 0 | 0.14194 | 4.7111 | 0.0076404 | -36.5413 | 102.98 | ND | 0.21291 | ND | 0.14194 | 4.7111 | 0.0076404 | -36.5413 | 101.47 | 1.7787 | 0.22257 | ND | 0.14043 | 4.6809 | 0.0074895 | -34.7293
TCU | T-piece | 594999 | 7319660858894 | Galvanized steel | 1400 | 280 | 31.9369 | 108.9048 | 1.8971 | 0.22516 | 0 | 0.1501 | 4.9822 | 0.00808 | -38.6436 | 108.9048 | ND | 0.22516 | ND | 0.1501 | 4.9822 | 0.00808 | -38.6436 | 107.308 | 1.8811 | 0.23537 | ND | 0.14851 | 4.9502 | 0.0079204 | -36.7274
TCU | T-piece | 595000 | 7319660858900 | Galvanized steel | 1400 | 300 | 33.055 | 112.7176 | 1.9635 | 0.23304 | 0 | 0.15536 | 5.1566 | 0.0083629 | -39.9965 | 112.7176 | ND | 0.23304 | ND | 0.15536 | 5.1566 | 0.0083629 | -39.9965 | 111.0648 | 1.9469 | 0.24362 | ND | 0.15371 | 5.1235 | 0.0081976 | -38.0132
TCU | T-piece | 595001 | 7319660858917 | Galvanized steel | 1400 | 315 | 33.9172 | 115.6577 | 2.0147 | 0.23912 | 0 | 0.15941 | 5.2911 | 0.0085811 | -41.0398 | 115.6577 | ND | 0.23912 | ND | 0.15941 | 5.2911 | 0.0085811 | -41.0398 | 113.9618 | 1.9977 | 0.24997 | ND | 0.15771 | 5.2572 | 0.0084115 | -39.0048
TCU | T-piece | 595002 | 7319660858924 | Galvanized steel | 1400 | 355 | 36.1231 | 123.1798 | 2.1457 | 0.25467 | 0 | 0.16978 | 5.6352 | 0.0091391 | -43.709 | 123.1798 | ND | 0.25467 | ND | 0.16978 | 5.6352 | 0.0091391 | -43.709 | 121.3736 | 2.1277 | 0.26623 | ND | 0.16797 | 5.5991 | 0.0089585 | -41.5416
TCU | T-piece | 595003 | 7319660858931 | Galvanized steel | 1400 | 400 | 38.7893 | 132.2715 | 2.3041 | 0.27346 | 0 | 0.18231 | 6.0511 | 0.0098137 | -46.9351 | 132.2715 | ND | 0.27346 | ND | 0.18231 | 6.0511 | 0.0098137 | -46.9351 | 130.332 | 2.2847 | 0.28588 | ND | 0.18037 | 6.0123 | 0.0096197 | -44.6077
TCU | T-piece | 595004 | 7319660858948 | Galvanized steel | 1400 | 450 | 41.5386 | 141.6466 | 2.4674 | 0.29285 | 0 | 0.19523 | 6.48 | 0.010509 | -50.2617 | 141.6466 | ND | 0.29285 | ND | 0.19523 | 6.48 | 0.010509 | -50.2617 | 139.5697 | 2.4466 | 0.30614 | ND | 0.19315 | 6.4385 | 0.010302 | -47.7694
TCU | T-piece | 499379 | 7319660771810 | Galvanized steel | 1400 | 500 | 44.4629 | 151.6185 | 2.6411 | 0.31346 | 0 | 0.20898 | 6.9362 | 0.011249 | -53.8001 | 151.6185 | ND | 0.31346 | ND | 0.20898 | 6.9362 | 0.011249 | -53.8001 | 149.3953 | 2.6189 | 0.32769 | ND | 0.20675 | 6.8917 | 0.011027 | -51.1323
TCU | T-piece | 595005 | 7319660858955 | Galvanized steel | 1400 | 560 | 47.9491 | 163.5064 | 2.8482 | 0.33804 | 0 | 0.22536 | 7.4801 | 0.012131 | -58.0184 | 163.5064 | ND | 0.33804 | ND | 0.22536 | 7.4801 | 0.012131 | -58.0184 | 161.109 | 2.8242 | 0.35338 | ND | 0.22296 | 7.4321 | 0.011891 | -55.1415
TCU | T-piece | 595006 | 7319660858962 | Galvanized steel | 1400 | 600 | 50.1512 | 171.0156 | 2.979 | 0.35357 | 0 | 0.23571 | 7.8236 | 0.012688 | -60.683 | 171.0156 | ND | 0.35357 | ND | 0.23571 | 7.8236 | 0.012688 | -60.683 | 168.508 | 2.9539 | 0.36961 | ND | 0.2332 | 7.7734 | 0.012437 | -57.6739
TCU | T-piece | 499380 | 7319660771827 | Galvanized steel | 1400 | 630 | 51.9282 | 177.0752 | 3.0845 | 0.36609 | 0 | 0.24406 | 8.1008 | 0.013138 | -62.8331 | 177.0752 | ND | 0.36609 | ND | 0.24406 | 8.1008 | 0.013138 | -62.8331 | 174.4788 | 3.0586 | 0.38271 | ND | 0.24147 | 8.0489 | 0.012878 | -59.7174
TCU | T-piece | 595007 | 7319660858979 | Galvanized steel | 1400 | 710 | 57.1634 | 194.9272 | 3.3955 | 0.403 | 0 | 0.26867 | 8.9175 | 0.014462 | -69.1677 | 194.9272 | ND | 0.403 | ND | 0.26867 | 8.9175 | 0.014462 | -69.1677 | 192.069 | 3.3669 | 0.42129 | ND | 0.26581 | 8.8603 | 0.014177 | -65.7379
TCU | T-piece | 595008 | 7319660858986 | Galvanized steel | 1400 | 800 | 62.3269 | 212.5347 | 3.7022 | 0.4394 | 0 | 0.29294 | 9.723 | 0.015769 | -75.4155 | 212.5347 | ND | 0.4394 | ND | 0.29294 | 9.723 | 0.015769 | -75.4155 | 209.4184 | 3.6711 | 0.45935 | ND | 0.28982 | 9.6607 | 0.015457 | -71.6759
TCU | T-piece | 595009 | 7319660858993 | Galvanized steel | 1400 | 900 | 67.6124 | 230.5583 | 4.0162 | 0.47667 | 0 | 0.31778 | 10.5475 | 0.017106 | -81.811 | 230.5583 | ND | 0.47667 | ND | 0.31778 | 10.5475 | 0.017106 | -81.811 | 227.1777 | 3.9824 | 0.4983 | ND | 0.3144 | 10.4799 | 0.016768 | -77.7543
TCU | T-piece | 595010 | 7319660859006 | Galvanized steel | 1400 | 1000 | 73.7804 | 251.5912 | 4.3826 | 0.52015 | 0 | 0.34677 | 11.5097 | 0.018666 | -89.2743 | 251.5912 | ND | 0.52015 | ND | 0.34677 | 11.5097 | 0.018666 | -89.2743 | 247.9021 | 4.3457 | 0.54376 | ND | 0.34308 | 11.436 | 0.018298 | -84.8475
TCU | T-piece | 595011 | 7319660859013 | Galvanized steel | 1400 | 1120 | 80.6632 | 275.0615 | 4.7914 | 0.56868 | 0 | 0.37912 | 12.5835 | 0.020408 | -97.6025 | 275.0615 | ND | 0.56868 | ND | 0.37912 | 12.5835 | 0.020408 | -97.6025 | 271.0284 | 4.7511 | 0.59449 | ND | 0.37508 | 12.5028 | 0.020004 | -92.7627
TCU | T-piece | 595012 | 7319660859020 | Galvanized steel | 1400 | 1250 | 88.1387 | 300.553 | 5.2354 | 0.62138 | 0 | 0.41425 | 13.7496 | 0.022299 | -106.6478 | 300.553 | ND | 0.62138 | ND | 0.41425 | 13.7496 | 0.022299 | -106.6478 | 296.146 | 5.1914 | 0.64958 | ND | 0.40984 | 13.6615 | 0.021858 | -101.3595
TCU | T-piece | 595013 | 7319660859037 | Galvanized steel | 1400 | 1400 | 97.4663 | 332.3601 | 5.7895 | 0.68714 | 0 | 0.45809 | 15.2047 | 0.024659 | -117.9342 | 332.3601 | ND | 0.68714 | ND | 0.45809 | 15.2047 | 0.024659 | -117.9342 | 327.4868 | 5.7408 | 0.71833 | ND | 0.45322 | 15.1073 | 0.024172 | -112.0862
TCU | T-piece | 595014 | 7319660859044 | Galvanized steel | 1400 | 1500 | 103.8912 | 354.269 | 6.1711 | 0.73243 | 0 | 0.48829 | 16.207 | 0.026284 | -125.7084 | 354.269 | ND | 0.73243 | ND | 0.48829 | 16.207 | 0.026284 | -125.7084 | 349.0744 | 6.1192 | 0.76568 | ND | 0.48309 | 16.1031 | 0.025765 | -119.4749
TCU | T-piece | 595015 | 7319660859051 | Galvanized steel | 1400 | 1600 | 109.7961 | 374.4047 | 6.5219 | 0.77406 | 0 | 0.51604 | 17.1282 | 0.027778 | -132.8533 | 374.4047 | ND | 0.77406 | ND | 0.51604 | 17.1282 | 0.027778 | -132.8533 | 368.9149 | 6.467 | 0.8092 | ND | 0.51055 | 17.0184 | 0.027229 | -126.2655
TCU | T-piece | 595016 | 7319660859068 | Galvanized steel | 1500 | 200 | 30.5601 | 104.2099 | 1.8153 | 0.21545 | 0 | 0.14363 | 4.7674 | 0.0077317 | -36.9777 | 104.2099 | ND | 0.21545 | ND | 0.14363 | 4.7674 | 0.0077317 | -36.9777 | 102.6819 | 1.8 | 0.22523 | ND | 0.1421 | 4.7368 | 0.0075789 | -35.1441
TCU | T-piece | 595017 | 7319660859075 | Galvanized steel | 1500 | 224 | 31.9891 | 109.0828 | 1.9002 | 0.22552 | 0 | 0.15035 | 4.9903 | 0.0080932 | -38.7068 | 109.0828 | ND | 0.22552 | ND | 0.15035 | 4.9903 | 0.0080932 | -38.7068 | 107.4834 | 1.8842 | 0.23576 | ND | 0.14875 | 4.9583 | 0.0079333 | -36.7875
TCU | T-piece | 595018 | 7319660859082 | Galvanized steel | 1500 | 250 | 33.5971 | 114.5661 | 1.9957 | 0.23686 | 0 | 0.15791 | 5.2411 | 0.0085001 | -40.6525 | 114.5661 | ND | 0.23686 | ND | 0.15791 | 5.2411 | 0.0085001 | -40.6525 | 112.8863 | 1.9789 | 0.24761 | ND | 0.15623 | 5.2076 | 0.0083321 | -38.6367
TCU | T-piece | 595019 | 7319660859099 | Galvanized steel | 1500 | 280 | 35.4502 | 120.8852 | 2.1057 | 0.24992 | 0 | 0.16662 | 5.5302 | 0.0089689 | -42.8947 | 120.8852 | ND | 0.24992 | ND | 0.16662 | 5.5302 | 0.0089689 | -42.8947 | 119.1127 | 2.088 | 0.26127 | ND | 0.16484 | 5.4948 | 0.0087916 | -40.7677
TCU | T-piece | 595020 | 7319660859105 | Galvanized steel | 1500 | 300 | 36.6443 | 124.9571 | 2.1767 | 0.25834 | 0 | 0.17223 | 5.7165 | 0.009271 | -44.3396 | 124.9571 | ND | 0.25834 | ND | 0.17223 | 5.7165 | 0.009271 | -44.3396 | 123.1248 | 2.1583 | 0.27007 | ND | 0.1704 | 5.6799 | 0.0090878 | -42.1409
TCU | T-piece | 595021 | 7319660859112 | Galvanized steel | 1500 | 315 | 37.565 | 128.0967 | 2.2314 | 0.26483 | 0 | 0.17656 | 5.8601 | 0.0095039 | -45.4537 | 128.0967 | ND | 0.26483 | ND | 0.17656 | 5.8601 | 0.0095039 | -45.4537 | 126.2184 | 2.2126 | 0.27685 | ND | 0.17468 | 5.8226 | 0.0093161 | -43.1998
TCU | T-piece | 595022 | 7319660859129 | Galvanized steel | 1500 | 355 | 39.926 | 136.1477 | 2.3716 | 0.28148 | 0 | 0.18765 | 6.2285 | 0.010101 | -48.3105 | 136.1477 | ND | 0.28148 | ND | 0.18765 | 6.2285 | 0.010101 | -48.3105 | 134.1514 | 2.3516 | 0.29425 | ND | 0.18566 | 6.1885 | 0.0099016 | -45.9149
TCU | T-piece | 595023 | 7319660859136 | Galvanized steel | 1500 | 400 | 42.7662 | 145.8327 | 2.5403 | 0.3015 | 0 | 0.201 | 6.6715 | 0.01082 | -51.7471 | 145.8327 | ND | 0.3015 | ND | 0.201 | 6.6715 | 0.01082 | -51.7471 | 143.6944 | 2.5189 | 0.31519 | ND | 0.19886 | 6.6288 | 0.010606 | -49.1811
TCU | T-piece | 595024 | 7319660859143 | Galvanized steel | 1500 | 450 | 45.7085 | 155.866 | 2.7151 | 0.32224 | 0 | 0.21483 | 7.1305 | 0.011564 | -55.3073 | 155.866 | ND | 0.32224 | ND | 0.21483 | 7.1305 | 0.011564 | -55.3073 | 153.5806 | 2.6922 | 0.33687 | ND | 0.21254 | 7.0848 | 0.011336 | -52.5648
TCU | T-piece | 595025 | 7319660859150 | Galvanized steel | 1500 | 500 | 48.8258 | 166.496 | 2.9003 | 0.34422 | 0 | 0.22948 | 7.6168 | 0.012353 | -59.0792 | 166.496 | ND | 0.34422 | ND | 0.22948 | 7.6168 | 0.012353 | -59.0792 | 164.0547 | 2.8758 | 0.35985 | ND | 0.22704 | 7.568 | 0.012109 | -56.1497
TCU | T-piece | 595026 | 7319660859167 | Galvanized steel | 1500 | 560 | 52.5432 | 179.1723 | 3.1211 | 0.37043 | 0 | 0.24695 | 8.1967 | 0.013293 | -63.5773 | 179.1723 | ND | 0.37043 | ND | 0.24695 | 8.1967 | 0.013293 | -63.5773 | 176.5452 | 3.0948 | 0.38724 | ND | 0.24433 | 8.1442 | 0.013031 | -60.4247
TCU | T-piece | 595027 | 7319660859174 | Galvanized steel | 1500 | 600 | 54.8988 | 187.2049 | 3.261 | 0.38704 | 0 | 0.25802 | 8.5642 | 0.013889 | -66.4275 | 187.2049 | ND | 0.38704 | ND | 0.25802 | 8.5642 | 0.013889 | -66.4275 | 184.46 | 3.2335 | 0.4046 | ND | 0.25528 | 8.5093 | 0.013615 | -63.1336
TCU | T-piece | 595028 | 7319660859181 | Galvanized steel | 1500 | 630 | 56.7928 | 193.6634 | 3.3735 | 0.40039 | 0 | 0.26693 | 8.8597 | 0.014369 | -68.7193 | 193.6634 | ND | 0.40039 | ND | 0.26693 | 8.8597 | 0.014369 | -68.7193 | 190.8238 | 3.3451 | 0.41856 | ND | 0.26409 | 8.8029 | 0.014085 | -65.3117
TCU | T-piece | 595029 | 7319660859198 | Galvanized steel | 1500 | 710 | 62.3351 | 212.5627 | 3.7027 | 0.43946 | 0 | 0.29297 | 9.7243 | 0.015771 | -75.4255 | 212.5627 | ND | 0.43946 | ND | 0.29297 | 9.7243 | 0.015771 | -75.4255 | 209.4459 | 3.6715 | 0.45941 | ND | 0.28986 | 9.6619 | 0.015459 | -71.6854
TCU | T-piece | 595030 | 7319660859204 | Galvanized steel | 1500 | 800 | 67.8453 | 231.3525 | 4.03 | 0.47831 | 0 | 0.31887 | 10.5839 | 0.017165 | -82.0928 | 231.3525 | ND | 0.47831 | ND | 0.31887 | 10.5839 | 0.017165 | -82.0928 | 227.9602 | 3.9961 | 0.50002 | ND | 0.31548 | 10.516 | 0.016826 | -78.0221
TCU | T-piece | 595031 | 7319660859211 | Galvanized steel | 1500 | 900 | 73.5169 | 250.6926 | 4.3669 | 0.51829 | 0 | 0.34553 | 11.4686 | 0.0186 | -88.9554 | 250.6926 | ND | 0.51829 | ND | 0.34553 | 11.4686 | 0.0186 | -88.9554 | 247.0168 | 4.3301 | 0.54182 | ND | 0.34185 | 11.3951 | 0.018232 | -84.5444
TCU | T-piece | 595032 | 7319660859228 | Galvanized steel | 1500 | 1000 | 80.0724 | 273.0469 | 4.7563 | 0.56451 | 0 | 0.37634 | 12.4913 | 0.020258 | -96.8876 | 273.0469 | ND | 0.56451 | ND | 0.37634 | 12.4913 | 0.020258 | -96.8876 | 269.0433 | 4.7163 | 0.59013 | ND | 0.37234 | 12.4112 | 0.019858 | -92.0833
TCU | T-piece | 595033 | 7319660859235 | Galvanized steel | 1500 | 1120 | 87.4174 | 298.0933 | 5.1926 | 0.61629 | 0 | 0.41086 | 13.6371 | 0.022117 | -105.7751 | 298.0933 | ND | 0.61629 | ND | 0.41086 | 13.6371 | 0.022117 | -105.7751 | 293.7225 | 5.1489 | 0.64427 | ND | 0.40649 | 13.5497 | 0.02168 | -100.53
TCU | T-piece | 595034 | 7319660859242 | Galvanized steel | 1500 | 1250 | 95.393 | 325.2901 | 5.6663 | 0.67252 | 0 | 0.44835 | 14.8813 | 0.024134 | -115.4255 | 325.2901 | ND | 0.67252 | ND | 0.44835 | 14.8813 | 0.024134 | -115.4255 | 320.5205 | 5.6186 | 0.70305 | ND | 0.44358 | 14.7859 | 0.023657 | -109.7019
TCU | T-piece | 595035 | 7319660859259 | Galvanized steel | 1500 | 1400 | 105.3012 | 359.0771 | 6.2549 | 0.74237 | 0 | 0.49492 | 16.427 | 0.026641 | -127.4145 | 359.0771 | ND | 0.74237 | ND | 0.49492 | 16.427 | 0.026641 | -127.4145 | 353.812 | 6.2022 | 0.77607 | ND | 0.48965 | 16.3217 | 0.026115 | -121.0964
TCU | T-piece | 595036 | 7319660859266 | Galvanized steel | 1500 | 1500 | 112.1123 | 382.3029 | 6.6595 | 0.79039 | 0 | 0.52693 | 17.4895 | 0.028364 | -135.6559 | 382.3029 | ND | 0.79039 | ND | 0.52693 | 17.4895 | 0.028364 | -135.6559 | 376.6973 | 6.6034 | 0.82627 | ND | 0.52132 | 17.3774 | 0.027804 | -128.9291
TCU | T-piece | 595037 | 7319660859273 | Galvanized steel | 1500 | 1600 | 118.4018 | 403.7501 | 7.0331 | 0.83473 | 0 | 0.55649 | 18.4707 | 0.029956 | -143.2662 | 403.7501 | ND | 0.83473 | ND | 0.55649 | 18.4707 | 0.029956 | -143.2662 | 397.83 | 6.9739 | 0.87262 | ND | 0.55057 | 18.3523 | 0.029364 | -136.1621
TCU | T-piece | 595038 | 7319660859280 | Galvanized steel | 1600 | 200 | 32.7262 | 111.5963 | 1.9439 | 0.23072 | 0 | 0.15381 | 5.1053 | 0.0082797 | -39.5987 | 111.5963 | ND | 0.23072 | ND | 0.15381 | 5.1053 | 0.0082797 | -39.5987 | 109.96 | 1.9276 | 0.24119 | ND | 0.15218 | 5.0726 | 0.0081161 | -37.6351
TCU | T-piece | 595039 | 7319660859297 | Galvanized steel | 1600 | 224 | 34.2459 | 116.7785 | 2.0342 | 0.24143 | 0 | 0.16096 | 5.3424 | 0.0086642 | -41.4375 | 116.7785 | ND | 0.24143 | ND | 0.16096 | 5.3424 | 0.0086642 | -41.4375 | 115.0662 | 2.0171 | 0.25239 | ND | 0.15924 | 5.3081 | 0.008493 | -39.3828
TCU | T-piece | 595040 | 7319660859303 | Galvanized steel | 1600 | 250 | 35.9563 | 122.611 | 2.1358 | 0.25349 | 0 | 0.16899 | 5.6092 | 0.0090969 | -43.5071 | 122.611 | ND | 0.25349 | ND | 0.16899 | 5.6092 | 0.0090969 | -43.5071 | 120.8132 | 2.1178 | 0.265 | ND | 0.1672 | 5.5732 | 0.0089172 | -41.3497
TCU | T-piece | 595041 | 7319660859310 | Galvanized steel | 1600 | 280 | 37.9249 | 129.3239 | 2.2527 | 0.26737 | 0 | 0.17825 | 5.9163 | 0.009595 | -45.8891 | 129.3239 | ND | 0.26737 | ND | 0.17825 | 5.9163 | 0.009595 | -45.8891 | 127.4277 | 2.2338 | 0.27951 | ND | 0.17635 | 5.8784 | 0.0094054 | -43.6136
TCU | T-piece | 595042 | 7319660859327 | Galvanized steel | 1600 | 300 | 39.1965 | 133.6601 | 2.3283 | 0.27634 | 0 | 0.18422 | 6.1147 | 0.0099167 | -47.4278 | 133.6601 | ND | 0.27634 | ND | 0.18422 | 6.1147 | 0.0099167 | -47.4278 | 131.7002 | 2.3087 | 0.28888 | ND | 0.18226 | 6.0755 | 0.0097207 | -45.076
TCU | T-piece | 595043 | 7319660859334 | Galvanized steel | 1600 | 315 | 40.1728 | 136.9892 | 2.3863 | 0.28322 | 0 | 0.18881 | 6.267 | 0.010164 | -48.6091 | 136.9892 | ND | 0.28322 | ND | 0.18881 | 6.267 | 0.010164 | -48.6091 | 134.9806 | 2.3662 | 0.29607 | ND | 0.1868 | 6.2268 | 0.0099629 | -46.1987
TCU | T-piece | 595044 | 7319660859341 | Galvanized steel | 1600 | 355 | 42.6903 | 145.5739 | 2.5358 | 0.30097 | 0 | 0.20064 | 6.6597 | 0.010801 | -51.6553 | 145.5739 | ND | 0.30097 | ND | 0.20064 | 6.6597 | 0.010801 | -51.6553 | 143.4394 | 2.5145 | 0.31463 | ND | 0.19851 | 6.617 | 0.010587 | -49.0938
TCU | T-piece | 595045 | 7319660859358 | Galvanized steel | 1600 | 400 | 45.7031 | 155.8476 | 2.7148 | 0.32221 | 0 | 0.2148 | 7.1297 | 0.011563 | -55.3008 | 155.8476 | ND | 0.32221 | ND | 0.2148 | 7.1297 | 0.011563 | -55.3008 | 153.5624 | 2.6919 | 0.33683 | ND | 0.21252 | 7.084 | 0.011334 | -52.5586
TCU | T-piece | 692613 | 7319660301833 | Galvanized steel | 1600 | 1250 | 48.4 | 165.044 | 2.875 | 0.34122 | 0 | 0.22748 | 7.5504 | 0.012245 | -58.564 | 165.044 | ND | 0.34122 | ND | 0.22748 | 7.5504 | 0.012245 | -58.564 | 162.624 | 2.8508 | 0.35671 | ND | 0.22506 | 7.502 | 0.012003 | -55.66
TCU | T-piece | 595057 | 7319660859471 | Galvanized steel | 1600 | 1600 | 48.4 | 165.044 | 2.875 | 0.34122 | 0 | 0.22748 | 7.5504 | 0.012245 | -58.564 | 165.044 | ND | 0.34122 | ND | 0.22748 | 7.5504 | 0.012245 | -58.564 | 162.624 | 2.8508 | 0.35671 | ND | 0.22506 | 7.502 | 0.012003 | -55.66
TCU | T-piece | 595046 | 7319660859365 | Galvanized steel | 1600 | 450 | 48.8384 | 166.5389 | 2.901 | 0.34431 | 0 | 0.22954 | 7.6188 | 0.012356 | -59.0945 | 166.5389 | ND | 0.34431 | ND | 0.22954 | 7.6188 | 0.012356 | -59.0945 | 164.097 | 2.8766 | 0.35994 | ND | 0.2271 | 7.57 | 0.012112 | -56.1642
TCU | T-piece | 595047 | 7319660859372 | Galvanized steel | 1600 | 500 | 52.1474 | 177.8226 | 3.0976 | 0.36764 | 0 | 0.24509 | 8.135 | 0.013193 | -63.0984 | 177.8226 | ND | 0.36764 | ND | 0.24509 | 8.135 | 0.013193 | -63.0984 | 175.2153 | 3.0715 | 0.38433 | ND | 0.24249 | 8.0828 | 0.012933 | -59.9695
TCU | T-piece | 595048 | 7319660859389 | Galvanized steel | 1600 | 560 | 56.0972 | 191.2915 | 3.3322 | 0.39549 | 0 | 0.26366 | 8.7512 | 0.014193 | -67.8776 | 191.2915 | ND | 0.39549 | ND | 0.26366 | 8.7512 | 0.014193 | -67.8776 | 188.4866 | 3.3041 | 0.41344 | ND | 0.26085 | 8.6951 | 0.013912 | -64.5118
TCU | T-piece | 595049 | 7319660859396 | Galvanized steel | 1600 | 600 | 58.6064 | 199.8478 | 3.4812 | 0.41318 | 0 | 0.27545 | 9.1426 | 0.014827 | -70.9137 | 199.8478 | ND | 0.41318 | ND | 0.27545 | 9.1426 | 0.014827 | -70.9137 | 196.9175 | 3.4519 | 0.43193 | ND | 0.27252 | 9.084 | 0.014534 | -67.3974
TCU | T-piece | 595050 | 7319660859402 | Galvanized steel | 1600 | 630 | 60.6159 | 206.7002 | 3.6006 | 0.42734 | 0 | 0.28489 | 9.4561 | 0.015336 | -73.3452 | 206.7002 | ND | 0.42734 | ND | 0.28489 | 9.4561 | 0.015336 | -73.3452 | 203.6694 | 3.5703 | 0.44674 | ND | 0.28186 | 9.3955 | 0.015033 | -69.7083
TCU | T-piece | 595051 | 7319660859419 | Galvanized steel | 1600 | 710 | 66.4669 | 226.6521 | 3.9481 | 0.46859 | 0 | 0.31239 | 10.3688 | 0.016816 | -80.4249 | 226.6521 | ND | 0.46859 | ND | 0.31239 | 10.3688 | 0.016816 | -80.4249 | 223.3288 | 3.9149 | 0.48986 | ND | 0.30907 | 10.3024 | 0.016484 | -76.4369
TCU | T-piece | 595052 | 7319660859426 | Galvanized steel | 1600 | 800 | 72.3251 | 246.6286 | 4.2961 | 0.50989 | 0 | 0.33993 | 11.2827 | 0.018298 | -87.5134 | 246.6286 | ND | 0.50989 | ND | 0.33993 | 11.2827 | 0.018298 | -87.5134 | 243.0123 | 4.2599 | 0.53304 | ND | 0.33631 | 11.2104 | 0.017937 | -83.1739
TCU | T-piece | 595053 | 7319660859433 | Galvanized steel | 1600 | 900 | 78.3814 | 267.2806 | 4.6559 | 0.55259 | 0 | 0.36839 | 12.2275 | 0.01983 | -94.8415 | 267.2806 | ND | 0.55259 | ND | 0.36839 | 12.2275 | 0.01983 | -94.8415 | 263.3615 | 4.6167 | 0.57767 | ND | 0.36447 | 12.1491 | 0.019439 | -90.1386
TCU | T-piece | 595054 | 7319660859440 | Galvanized steel | 1600 | 1000 | 85.323 | 290.9514 | 5.0682 | 0.60153 | 0 | 0.40102 | 13.3104 | 0.021587 | -103.2408 | 290.9514 | ND | 0.60153 | ND | 0.40102 | 13.3104 | 0.021587 | -103.2408 | 286.6853 | 5.0255 | 0.62883 | ND | 0.39675 | 13.2251 | 0.02116 | -98.1214
TCU | T-piece | 692616 | 7319660301864 | Galvanized steel | 1600 | 1120 | 93.1268 | 317.5624 | 5.5317 | 0.65654 | 0 | 0.4377 | 14.5278 | 0.023561 | -112.6834 | 317.5624 | ND | 0.65654 | ND | 0.4377 | 14.5278 | 0.023561 | -112.6834 | 312.906 | 5.4852 | 0.68634 | ND | 0.43304 | 14.4347 | 0.023095 | -107.0958
TCU | T-piece | 595055 | 7319660859457 | Galvanized steel | 1600 | 1400 | 112.0962 | 382.248 | 6.6585 | 0.79028 | 0 | 0.52685 | 17.487 | 0.02836 | -135.6364 | 382.248 | ND | 0.79028 | ND | 0.52685 | 17.487 | 0.02836 | -135.6364 | 376.6432 | 6.6025 | 0.82615 | ND | 0.52125 | 17.3749 | 0.0278 | -128.9106
TCU | T-piece | 595056 | 7319660859464 | Galvanized steel | 1600 | 1500 | 119.2919 | 406.7854 | 7.0859 | 0.84101 | 0 | 0.56067 | 18.6095 | 0.030181 | -144.3432 | 406.7854 | ND | 0.84101 | ND | 0.56067 | 18.6095 | 0.030181 | -144.3432 | 400.8208 | 7.0263 | 0.87918 | ND | 0.55471 | 18.4902 | 0.029584 | -137.1857
TSTCU | Collar saddle concentric | 276701 | 7319662767019 | Galvanized steel | 63 | 63 | 0.12 | 0.4092 | 0.007128 | 0.000846 | 0 | 0.000564 | 0.01872 | 3.036e-05 | -0.1452 | 0.4092 | ND | 0.000846 | ND | 0.000564 | 0.01872 | 3.036e-05 | -0.1452 | 0.4032 | 0.007068 | 0.0008844 | ND | 0.000558 | 0.0186 | 2.976e-05 | -0.138
TSTCU | Collar saddle concentric | 276702 | 7319662767026 | Galvanized steel | 63 | 80 | 0.15 | 0.5115 | 0.00891 | 0.0010575 | 0 | 0.000705 | 0.0234 | 3.795e-05 | -0.1815 | 0.5115 | ND | 0.0010575 | ND | 0.000705 | 0.0234 | 3.795e-05 | -0.1815 | 0.504 | 0.008835 | 0.0011055 | ND | 0.0006975 | 0.02325 | 3.72e-05 | -0.1725
TSTCU | Collar saddle concentric | 276703 | 7319662767033 | Galvanized steel | 63 | 100 | 0.2 | 0.682 | 0.01188 | 0.00141 | 0 | 0.00094 | 0.0312 | 5.06e-05 | -0.242 | 0.682 | ND | 0.00141 | ND | 0.00094 | 0.0312 | 5.06e-05 | -0.242 | 0.672 | 0.01178 | 0.001474 | ND | 0.00093 | 0.031 | 4.96e-05 | -0.23
TSTCU | Collar saddle concentric | 776073 | 7319667760732 | Galvanized steel | 63 | 112 | 0.2238 | 0.76316 | 0.013294 | 0.0015778 | 0 | 0.0010519 | 0.034913 | 5.6621e-05 | -0.2708 | 0.76316 | ND | 0.0015778 | ND | 0.0010519 | 0.034913 | 5.6621e-05 | -0.2708 | 0.75197 | 0.013182 | 0.0016494 | ND | 0.0010407 | 0.034689 | 5.5502e-05 | -0.25737
TSTCU | Collar saddle concentric | 776074 | 7319667760749 | Galvanized steel | 63 | 125 | 0.2436 | 0.83068 | 0.01447 | 0.0017174 | 0 | 0.0011449 | 0.038002 | 6.1631e-05 | -0.29476 | 0.83068 | ND | 0.0017174 | ND | 0.0011449 | 0.038002 | 6.1631e-05 | -0.29476 | 0.8185 | 0.014348 | 0.0017953 | ND | 0.0011327 | 0.037758 | 6.0413e-05 | -0.28014
TSTCU | Collar saddle concentric | 592598 | 7319660833099 | Galvanized steel | 63 | 140 | 0.2652 | 0.90433 | 0.015753 | 0.0018697 | 0 | 0.0012464 | 0.041371 | 6.7096e-05 | -0.32089 | 0.90433 | ND | 0.0018697 | ND | 0.0012464 | 0.041371 | 6.7096e-05 | -0.32089 | 0.89107 | 0.01562 | 0.0019545 | ND | 0.0012332 | 0.041106 | 6.577e-05 | -0.30498
TSTCU | Collar saddle concentric | 592599 | 7319660833105 | Galvanized steel | 63 | 150 | 0.2802 | 0.95548 | 0.016644 | 0.0019754 | 0 | 0.0013169 | 0.043711 | 7.0891e-05 | -0.33904 | 0.95548 | ND | 0.0019754 | ND | 0.0013169 | 0.043711 | 7.0891e-05 | -0.33904 | 0.94147 | 0.016504 | 0.0020651 | ND | 0.0013029 | 0.043431 | 6.949e-05 | -0.32223
TSTCU | Collar saddle concentric | 592600 | 7319660833112 | Galvanized steel | 63 | 160 | 0.2937 | 1.0015 | 0.017446 | 0.0020706 | 0 | 0.0013804 | 0.045817 | 7.4306e-05 | -0.35538 | 1.0015 | ND | 0.0020706 | ND | 0.0013804 | 0.045817 | 7.4306e-05 | -0.35538 | 0.98683 | 0.017299 | 0.0021646 | ND | 0.0013657 | 0.045524 | 7.2838e-05 | -0.33776
TSTCU | Collar saddle concentric | 592601 | 7319660833129 | Galvanized steel | 63 | 180 | 0.3235 | 1.1031 | 0.019216 | 0.0022807 | 0 | 0.0015205 | 0.050466 | 8.1845e-05 | -0.39143 | 1.1031 | ND | 0.0022807 | ND | 0.0015205 | 0.050466 | 8.1845e-05 | -0.39143 | 1.087 | 0.019054 | 0.0023842 | ND | 0.0015043 | 0.050142 | 8.0228e-05 | -0.37202
TSTCU | Collar saddle concentric | 592602 | 7319660833136 | Galvanized steel | 63 | 200 | 0.3638 | 1.2406 | 0.02161 | 0.0025648 | 0 | 0.0017099 | 0.056753 | 9.2041e-05 | -0.4402 | 1.2406 | ND | 0.0025648 | ND | 0.0017099 | 0.056753 | 9.2041e-05 | -0.4402 | 1.2224 | 0.021428 | 0.0026812 | ND | 0.0016917 | 0.056389 | 9.0222e-05 | -0.41837
TSTCU | Collar saddle concentric | 592603 | 7319660833143 | Galvanized steel | 63 | 250 | 0.5389 | 1.8376 | 0.032011 | 0.0037992 | 0 | 0.0025328 | 0.084068 | 0.00013634 | -0.65207 | 1.8376 | ND | 0.0037992 | ND | 0.0025328 | 0.084068 | 0.00013634 | -0.65207 | 1.8107 | 0.031741 | 0.0039717 | ND | 0.0025059 | 0.08353 | 0.00013365 | -0.61974
TSTCU | Collar saddle concentric | 592604 | 7319660833150 | Galvanized steel | 63 | 280 | 0.6743 | 2.2994 | 0.040053 | 0.0047538 | 0 | 0.0031692 | 0.10519 | 0.0001706 | -0.8159 | 2.2994 | ND | 0.0047538 | ND | 0.0031692 | 0.10519 | 0.0001706 | -0.8159 | 2.2656 | 0.039716 | 0.0049696 | ND | 0.0031355 | 0.10452 | 0.00016723 | -0.77545
TSTCU | Collar saddle concentric | 592605 | 7319660833167 | Galvanized steel | 63 | 300 | 0.7235 | 2.4671 | 0.042976 | 0.0051007 | 0 | 0.0034005 | 0.11287 | 0.00018305 | -0.87543 | 2.4671 | ND | 0.0051007 | ND | 0.0034005 | 0.11287 | 0.00018305 | -0.87543 | 2.431 | 0.042614 | 0.0053322 | ND | 0.0033643 | 0.11214 | 0.00017943 | -0.83203
TSTCU | Collar saddle concentric | 592606 | 7319660833174 | Galvanized steel | 63 | 315 | 0.7846 | 2.6755 | 0.046605 | 0.0055314 | 0 | 0.0036876 | 0.1224 | 0.0001985 | -0.94937 | 2.6755 | ND | 0.0055314 | ND | 0.0036876 | 0.1224 | 0.0001985 | -0.94937 | 2.6363 | 0.046213 | 0.0057825 | ND | 0.0036484 | 0.12161 | 0.00019458 | -0.90229
TSTCU | Collar saddle concentric | 776075 | 7319667760756 | Galvanized steel | 80 | 63 | 0.12 | 0.4092 | 0.007128 | 0.000846 | 0 | 0.000564 | 0.01872 | 3.036e-05 | -0.1452 | 0.4092 | ND | 0.000846 | ND | 0.000564 | 0.01872 | 3.036e-05 | -0.1452 | 0.4032 | 0.007068 | 0.0008844 | ND | 0.000558 | 0.0186 | 2.976e-05 | -0.138
TSTCU | Collar saddle concentric | 276704 | 7319662767040 | Galvanized steel | 80 | 100 | 0.21 | 0.7161 | 0.012474 | 0.0014805 | 0 | 0.000987 | 0.03276 | 5.313e-05 | -0.2541 | 0.7161 | ND | 0.0014805 | ND | 0.000987 | 0.03276 | 5.313e-05 | -0.2541 | 0.7056 | 0.012369 | 0.0015477 | ND | 0.0009765 | 0.03255 | 5.208e-05 | -0.2415
TSTCU | Collar saddle concentric | 276705 | 7319662767057 | Galvanized steel | 80 | 112 | 0.24 | 0.8184 | 0.014256 | 0.001692 | 0 | 0.001128 | 0.03744 | 6.072e-05 | -0.2904 | 0.8184 | ND | 0.001692 | ND | 0.001128 | 0.03744 | 6.072e-05 | -0.2904 | 0.8064 | 0.014136 | 0.0017688 | ND | 0.001116 | 0.0372 | 5.952e-05 | -0.276
TSTCU | Collar saddle concentric | 276706 | 7319662767064 | Galvanized steel | 80 | 125 | 0.29 | 0.9889 | 0.017226 | 0.0020445 | 0 | 0.001363 | 0.04524 | 7.337e-05 | -0.3509 | 0.9889 | ND | 0.0020445 | ND | 0.001363 | 0.04524 | 7.337e-05 | -0.3509 | 0.9744 | 0.017081 | 0.0021373 | ND | 0.0013485 | 0.04495 | 7.192e-05 | -0.3335
TSTCU | Collar saddle concentric | 276707 | 7319662767071 | Galvanized steel | 80 | 140 | 0.31 | 1.0571 | 0.018414 | 0.0021855 | 0 | 0.001457 | 0.04836 | 7.843e-05 | -0.3751 | 1.0571 | ND | 0.0021855 | ND | 0.001457 | 0.04836 | 7.843e-05 | -0.3751 | 1.0416 | 0.018259 | 0.0022847 | ND | 0.0014415 | 0.04805 | 7.688e-05 | -0.3565
TSTCU | Collar saddle concentric | 276708 | 7319662767088 | Galvanized steel | 80 | 150 | 0.32 | 1.0912 | 0.019008 | 0.002256 | 0 | 0.001504 | 0.04992 | 8.096e-05 | -0.3872 | 1.0912 | ND | 0.002256 | ND | 0.001504 | 0.04992 | 8.096e-05 | -0.3872 | 1.0752 | 0.018848 | 0.0023584 | ND | 0.001488 | 0.0496 | 7.936e-05 | -0.368
TSTCU | Collar saddle concentric | 592607 | 7319660833181 | Galvanized steel | 80 | 160 | 0.3366 | 1.1478 | 0.019994 | 0.002373 | 0 | 0.001582 | 0.05251 | 8.516e-05 | -0.40729 | 1.1478 | ND | 0.002373 | ND | 0.001582 | 0.05251 | 8.516e-05 | -0.40729 | 1.131 | 0.019826 | 0.0024807 | ND | 0.0015652 | 0.052173 | 8.3477e-05 | -0.38709
TSTCU | Collar saddle concentric | 592608 | 7319660833198 | Galvanized steel | 80 | 180 | 0.3692 | 1.259 | 0.02193 | 0.0026029 | 0 | 0.0017352 | 0.057595 | 9.3408e-05 | -0.44673 | 1.259 | ND | 0.0026029 | ND | 0.0017352 | 0.057595 | 9.3408e-05 | -0.44673 | 1.2405 | 0.021746 | 0.002721 | ND | 0.0017168 | 0.057226 | 9.1562e-05 | -0.42458
TSTCU | Collar saddle concentric | 592609 | 7319660833204 | Galvanized steel | 80 | 200 | 0.413 | 1.4083 | 0.024532 | 0.0029117 | 0 | 0.0019411 | 0.064428 | 0.00010449 | -0.49973 | 1.4083 | ND | 0.0029117 | ND | 0.0019411 | 0.064428 | 0.00010449 | -0.49973 | 1.3877 | 0.024326 | 0.0030438 | ND | 0.0019204 | 0.064015 | 0.00010242 | -0.47495
TSTCU | Collar saddle concentric | 592610 | 7319660833211 | Galvanized steel | 80 | 224 | 0.4716 | 1.6082 | 0.028013 | 0.0033248 | 0 | 0.0022165 | 0.07357 | 0.00011931 | -0.57064 | 1.6082 | ND | 0.0033248 | ND | 0.0022165 | 0.07357 | 0.00011931 | -0.57064 | 1.5846 | 0.027777 | 0.0034757 | ND | 0.0021929 | 0.073098 | 0.00011696 | -0.54234
TSTCU | Collar saddle concentric | 592611 | 7319660833228 | Galvanized steel | 80 | 250 | 0.5965 | 2.0341 | 0.035432 | 0.0042053 | 0 | 0.0028036 | 0.093054 | 0.00015091 | -0.72176 | 2.0341 | ND | 0.0042053 | ND | 0.0028036 | 0.093054 | 0.00015091 | -0.72176 | 2.0042 | 0.035134 | 0.0043962 | ND | 0.0027737 | 0.092457 | 0.00014793 | -0.68598
TSTCU | Collar saddle concentric | 592612 | 7319660833235 | Galvanized steel | 80 | 280 | 0.7367 | 2.5121 | 0.04376 | 0.0051937 | 0 | 0.0034625 | 0.11493 | 0.00018639 | -0.89141 | 2.5121 | ND | 0.0051937 | ND | 0.0034625 | 0.11493 | 0.00018639 | -0.89141 | 2.4753 | 0.043392 | 0.0054295 | ND | 0.0034257 | 0.11419 | 0.0001827 | -0.8472
TSTCU | Collar saddle concentric | 592613 | 7319660833242 | Galvanized steel | 80 | 300 | 0.7894 | 2.6919 | 0.04689 | 0.0055653 | 0 | 0.0037102 | 0.12315 | 0.00019972 | -0.95517 | 2.6919 | ND | 0.0055653 | ND | 0.0037102 | 0.12315 | 0.00019972 | -0.95517 | 2.6524 | 0.046496 | 0.0058179 | ND | 0.0036707 | 0.12236 | 0.00019577 | -0.90781
TSTCU | Collar saddle concentric | 592614 | 7319660833259 | Galvanized steel | 80 | 315 | 0.8534 | 2.9101 | 0.050692 | 0.0060165 | 0 | 0.004011 | 0.13313 | 0.00021591 | -1.0326 | 2.9101 | ND | 0.0060165 | ND | 0.004011 | 0.13313 | 0.00021591 | -1.0326 | 2.8674 | 0.050265 | 0.0062896 | ND | 0.0039683 | 0.13228 | 0.00021164 | -0.98141
TSTCU | Collar saddle concentric | 276715 | 7319662767156 | Galvanized steel | 100 | 200 | 0.38 | 1.2958 | 0.022572 | 0.002679 | 0 | 0.001786 | 0.05928 | 9.614e-05 | -0.4598 | 1.2958 | ND | 0.002679 | ND | 0.001786 | 0.05928 | 9.614e-05 | -0.4598 | 1.2768 | 0.022382 | 0.0028006 | ND | 0.001767 | 0.0589 | 9.424e-05 | -0.437
TSTCU | Collar saddle concentric | 276710 | 7319662767101 | Galvanized steel | 100 | 125 | 0.25 | 0.8525 | 0.01485 | 0.0017625 | 0 | 0.001175 | 0.039 | 6.325e-05 | -0.3025 | 0.8525 | ND | 0.0017625 | ND | 0.001175 | 0.039 | 6.325e-05 | -0.3025 | 0.84 | 0.014725 | 0.0018425 | ND | 0.0011625 | 0.03875 | 6.2e-05 | -0.2875
TSTCU | Collar saddle concentric | 776080 | 7319667760800 | Galvanized steel | 100 | 63 | 0.13 | 0.4433 | 0.007722 | 0.0009165 | 0 | 0.000611 | 0.02028 | 3.289e-05 | -0.1573 | 0.4433 | ND | 0.0009165 | ND | 0.000611 | 0.02028 | 3.289e-05 | -0.1573 | 0.4368 | 0.007657 | 0.0009581 | ND | 0.0006045 | 0.02015 | 3.224e-05 | -0.1495
TSTCU | Collar saddle concentric | 251252 | 7319662512527 | Galvanized steel | 100 | 80 | 0.16 | 0.5456 | 0.009504 | 0.001128 | 0 | 0.000752 | 0.02496 | 4.048e-05 | -0.1936 | 0.5456 | ND | 0.001128 | ND | 0.000752 | 0.02496 | 4.048e-05 | -0.1936 | 0.5376 | 0.009424 | 0.0011792 | ND | 0.000744 | 0.0248 | 3.968e-05 | -0.184
TSTCU | Collar saddle concentric | 251254 | 7319662512541 | Galvanized steel | 100 | 100 | 0.2 | 0.682 | 0.01188 | 0.00141 | 0 | 0.00094 | 0.0312 | 5.06e-05 | -0.242 | 0.682 | ND | 0.00141 | ND | 0.00094 | 0.0312 | 5.06e-05 | -0.242 | 0.672 | 0.01178 | 0.001474 | ND | 0.00093 | 0.031 | 4.96e-05 | -0.23
TSTCU | Collar saddle concentric | 276709 | 7319662767095 | Galvanized steel | 100 | 112 | 0.22 | 0.7502 | 0.013068 | 0.001551 | 0 | 0.001034 | 0.03432 | 5.566e-05 | -0.2662 | 0.7502 | ND | 0.001551 | ND | 0.001034 | 0.03432 | 5.566e-05 | -0.2662 | 0.7392 | 0.012958 | 0.0016214 | ND | 0.001023 | 0.0341 | 5.456e-05 | -0.253
TSTCU | Collar saddle concentric | 276712 | 7319662767125 | Galvanized steel | 100 | 150 | 0.3 | 1.023 | 0.01782 | 0.002115 | 0 | 0.00141 | 0.0468 | 7.59e-05 | -0.363 | 1.023 | ND | 0.002115 | ND | 0.00141 | 0.0468 | 7.59e-05 | -0.363 | 1.008 | 0.01767 | 0.002211 | ND | 0.001395 | 0.0465 | 7.44e-05 | -0.345
TSTCU | Collar saddle concentric | 276711 | 7319662767118 | Galvanized steel | 100 | 140 | 0.3 | 1.023 | 0.01782 | 0.002115 | 0 | 0.00141 | 0.0468 | 7.59e-05 | -0.363 | 1.023 | ND | 0.002115 | ND | 0.00141 | 0.0468 | 7.59e-05 | -0.363 | 1.008 | 0.01767 | 0.002211 | ND | 0.001395 | 0.0465 | 7.44e-05 | -0.345
TSTCU | Collar saddle concentric | 276713 | 7319662767132 | Galvanized steel | 100 | 160 | 0.36 | 1.2276 | 0.021384 | 0.002538 | 0 | 0.001692 | 0.05616 | 9.108e-05 | -0.4356 | 1.2276 | ND | 0.002538 | ND | 0.001692 | 0.05616 | 9.108e-05 | -0.4356 | 1.2096 | 0.021204 | 0.0026532 | ND | 0.001674 | 0.0558 | 8.928e-05 | -0.414
TSTCU | Collar saddle concentric | 276714 | 7319662767149 | Galvanized steel | 100 | 180 | 0.37 | 1.2617 | 0.021978 | 0.0026085 | 0 | 0.001739 | 0.05772 | 9.361e-05 | -0.4477 | 1.2617 | ND | 0.0026085 | ND | 0.001739 | 0.05772 | 9.361e-05 | -0.4477 | 1.2432 | 0.021793 | 0.0027269 | ND | 0.0017205 | 0.05735 | 9.176e-05 | -0.4255
TSTCU | Collar saddle concentric | 276716 | 7319662767163 | Galvanized steel | 100 | 224 | 0.39 | 1.3299 | 0.023166 | 0.0027495 | 0 | 0.001833 | 0.06084 | 9.867e-05 | -0.4719 | 1.3299 | ND | 0.0027495 | ND | 0.001833 | 0.06084 | 9.867e-05 | -0.4719 | 1.3104 | 0.022971 | 0.0028743 | ND | 0.0018135 | 0.06045 | 9.672e-05 | -0.4485
TSTCU | Collar saddle concentric | 592615 | 7319660833266 | Galvanized steel | 100 | 250 | 0.6638 | 2.2636 | 0.03943 | 0.0046798 | 0 | 0.0031199 | 0.10355 | 0.00016794 | -0.8032 | 2.2636 | ND | 0.0046798 | ND | 0.0031199 | 0.10355 | 0.00016794 | -0.8032 | 2.2304 | 0.039098 | 0.0048922 | ND | 0.0030867 | 0.10289 | 0.00016462 | -0.76337
TSTCU | Collar saddle concentric | 592616 | 7319660833273 | Galvanized steel | 100 | 280 | 0.8104 | 2.7635 | 0.048138 | 0.0057133 | 0 | 0.0038089 | 0.12642 | 0.00020503 | -0.98058 | 2.7635 | ND | 0.0057133 | ND | 0.0038089 | 0.12642 | 0.00020503 | -0.98058 | 2.7229 | 0.047733 | 0.0059726 | ND | 0.0037684 | 0.12561 | 0.00020098 | -0.93196
TSTCU | Collar saddle concentric | 776084 | 7319667760848 | Galvanized steel | 100 | 300 | 0.8674 | 2.9578 | 0.051524 | 0.0061152 | 0 | 0.0040768 | 0.13531 | 0.00021945 | -1.0496 | 2.9578 | ND | 0.0061152 | ND | 0.0040768 | 0.13531 | 0.00021945 | -1.0496 | 2.9145 | 0.05109 | 0.0063927 | ND | 0.0040334 | 0.13445 | 0.00021512 | -0.99751
TSTCU | Collar saddle concentric | 592617 | 7319660833280 | Galvanized steel | 100 | 315 | 0.9334 | 3.1829 | 0.055444 | 0.0065805 | 0 | 0.004387 | 0.14561 | 0.00023615 | -1.1294 | 3.1829 | ND | 0.0065805 | ND | 0.004387 | 0.14561 | 0.00023615 | -1.1294 | 3.1362 | 0.054977 | 0.0068792 | ND | 0.0043403 | 0.14468 | 0.00023148 | -1.0734
TSTCU | Collar saddle concentric | 592618 | 7319660833297 | Galvanized steel | 100 | 355 | 1.02 | 3.4782 | 0.060588 | 0.007191 | 0 | 0.004794 | 0.15912 | 0.00025806 | -1.2342 | 3.4782 | ND | 0.007191 | ND | 0.004794 | 0.15912 | 0.00025806 | -1.2342 | 3.4272 | 0.060078 | 0.0075174 | ND | 0.004743 | 0.1581 | 0.00025296 | -1.173
TSTCU | Collar saddle concentric | 592619 | 7319660833303 | Galvanized steel | 100 | 400 | 1.3799 | 4.7055 | 0.081966 | 0.0097283 | 0 | 0.0064855 | 0.21526 | 0.00034911 | -1.6697 | 4.7055 | ND | 0.0097283 | ND | 0.0064855 | 0.21526 | 0.00034911 | -1.6697 | 4.6365 | 0.081276 | 0.01017 | ND | 0.0064165 | 0.21388 | 0.00034222 | -1.5869
TSTCU | Collar saddle concentric | 776085 | 7319667760855 | Galvanized steel | 112 | 63 | 0.18 | 0.6138 | 0.010692 | 0.001269 | 0 | 0.000846 | 0.02808 | 4.554e-05 | -0.2178 | 0.6138 | ND | 0.001269 | ND | 0.000846 | 0.02808 | 4.554e-05 | -0.2178 | 0.6048 | 0.010602 | 0.0013266 | ND | 0.000837 | 0.0279 | 4.464e-05 | -0.207
TSTCU | Collar saddle concentric | 776086 | 7319667760862 | Galvanized steel | 112 | 80 | 0.21 | 0.7161 | 0.012474 | 0.0014805 | 0 | 0.000987 | 0.03276 | 5.313e-05 | -0.2541 | 0.7161 | ND | 0.0014805 | ND | 0.000987 | 0.03276 | 5.313e-05 | -0.2541 | 0.7056 | 0.012369 | 0.0015477 | ND | 0.0009765 | 0.03255 | 5.208e-05 | -0.2415
TSTCU | Collar saddle concentric | 776087 | 7319667760879 | Galvanized steel | 112 | 100 | 0.25 | 0.8525 | 0.01485 | 0.0017625 | 0 | 0.001175 | 0.039 | 6.325e-05 | -0.3025 | 0.8525 | ND | 0.0017625 | ND | 0.001175 | 0.039 | 6.325e-05 | -0.3025 | 0.84 | 0.014725 | 0.0018425 | ND | 0.0011625 | 0.03875 | 6.2e-05 | -0.2875
TSTCU | Collar saddle concentric | 276720 | 7319662767200 | Galvanized steel | 112 | 112 | 0.27 | 0.9207 | 0.016038 | 0.0019035 | 0 | 0.001269 | 0.04212 | 6.831e-05 | -0.3267 | 0.9207 | ND | 0.0019035 | ND | 0.001269 | 0.04212 | 6.831e-05 | -0.3267 | 0.9072 | 0.015903 | 0.0019899 | ND | 0.0012555 | 0.04185 | 6.696e-05 | -0.3105
TSTCU | Collar saddle concentric | 276721 | 7319662767217 | Galvanized steel | 112 | 125 | 0.3 | 1.023 | 0.01782 | 0.002115 | 0 | 0.00141 | 0.0468 | 7.59e-05 | -0.363 | 1.023 | ND | 0.002115 | ND | 0.00141 | 0.0468 | 7.59e-05 | -0.363 | 1.008 | 0.01767 | 0.002211 | ND | 0.001395 | 0.0465 | 7.44e-05 | -0.345
TSTCU | Collar saddle concentric | 276722 | 7319662767224 | Galvanized steel | 112 | 140 | 0.34 | 1.1594 | 0.020196 | 0.002397 | 0 | 0.001598 | 0.05304 | 8.602e-05 | -0.4114 | 1.1594 | ND | 0.002397 | ND | 0.001598 | 0.05304 | 8.602e-05 | -0.4114 | 1.1424 | 0.020026 | 0.0025058 | ND | 0.001581 | 0.0527 | 8.432e-05 | -0.391
TSTCU | Collar saddle concentric | 276723 | 7319662767231 | Galvanized steel | 112 | 150 | 0.37 | 1.2617 | 0.021978 | 0.0026085 | 0 | 0.001739 | 0.05772 | 9.361e-05 | -0.4477 | 1.2617 | ND | 0.0026085 | ND | 0.001739 | 0.05772 | 9.361e-05 | -0.4477 | 1.2432 | 0.021793 | 0.0027269 | ND | 0.0017205 | 0.05735 | 9.176e-05 | -0.4255
TSTCU | Collar saddle concentric | 276724 | 7319662767248 | Galvanized steel | 112 | 160 | 0.39 | 1.3299 | 0.023166 | 0.0027495 | 0 | 0.001833 | 0.06084 | 9.867e-05 | -0.4719 | 1.3299 | ND | 0.0027495 | ND | 0.001833 | 0.06084 | 9.867e-05 | -0.4719 | 1.3104 | 0.022971 | 0.0028743 | ND | 0.0018135 | 0.06045 | 9.672e-05 | -0.4485
TSTCU | Collar saddle concentric | 276725 | 7319662767255 | Galvanized steel | 112 | 180 | 0.43 | 1.4663 | 0.025542 | 0.0030315 | 0 | 0.002021 | 0.06708 | 0.00010879 | -0.5203 | 1.4663 | ND | 0.0030315 | ND | 0.002021 | 0.06708 | 0.00010879 | -0.5203 | 1.4448 | 0.025327 | 0.0031691 | ND | 0.0019995 | 0.06665 | 0.00010664 | -0.4945
TSTCU | Collar saddle concentric | 276726 | 7319662767262 | Galvanized steel | 112 | 200 | 0.45 | 1.5345 | 0.02673 | 0.0031725 | 0 | 0.002115 | 0.0702 | 0.00011385 | -0.5445 | 1.5345 | ND | 0.0031725 | ND | 0.002115 | 0.0702 | 0.00011385 | -0.5445 | 1.512 | 0.026505 | 0.0033165 | ND | 0.0020925 | 0.06975 | 0.0001116 | -0.5175
TSTCU | Collar saddle concentric | 276727 | 7319662767279 | Galvanized steel | 112 | 224 | 0.47 | 1.6027 | 0.027918 | 0.0033135 | 0 | 0.002209 | 0.07332 | 0.00011891 | -0.5687 | 1.6027 | ND | 0.0033135 | ND | 0.002209 | 0.07332 | 0.00011891 | -0.5687 | 1.5792 | 0.027683 | 0.0034639 | ND | 0.0021855 | 0.07285 | 0.00011656 | -0.5405
TSTCU | Collar saddle concentric | 592620 | 7319660833310 | Galvanized steel | 112 | 250 | 0.7046 | 2.4027 | 0.041853 | 0.0049674 | 0 | 0.0033116 | 0.10992 | 0.00017826 | -0.85257 | 2.4027 | ND | 0.0049674 | ND | 0.0033116 | 0.10992 | 0.00017826 | -0.85257 | 2.3675 | 0.041501 | 0.0051929 | ND | 0.0032764 | 0.10921 | 0.00017474 | -0.81029
TSTCU | Collar saddle concentric | 592621 | 7319660833327 | Galvanized steel | 112 | 280 | 0.8547 | 2.9145 | 0.050769 | 0.0060256 | 0 | 0.0040171 | 0.13333 | 0.00021624 | -1.0342 | 2.9145 | ND | 0.0060256 | ND | 0.0040171 | 0.13333 | 0.00021624 | -1.0342 | 2.8718 | 0.050342 | 0.0062991 | ND | 0.0039744 | 0.13248 | 0.00021197 | -0.98291
TSTCU | Collar saddle concentric | 592622 | 7319660833334 | Galvanized steel | 112 | 300 | 0.9137 | 3.1157 | 0.054274 | 0.0064416 | 0 | 0.0042944 | 0.14254 | 0.00023117 | -1.1056 | 3.1157 | ND | 0.0064416 | ND | 0.0042944 | 0.14254 | 0.00023117 | -1.1056 | 3.07 | 0.053817 | 0.006734 | ND | 0.0042487 | 0.14162 | 0.0002266 | -1.0508
TSTCU | Collar saddle concentric | 592623 | 7319660833341 | Galvanized steel | 112 | 315 | 0.9818 | 3.3479 | 0.058319 | 0.0069217 | 0 | 0.0046145 | 0.15316 | 0.0002484 | -1.188 | 3.3479 | ND | 0.0069217 | ND | 0.0046145 | 0.15316 | 0.0002484 | -1.188 | 3.2988 | 0.057828 | 0.0072359 | ND | 0.0045654 | 0.15218 | 0.00024349 | -1.1291
TSTCU | Collar saddle concentric | 592624 | 7319660833358 | Galvanized steel | 112 | 355 | 1.0726 | 3.6576 | 0.063712 | 0.0075618 | 0 | 0.0050412 | 0.16733 | 0.00027137 | -1.2978 | 3.6576 | ND | 0.0075618 | ND | 0.0050412 | 0.16733 | 0.00027137 | -1.2978 | 3.6039 | 0.063176 | 0.0079051 | ND | 0.0049876 | 0.16625 | 0.000266 | -1.2335
TSTCU | Collar saddle concentric | 592625 | 7319660833365 | Galvanized steel | 112 | 400 | 1.4478 | 4.937 | 0.085999 | 0.010207 | 0 | 0.0068047 | 0.22586 | 0.00036629 | -1.7518 | 4.937 | ND | 0.010207 | ND | 0.0068047 | 0.22586 | 0.00036629 | -1.7518 | 4.8646 | 0.085275 | 0.01067 | ND | 0.0067323 | 0.22441 | 0.00035905 | -1.665
TSTCU | Collar saddle concentric | 276732 | 7319662767323 | Galvanized steel | 125 | 160 | 0.35 | 1.1935 | 0.02079 | 0.0024675 | 0 | 0.001645 | 0.0546 | 8.855e-05 | -0.4235 | 1.1935 | ND | 0.0024675 | ND | 0.001645 | 0.0546 | 8.855e-05 | -0.4235 | 1.176 | 0.020615 | 0.0025795 | ND | 0.0016275 | 0.05425 | 8.68e-05 | -0.4025
TSTCU | Collar saddle concentric | 776089 | 7319667760893 | Galvanized steel | 125 | 80 | 0.17 | 0.5797 | 0.010098 | 0.0011985 | 0 | 0.000799 | 0.02652 | 4.301e-05 | -0.2057 | 0.5797 | ND | 0.0011985 | ND | 0.000799 | 0.02652 | 4.301e-05 | -0.2057 | 0.5712 | 0.010013 | 0.0012529 | ND | 0.0007905 | 0.02635 | 4.216e-05 | -0.1955
TSTCU | Collar saddle concentric | 251267 | 7319662512671 | Galvanized steel | 125 | 100 | 0.21 | 0.7161 | 0.012474 | 0.0014805 | 0 | 0.000987 | 0.03276 | 5.313e-05 | -0.2541 | 0.7161 | ND | 0.0014805 | ND | 0.000987 | 0.03276 | 5.313e-05 | -0.2541 | 0.7056 | 0.012369 | 0.0015477 | ND | 0.0009765 | 0.03255 | 5.208e-05 | -0.2415
TSTCU | Collar saddle concentric | 276729 | 7319662767293 | Galvanized steel | 125 | 112 | 0.23 | 0.7843 | 0.013662 | 0.0016215 | 0 | 0.001081 | 0.03588 | 5.819e-05 | -0.2783 | 0.7843 | ND | 0.0016215 | ND | 0.001081 | 0.03588 | 5.819e-05 | -0.2783 | 0.7728 | 0.013547 | 0.0016951 | ND | 0.0010695 | 0.03565 | 5.704e-05 | -0.2645
TSTCU | Collar saddle concentric | 251269 | 7319662512695 | Galvanized steel | 125 | 125 | 0.27 | 0.9207 | 0.016038 | 0.0019035 | 0 | 0.001269 | 0.04212 | 6.831e-05 | -0.3267 | 0.9207 | ND | 0.0019035 | ND | 0.001269 | 0.04212 | 6.831e-05 | -0.3267 | 0.9072 | 0.015903 | 0.0019899 | ND | 0.0012555 | 0.04185 | 6.696e-05 | -0.3105
TSTCU | Collar saddle concentric | 276730 | 7319662767309 | Galvanized steel | 125 | 140 | 0.31 | 1.0571 | 0.018414 | 0.0021855 | 0 | 0.001457 | 0.04836 | 7.843e-05 | -0.3751 | 1.0571 | ND | 0.0021855 | ND | 0.001457 | 0.04836 | 7.843e-05 | -0.3751 | 1.0416 | 0.018259 | 0.0022847 | ND | 0.0014415 | 0.04805 | 7.688e-05 | -0.3565
TSTCU | Collar saddle concentric | 276731 | 7319662767316 | Galvanized steel | 125 | 150 | 0.33 | 1.1253 | 0.019602 | 0.0023265 | 0 | 0.001551 | 0.05148 | 8.349e-05 | -0.3993 | 1.1253 | ND | 0.0023265 | ND | 0.001551 | 0.05148 | 8.349e-05 | -0.3993 | 1.1088 | 0.019437 | 0.0024321 | ND | 0.0015345 | 0.05115 | 8.184e-05 | -0.3795
TSTCU | Collar saddle concentric | 276733 | 7319662767330 | Galvanized steel | 125 | 180 | 0.41 | 1.3981 | 0.024354 | 0.0028905 | 0 | 0.001927 | 0.06396 | 0.00010373 | -0.4961 | 1.3981 | ND | 0.0028905 | ND | 0.001927 | 0.06396 | 0.00010373 | -0.4961 | 1.3776 | 0.024149 | 0.0030217 | ND | 0.0019065 | 0.06355 | 0.00010168 | -0.4715
TSTCU | Collar saddle concentric | 276734 | 7319662767347 | Galvanized steel | 125 | 200 | 0.5 | 1.705 | 0.0297 | 0.003525 | 0 | 0.00235 | 0.078 | 0.0001265 | -0.605 | 1.705 | ND | 0.003525 | ND | 0.00235 | 0.078 | 0.0001265 | -0.605 | 1.68 | 0.02945 | 0.003685 | ND | 0.002325 | 0.0775 | 0.000124 | -0.575
TSTCU | Collar saddle concentric | 276735 | 7319662767354 | Galvanized steel | 125 | 224 | 0.55 | 1.8755 | 0.03267 | 0.0038775 | 0 | 0.002585 | 0.0858 | 0.00013915 | -0.6655 | 1.8755 | ND | 0.0038775 | ND | 0.002585 | 0.0858 | 0.00013915 | -0.6655 | 1.848 | 0.032395 | 0.0040535 | ND | 0.0025575 | 0.08525 | 0.0001364 | -0.6325
TSTCU | Collar saddle concentric | 776093 | 7319667760930 | Galvanized steel | 125 | 250 | 0.7495 | 2.5558 | 0.04452 | 0.005284 | 0 | 0.0035226 | 0.11692 | 0.00018962 | -0.9069 | 2.5558 | ND | 0.005284 | ND | 0.0035226 | 0.11692 | 0.00018962 | -0.9069 | 2.5183 | 0.044146 | 0.0055238 | ND | 0.0034852 | 0.11617 | 0.00018588 | -0.86193
TSTCU | Collar saddle concentric | 592626 | 7319660833372 | Galvanized steel | 125 | 280 | 0.9024 | 3.0772 | 0.053603 | 0.0063619 | 0 | 0.0042413 | 0.14077 | 0.00022831 | -1.0919 | 3.0772 | ND | 0.0063619 | ND | 0.0042413 | 0.14077 | 0.00022831 | -1.0919 | 3.0321 | 0.053151 | 0.0066507 | ND | 0.0041962 | 0.13987 | 0.0002238 | -1.0378
TSTCU | Collar saddle concentric | 592627 | 7319660833389 | Galvanized steel | 125 | 300 | 0.9642 | 3.2879 | 0.057273 | 0.0067976 | 0 | 0.0045317 | 0.15042 | 0.00024394 | -1.1667 | 3.2879 | ND | 0.0067976 | ND | 0.0045317 | 0.15042 | 0.00024394 | -1.1667 | 3.2397 | 0.056791 | 0.0071062 | ND | 0.0044835 | 0.14945 | 0.00023912 | -1.1088
TSTCU | Collar saddle concentric | 592628 | 7319660833396 | Galvanized steel | 125 | 315 | 1.0345 | 3.5276 | 0.061449 | 0.0072932 | 0 | 0.0048621 | 0.16138 | 0.00026173 | -1.2517 | 3.5276 | ND | 0.0072932 | ND | 0.0048621 | 0.16138 | 0.00026173 | -1.2517 | 3.4759 | 0.060932 | 0.0076243 | ND | 0.0048104 | 0.16035 | 0.00025656 | -1.1897
TSTCU | Collar saddle concentric | 592629 | 7319660833402 | Galvanized steel | 125 | 355 | 1.1302 | 3.854 | 0.067134 | 0.0079679 | 0 | 0.0053119 | 0.17631 | 0.00028594 | -1.3675 | 3.854 | ND | 0.0079679 | ND | 0.0053119 | 0.17631 | 0.00028594 | -1.3675 | 3.7975 | 0.066569 | 0.0083296 | ND | 0.0052554 | 0.17518 | 0.00028029 | -1.2997
TSTCU | Collar saddle concentric | 592630 | 7319660833419 | Galvanized steel | 125 | 400 | 1.5215 | 5.1883 | 0.090377 | 0.010727 | 0 | 0.007151 | 0.23735 | 0.00038494 | -1.841 | 5.1883 | ND | 0.010727 | ND | 0.007151 | 0.23735 | 0.00038494 | -1.841 | 5.1122 | 0.089616 | 0.011213 | ND | 0.007075 | 0.23583 | 0.00037733 | -1.7497
TSTCU | Collar saddle concentric | 592631 | 7319660833426 | Galvanized steel | 140 | 63 | 0.18 | 0.6138 | 0.010692 | 0.001269 | 0 | 0.000846 | 0.02808 | 4.554e-05 | -0.2178 | 0.6138 | ND | 0.001269 | ND | 0.000846 | 0.02808 | 4.554e-05 | -0.2178 | 0.6048 | 0.010602 | 0.0013266 | ND | 0.000837 | 0.0279 | 4.464e-05 | -0.207
TSTCU | Collar saddle concentric | 276737 | 7319662767378 | Galvanized steel | 140 | 80 | 0.22 | 0.7502 | 0.013068 | 0.001551 | 0 | 0.001034 | 0.03432 | 5.566e-05 | -0.2662 | 0.7502 | ND | 0.001551 | ND | 0.001034 | 0.03432 | 5.566e-05 | -0.2662 | 0.7392 | 0.012958 | 0.0016214 | ND | 0.001023 | 0.0341 | 5.456e-05 | -0.253
TSTCU | Collar saddle concentric | 276739 | 7319662767392 | Galvanized steel | 140 | 112 | 0.28 | 0.9548 | 0.016632 | 0.001974 | 0 | 0.001316 | 0.04368 | 7.084e-05 | -0.3388 | 0.9548 | ND | 0.001974 | ND | 0.001316 | 0.04368 | 7.084e-05 | -0.3388 | 0.9408 | 0.016492 | 0.0020636 | ND | 0.001302 | 0.0434 | 6.944e-05 | -0.322
TSTCU | Collar saddle concentric | 776095 | 7319667760954 | Galvanized steel | 140 | 125 | 0.31 | 1.0571 | 0.018414 | 0.0021855 | 0 | 0.001457 | 0.04836 | 7.843e-05 | -0.3751 | 1.0571 | ND | 0.0021855 | ND | 0.001457 | 0.04836 | 7.843e-05 | -0.3751 | 1.0416 | 0.018259 | 0.0022847 | ND | 0.0014415 | 0.04805 | 7.688e-05 | -0.3565
TSTCU | Collar saddle concentric | 776096 | 7319667760961 | Galvanized steel | 140 | 140 | 0.36 | 1.2276 | 0.021384 | 0.002538 | 0 | 0.001692 | 0.05616 | 9.108e-05 | -0.4356 | 1.2276 | ND | 0.002538 | ND | 0.001692 | 0.05616 | 9.108e-05 | -0.4356 | 1.2096 | 0.021204 | 0.0026532 | ND | 0.001674 | 0.0558 | 8.928e-05 | -0.414
TSTCU | Collar saddle concentric | 276742 | 7319662767422 | Galvanized steel | 140 | 150 | 0.38 | 1.2958 | 0.022572 | 0.002679 | 0 | 0.001786 | 0.05928 | 9.614e-05 | -0.4598 | 1.2958 | ND | 0.002679 | ND | 0.001786 | 0.05928 | 9.614e-05 | -0.4598 | 1.2768 | 0.022382 | 0.0028006 | ND | 0.001767 | 0.0589 | 9.424e-05 | -0.437
TSTCU | Collar saddle concentric | 276743 | 7319662767439 | Galvanized steel | 140 | 160 | 0.4 | 1.364 | 0.02376 | 0.00282 | 0 | 0.00188 | 0.0624 | 0.0001012 | -0.484 | 1.364 | ND | 0.00282 | ND | 0.00188 | 0.0624 | 0.0001012 | -0.484 | 1.344 | 0.02356 | 0.002948 | ND | 0.00186 | 0.062 | 9.92e-05 | -0.46
TSTCU | Collar saddle concentric | 276744 | 7319662767446 | Galvanized steel | 140 | 180 | 0.45 | 1.5345 | 0.02673 | 0.0031725 | 0 | 0.002115 | 0.0702 | 0.00011385 | -0.5445 | 1.5345 | ND | 0.0031725 | ND | 0.002115 | 0.0702 | 0.00011385 | -0.5445 | 1.512 | 0.026505 | 0.0033165 | ND | 0.0020925 | 0.06975 | 0.0001116 | -0.5175
TSTCU | Collar saddle concentric | 276745 | 7319662767453 | Galvanized steel | 140 | 200 | 0.53 | 1.8073 | 0.031482 | 0.0037365 | 0 | 0.002491 | 0.08268 | 0.00013409 | -0.6413 | 1.8073 | ND | 0.0037365 | ND | 0.002491 | 0.08268 | 0.00013409 | -0.6413 | 1.7808 | 0.031217 | 0.0039061 | ND | 0.0024645 | 0.08215 | 0.00013144 | -0.6095
TSTCU | Collar saddle concentric | 276746 | 7319662767460 | Galvanized steel | 140 | 224 | 0.59 | 2.0119 | 0.035046 | 0.0041595 | 0 | 0.002773 | 0.09204 | 0.00014927 | -0.7139 | 2.0119 | ND | 0.0041595 | ND | 0.002773 | 0.09204 | 0.00014927 | -0.7139 | 1.9824 | 0.034751 | 0.0043483 | ND | 0.0027435 | 0.09145 | 0.00014632 | -0.6785
TSTCU | Collar saddle concentric | 276747 | 7319662767477 | Galvanized steel | 140 | 250 | 0.65 | 2.2165 | 0.03861 | 0.0045825 | 0 | 0.003055 | 0.1014 | 0.00016445 | -0.7865 | 2.2165 | ND | 0.0045825 | ND | 0.003055 | 0.1014 | 0.00016445 | -0.7865 | 2.184 | 0.038285 | 0.0047905 | ND | 0.0030225 | 0.10075 | 0.0001612 | -0.7475
TSTCU | Collar saddle concentric | 276748 | 7319662767484 | Galvanized steel | 140 | 280 | 0.7 | 2.387 | 0.04158 | 0.004935 | 0 | 0.00329 | 0.1092 | 0.0001771 | -0.847 | 2.387 | ND | 0.004935 | ND | 0.00329 | 0.1092 | 0.0001771 | -0.847 | 2.352 | 0.04123 | 0.005159 | ND | 0.003255 | 0.1085 | 0.0001736 | -0.805
TSTCU | Collar saddle concentric | 276749 | 7319662767491 | Galvanized steel | 140 | 300 | 0.75 | 2.5575 | 0.04455 | 0.0052875 | 0 | 0.003525 | 0.117 | 0.00018975 | -0.9075 | 2.5575 | ND | 0.0052875 | ND | 0.003525 | 0.117 | 0.00018975 | -0.9075 | 2.52 | 0.044175 | 0.0055275 | ND | 0.0034875 | 0.11625 | 0.000186 | -0.8625
TSTCU | Collar saddle concentric | 592632 | 7319660833433 | Galvanized steel | 140 | 315 | 1.0948 | 3.7333 | 0.065031 | 0.0077183 | 0 | 0.0051456 | 0.17079 | 0.00027698 | -1.3247 | 3.7333 | ND | 0.0077183 | ND | 0.0051456 | 0.17079 | 0.00027698 | -1.3247 | 3.6785 | 0.064484 | 0.0080687 | ND | 0.0050908 | 0.16969 | 0.00027151 | -1.259
TSTCU | Collar saddle concentric | 592633 | 7319660833440 | Galvanized steel | 140 | 400 | 1.6067 | 5.4788 | 0.095438 | 0.011327 | 0 | 0.0075515 | 0.25065 | 0.0004065 | -1.9441 | 5.4788 | ND | 0.011327 | ND | 0.0075515 | 0.25065 | 0.0004065 | -1.9441 | 5.3985 | 0.094635 | 0.011841 | ND | 0.0074712 | 0.24904 | 0.00039846 | -1.8477
TSTCU | Collar saddle concentric | 592634 | 7319660833457 | Galvanized steel | 140 | 450 | 1.7349 | 5.916 | 0.10305 | 0.012231 | 0 | 0.008154 | 0.27064 | 0.00043893 | -2.0992 | 5.916 | ND | 0.012231 | ND | 0.008154 | 0.27064 | 0.00043893 | -2.0992 | 5.8293 | 0.10219 | 0.012786 | ND | 0.0080673 | 0.26891 | 0.00043026 | -1.9951
TSTCU | Collar saddle concentric | 592635 | 7319660833464 | Galvanized steel | 140 | 500 | 2.0373 | 6.9472 | 0.12102 | 0.014363 | 0 | 0.0095753 | 0.31782 | 0.00051544 | -2.4651 | 6.9472 | ND | 0.014363 | ND | 0.0095753 | 0.31782 | 0.00051544 | -2.4651 | 6.8453 | 0.12 | 0.015015 | ND | 0.0094734 | 0.31578 | 0.00050525 | -2.3429
TSTCU | Collar saddle concentric | 776097 | 7319667760978 | Galvanized steel | 150 | 63 | 0.14 | 0.4774 | 0.008316 | 0.000987 | 0 | 0.000658 | 0.02184 | 3.542e-05 | -0.1694 | 0.4774 | ND | 0.000987 | ND | 0.000658 | 0.02184 | 3.542e-05 | -0.1694 | 0.4704 | 0.008246 | 0.0010318 | ND | 0.000651 | 0.0217 | 3.472e-05 | -0.161
TSTCU | Collar saddle concentric | 276751 | 7319662767514 | Galvanized steel | 150 | 80 | 0.19 | 0.6479 | 0.011286 | 0.0013395 | 0 | 0.000893 | 0.02964 | 4.807e-05 | -0.2299 | 0.6479 | ND | 0.0013395 | ND | 0.000893 | 0.02964 | 4.807e-05 | -0.2299 | 0.6384 | 0.011191 | 0.0014003 | ND | 0.0008835 | 0.02945 | 4.712e-05 | -0.2185
TSTCU | Collar saddle concentric | 276752 | 7319662767521 | Galvanized steel | 150 | 100 | 0.24 | 0.8184 | 0.014256 | 0.001692 | 0 | 0.001128 | 0.03744 | 6.072e-05 | -0.2904 | 0.8184 | ND | 0.001692 | ND | 0.001128 | 0.03744 | 6.072e-05 | -0.2904 | 0.8064 | 0.014136 | 0.0017688 | ND | 0.001116 | 0.0372 | 5.952e-05 | -0.276
TSTCU | Collar saddle concentric | 276753 | 7319662767538 | Galvanized steel | 150 | 112 | 0.27 | 0.9207 | 0.016038 | 0.0019035 | 0 | 0.001269 | 0.04212 | 6.831e-05 | -0.3267 | 0.9207 | ND | 0.0019035 | ND | 0.001269 | 0.04212 | 6.831e-05 | -0.3267 | 0.9072 | 0.015903 | 0.0019899 | ND | 0.0012555 | 0.04185 | 6.696e-05 | -0.3105
TSTCU | Collar saddle concentric | 776098 | 7319667760985 | Galvanized steel | 150 | 125 | 0.31 | 1.0571 | 0.018414 | 0.0021855 | 0 | 0.001457 | 0.04836 | 7.843e-05 | -0.3751 | 1.0571 | ND | 0.0021855 | ND | 0.001457 | 0.04836 | 7.843e-05 | -0.3751 | 1.0416 | 0.018259 | 0.0022847 | ND | 0.0014415 | 0.04805 | 7.688e-05 | -0.3565
TSTCU | Collar saddle concentric | 776099 | 7319667760992 | Galvanized steel | 150 | 140 | 0.37 | 1.2617 | 0.021978 | 0.0026085 | 0 | 0.001739 | 0.05772 | 9.361e-05 | -0.4477 | 1.2617 | ND | 0.0026085 | ND | 0.001739 | 0.05772 | 9.361e-05 | -0.4477 | 1.2432 | 0.021793 | 0.0027269 | ND | 0.0017205 | 0.05735 | 9.176e-05 | -0.4255
TSTCU | Collar saddle concentric | 276757 | 7319662767576 | Galvanized steel | 150 | 160 | 0.43 | 1.4663 | 0.025542 | 0.0030315 | 0 | 0.002021 | 0.06708 | 0.00010879 | -0.5203 | 1.4663 | ND | 0.0030315 | ND | 0.002021 | 0.06708 | 0.00010879 | -0.5203 | 1.4448 | 0.025327 | 0.0031691 | ND | 0.0019995 | 0.06665 | 0.00010664 | -0.4945
TSTCU | Collar saddle concentric | 276758 | 7319662767583 | Galvanized steel | 150 | 180 | 0.47 | 1.6027 | 0.027918 | 0.0033135 | 0 | 0.002209 | 0.07332 | 0.00011891 | -0.5687 | 1.6027 | ND | 0.0033135 | ND | 0.002209 | 0.07332 | 0.00011891 | -0.5687 | 1.5792 | 0.027683 | 0.0034639 | ND | 0.0021855 | 0.07285 | 0.00011656 | -0.5405
TSTCU | Collar saddle concentric | 276759 | 7319662767590 | Galvanized steel | 150 | 200 | 0.57 | 1.9437 | 0.033858 | 0.0040185 | 0 | 0.002679 | 0.08892 | 0.00014421 | -0.6897 | 1.9437 | ND | 0.0040185 | ND | 0.002679 | 0.08892 | 0.00014421 | -0.6897 | 1.9152 | 0.033573 | 0.0042009 | ND | 0.0026505 | 0.08835 | 0.00014136 | -0.6555
TSTCU | Collar saddle concentric | 276760 | 7319662767606 | Galvanized steel | 150 | 224 | 0.64 | 2.1824 | 0.038016 | 0.004512 | 0 | 0.003008 | 0.09984 | 0.00016192 | -0.7744 | 2.1824 | ND | 0.004512 | ND | 0.003008 | 0.09984 | 0.00016192 | -0.7744 | 2.1504 | 0.037696 | 0.0047168 | ND | 0.002976 | 0.0992 | 0.00015872 | -0.736
TSTCU | Collar saddle concentric | 276761 | 7319662767613 | Galvanized steel | 150 | 250 | 0.77 | 2.6257 | 0.045738 | 0.0054285 | 0 | 0.003619 | 0.12012 | 0.00019481 | -0.9317 | 2.6257 | ND | 0.0054285 | ND | 0.003619 | 0.12012 | 0.00019481 | -0.9317 | 2.5872 | 0.045353 | 0.0056749 | ND | 0.0035805 | 0.11935 | 0.00019096 | -0.8855
TSTCU | Collar saddle concentric | 276762 | 7319662767620 | Galvanized steel | 150 | 280 | 0.85 | 2.8985 | 0.05049 | 0.0059925 | 0 | 0.003995 | 0.1326 | 0.00021505 | -1.0285 | 2.8985 | ND | 0.0059925 | ND | 0.003995 | 0.1326 | 0.00021505 | -1.0285 | 2.856 | 0.050065 | 0.0062645 | ND | 0.0039525 | 0.13175 | 0.0002108 | -0.9775
TSTCU | Collar saddle concentric | 276763 | 7319662767637 | Galvanized steel | 150 | 300 | 0.9 | 3.069 | 0.05346 | 0.006345 | 0 | 0.00423 | 0.1404 | 0.0002277 | -1.089 | 3.069 | ND | 0.006345 | ND | 0.00423 | 0.1404 | 0.0002277 | -1.089 | 3.024 | 0.05301 | 0.006633 | ND | 0.004185 | 0.1395 | 0.0002232 | -1.035
TSTCU | Collar saddle concentric | 592636 | 7319660833471 | Galvanized steel | 150 | 315 | 1.1349 | 3.87 | 0.067413 | 0.008001 | 0 | 0.005334 | 0.17704 | 0.00028713 | -1.3732 | 3.87 | ND | 0.008001 | ND | 0.005334 | 0.17704 | 0.00028713 | -1.3732 | 3.8133 | 0.066846 | 0.0083642 | ND | 0.0052773 | 0.17591 | 0.00028146 | -1.3051
TSTCU | Collar saddle concentric | 592637 | 7319660833488 | Galvanized steel | 150 | 355 | 1.2404 | 4.2298 | 0.07368 | 0.0087448 | 0 | 0.0058299 | 0.1935 | 0.00031382 | -1.5009 | 4.2298 | ND | 0.0087448 | ND | 0.0058299 | 0.1935 | 0.00031382 | -1.5009 | 4.1677 | 0.07306 | 0.0091417 | ND | 0.0057679 | 0.19226 | 0.00030762 | -1.4265
TSTCU | Collar saddle concentric | 592638 | 7319660833495 | Galvanized steel | 150 | 400 | 1.6624 | 5.6688 | 0.098747 | 0.01172 | 0 | 0.0078133 | 0.25933 | 0.00042059 | -2.0115 | 5.6688 | ND | 0.01172 | ND | 0.0078133 | 0.25933 | 0.00042059 | -2.0115 | 5.5857 | 0.097915 | 0.012252 | ND | 0.0077302 | 0.25767 | 0.00041228 | -1.9118
TSTCU | Collar saddle concentric | 592639 | 7319660833501 | Galvanized steel | 150 | 450 | 1.7971 | 6.1281 | 0.10675 | 0.01267 | 0 | 0.0084464 | 0.28035 | 0.00045467 | -2.1745 | 6.1281 | ND | 0.01267 | ND | 0.0084464 | 0.28035 | 0.00045467 | -2.1745 | 6.0383 | 0.10585 | 0.013245 | ND | 0.0083565 | 0.27855 | 0.00044568 | -2.0667
TSTCU | Collar saddle concentric | 592640 | 7319660833518 | Galvanized steel | 150 | 500 | 2.1053 | 7.1791 | 0.12505 | 0.014842 | 0 | 0.0098949 | 0.32843 | 0.00053264 | -2.5474 | 7.1791 | ND | 0.014842 | ND | 0.0098949 | 0.32843 | 0.00053264 | -2.5474 | 7.0738 | 0.124 | 0.015516 | ND | 0.0097896 | 0.32632 | 0.00052211 | -2.4211
TSTCU | Collar saddle concentric | 776108 | 7319667761081 | Galvanized steel | 160 | 315 | 1.1749 | 4.0064 | 0.069789 | 0.008283 | 0 | 0.005522 | 0.18328 | 0.00029725 | -1.4216 | 4.0064 | ND | 0.008283 | ND | 0.005522 | 0.18328 | 0.00029725 | -1.4216 | 3.9477 | 0.069202 | 0.008659 | ND | 0.0054633 | 0.18211 | 0.00029138 | -1.3511
TSTCU | Collar saddle concentric | 592642 | 7319660833532 | Galvanized steel | 160 | 400 | 1.7197 | 5.8642 | 0.10215 | 0.012124 | 0 | 0.0080826 | 0.26827 | 0.00043508 | -2.0808 | 5.8642 | ND | 0.012124 | ND | 0.0080826 | 0.26827 | 0.00043508 | -2.0808 | 5.7782 | 0.10129 | 0.012674 | ND | 0.0079966 | 0.26655 | 0.00042649 | -1.9777
TSTCU | Collar saddle concentric | 276764 | 7319662767644 | Galvanized steel | 160 | 63 | 0.1 | 0.341 | 0.00594 | 0.000705 | 0 | 0.00047 | 0.0156 | 2.53e-05 | -0.121 | 0.341 | ND | 0.000705 | ND | 0.00047 | 0.0156 | 2.53e-05 | -0.121 | 0.336 | 0.00589 | 0.000737 | ND | 0.000465 | 0.0155 | 2.48e-05 | -0.115
TSTCU | Collar saddle concentric | 276771 | 7319662767712 | Galvanized steel | 160 | 250 | 0.85 | 2.8985 | 0.05049 | 0.0059925 | 0 | 0.003995 | 0.1326 | 0.00021505 | -1.0285 | 2.8985 | ND | 0.0059925 | ND | 0.003995 | 0.1326 | 0.00021505 | -1.0285 | 2.856 | 0.050065 | 0.0062645 | ND | 0.0039525 | 0.13175 | 0.0002108 | -0.9775
TSTCU | Collar saddle concentric | 592644 | 7319660833556 | Galvanized steel | 160 | 500 | 2.1733 | 7.411 | 0.12909 | 0.015322 | 0 | 0.010215 | 0.33903 | 0.00054984 | -2.6297 | 7.411 | ND | 0.015322 | ND | 0.010215 | 0.33903 | 0.00054984 | -2.6297 | 7.3023 | 0.12801 | 0.016017 | ND | 0.010106 | 0.33686 | 0.00053898 | -2.4993
TSTCU | Collar saddle concentric | 276769 | 7319662767699 | Galvanized steel | 160 | 200 | 0.57 | 1.9437 | 0.033858 | 0.0040185 | 0 | 0.002679 | 0.08892 | 0.00014421 | -0.6897 | 1.9437 | ND | 0.0040185 | ND | 0.002679 | 0.08892 | 0.00014421 | -0.6897 | 1.9152 | 0.033573 | 0.0042009 | ND | 0.0026505 | 0.08835 | 0.00014136 | -0.6555
TSTCU | Collar saddle concentric | 776101 | 7319667761012 | Galvanized steel | 160 | 80 | 0.15 | 0.5115 | 0.00891 | 0.0010575 | 0 | 0.000705 | 0.0234 | 3.795e-05 | -0.1815 | 0.5115 | ND | 0.0010575 | ND | 0.000705 | 0.0234 | 3.795e-05 | -0.1815 | 0.504 | 0.008835 | 0.0011055 | ND | 0.0006975 | 0.02325 | 3.72e-05 | -0.1725
TSTCU | Collar saddle concentric | 694420 | 7319660313713 | Galvanized steel | 160 | 100 | 0.22 | 0.7502 | 0.013068 | 0.001551 | 0 | 0.001034 | 0.03432 | 5.566e-05 | -0.2662 | 0.7502 | ND | 0.001551 | ND | 0.001034 | 0.03432 | 5.566e-05 | -0.2662 | 0.7392 | 0.012958 | 0.0016214 | ND | 0.001023 | 0.0341 | 5.456e-05 | -0.253
TSTCU | Collar saddle concentric | 276765 | 7319662767651 | Galvanized steel | 160 | 112 | 0.25 | 0.8525 | 0.01485 | 0.0017625 | 0 | 0.001175 | 0.039 | 6.325e-05 | -0.3025 | 0.8525 | ND | 0.0017625 | ND | 0.001175 | 0.039 | 6.325e-05 | -0.3025 | 0.84 | 0.014725 | 0.0018425 | ND | 0.0011625 | 0.03875 | 6.2e-05 | -0.2875
TSTCU | Collar saddle concentric | 251296 | 7319662512961 | Galvanized steel | 160 | 125 | 0.29 | 0.9889 | 0.017226 | 0.0020445 | 0 | 0.001363 | 0.04524 | 7.337e-05 | -0.3509 | 0.9889 | ND | 0.0020445 | ND | 0.001363 | 0.04524 | 7.337e-05 | -0.3509 | 0.9744 | 0.017081 | 0.0021373 | ND | 0.0013485 | 0.04495 | 7.192e-05 | -0.3335
TSTCU | Collar saddle concentric | 776103 | 7319667761036 | Galvanized steel | 160 | 140 | 0.35 | 1.1935 | 0.02079 | 0.0024675 | 0 | 0.001645 | 0.0546 | 8.855e-05 | -0.4235 | 1.1935 | ND | 0.0024675 | ND | 0.001645 | 0.0546 | 8.855e-05 | -0.4235 | 1.176 | 0.020615 | 0.0025795 | ND | 0.0016275 | 0.05425 | 8.68e-05 | -0.4025
TSTCU | Collar saddle concentric | 776104 | 7319667761043 | Galvanized steel | 160 | 150 | 0.38 | 1.2958 | 0.022572 | 0.002679 | 0 | 0.001786 | 0.05928 | 9.614e-05 | -0.4598 | 1.2958 | ND | 0.002679 | ND | 0.001786 | 0.05928 | 9.614e-05 | -0.4598 | 1.2768 | 0.022382 | 0.0028006 | ND | 0.001767 | 0.0589 | 9.424e-05 | -0.437
TSTCU | Collar saddle concentric | 251299 | 7319662512992 | Galvanized steel | 160 | 160 | 0.41 | 1.3981 | 0.024354 | 0.0028905 | 0 | 0.001927 | 0.06396 | 0.00010373 | -0.4961 | 1.3981 | ND | 0.0028905 | ND | 0.001927 | 0.06396 | 0.00010373 | -0.4961 | 1.3776 | 0.024149 | 0.0030217 | ND | 0.0019065 | 0.06355 | 0.00010168 | -0.4715
TSTCU | Collar saddle concentric | 276768 | 7319662767682 | Galvanized steel | 160 | 180 | 0.47 | 1.6027 | 0.027918 | 0.0033135 | 0 | 0.002209 | 0.07332 | 0.00011891 | -0.5687 | 1.6027 | ND | 0.0033135 | ND | 0.002209 | 0.07332 | 0.00011891 | -0.5687 | 1.5792 | 0.027683 | 0.0034639 | ND | 0.0021855 | 0.07285 | 0.00011656 | -0.5405
TSTCU | Collar saddle concentric | 276770 | 7319662767705 | Galvanized steel | 160 | 224 | 0.65 | 2.2165 | 0.03861 | 0.0045825 | 0 | 0.003055 | 0.1014 | 0.00016445 | -0.7865 | 2.2165 | ND | 0.0045825 | ND | 0.003055 | 0.1014 | 0.00016445 | -0.7865 | 2.184 | 0.038285 | 0.0047905 | ND | 0.0030225 | 0.10075 | 0.0001612 | -0.7475
TSTCU | Collar saddle concentric | 276772 | 7319662767729 | Galvanized steel | 160 | 280 | 0.95 | 3.2395 | 0.05643 | 0.0066975 | 0 | 0.004465 | 0.1482 | 0.00024035 | -1.1495 | 3.2395 | ND | 0.0066975 | ND | 0.004465 | 0.1482 | 0.00024035 | -1.1495 | 3.192 | 0.055955 | 0.0070015 | ND | 0.0044175 | 0.14725 | 0.0002356 | -1.0925
TSTCU | Collar saddle concentric | 276773 | 7319662767736 | Galvanized steel | 160 | 300 | 1.05 | 3.5805 | 0.06237 | 0.0074025 | 0 | 0.004935 | 0.1638 | 0.00026565 | -1.2705 | 3.5805 | ND | 0.0074025 | ND | 0.004935 | 0.1638 | 0.00026565 | -1.2705 | 3.528 | 0.061845 | 0.0077385 | ND | 0.0048825 | 0.16275 | 0.0002604 | -1.2075
TSTCU | Collar saddle concentric | 592641 | 7319660833525 | Galvanized steel | 160 | 355 | 1.2846 | 4.3805 | 0.076305 | 0.0090564 | 0 | 0.0060376 | 0.2004 | 0.000325 | -1.5544 | 4.3805 | ND | 0.0090564 | ND | 0.0060376 | 0.2004 | 0.000325 | -1.5544 | 4.3163 | 0.075663 | 0.0094675 | ND | 0.0059734 | 0.19911 | 0.00031858 | -1.4773
TSTCU | Collar saddle concentric | 592643 | 7319660833549 | Galvanized steel | 160 | 450 | 1.8593 | 6.3402 | 0.11044 | 0.013108 | 0 | 0.0087387 | 0.29005 | 0.0004704 | -2.2498 | 6.3402 | ND | 0.013108 | ND | 0.0087387 | 0.29005 | 0.0004704 | -2.2498 | 6.2472 | 0.10951 | 0.013703 | ND | 0.0086457 | 0.28819 | 0.00046111 | -2.1382
TSTCU | Collar saddle concentric | 592645 | 7319660833563 | Galvanized steel | 160 | 560 | 2.5282 | 8.6212 | 0.15018 | 0.017824 | 0 | 0.011883 | 0.3944 | 0.00063963 | -3.0591 | 8.6212 | ND | 0.017824 | ND | 0.011883 | 0.3944 | 0.00063963 | -3.0591 | 8.4948 | 0.14891 | 0.018633 | ND | 0.011756 | 0.39187 | 0.00062699 | -2.9074
TSTCU | Collar saddle concentric | 592646 | 7319660833570 | Galvanized steel | 160 | 600 | 2.6416 | 9.0079 | 0.15691 | 0.018623 | 0 | 0.012416 | 0.41209 | 0.00066832 | -3.1963 | 9.0079 | ND | 0.018623 | ND | 0.012416 | 0.41209 | 0.00066832 | -3.1963 | 8.8758 | 0.15559 | 0.019469 | ND | 0.012283 | 0.40945 | 0.00065512 | -3.0378
TSTCU | Collar saddle concentric | 592647 | 7319660833587 | Galvanized steel | 160 | 630 | 2.8537 | 9.7311 | 0.16951 | 0.020119 | 0 | 0.013412 | 0.44518 | 0.00072199 | -3.453 | 9.7311 | ND | 0.020119 | ND | 0.013412 | 0.44518 | 0.00072199 | -3.453 | 9.5884 | 0.16808 | 0.021032 | ND | 0.01327 | 0.44232 | 0.00070772 | -3.2818
TSTCU | Collar saddle concentric | 276774 | 7319662767743 | Galvanized steel | 180 | 63 | 0.16 | 0.5456 | 0.009504 | 0.001128 | 0 | 0.000752 | 0.02496 | 4.048e-05 | -0.1936 | 0.5456 | ND | 0.001128 | ND | 0.000752 | 0.02496 | 4.048e-05 | -0.1936 | 0.5376 | 0.009424 | 0.0011792 | ND | 0.000744 | 0.0248 | 3.968e-05 | -0.184
TSTCU | Collar saddle concentric | 276775 | 7319662767750 | Galvanized steel | 180 | 80 | 0.2 | 0.682 | 0.01188 | 0.00141 | 0 | 0.00094 | 0.0312 | 5.06e-05 | -0.242 | 0.682 | ND | 0.00141 | ND | 0.00094 | 0.0312 | 5.06e-05 | -0.242 | 0.672 | 0.01178 | 0.001474 | ND | 0.00093 | 0.031 | 4.96e-05 | -0.23
TSTCU | Collar saddle concentric | 276777 | 7319662767774 | Galvanized steel | 180 | 112 | 0.27 | 0.9207 | 0.016038 | 0.0019035 | 0 | 0.001269 | 0.04212 | 6.831e-05 | -0.3267 | 0.9207 | ND | 0.0019035 | ND | 0.001269 | 0.04212 | 6.831e-05 | -0.3267 | 0.9072 | 0.015903 | 0.0019899 | ND | 0.0012555 | 0.04185 | 6.696e-05 | -0.3105
TSTCU | Collar saddle concentric | 276778 | 7319662767781 | Galvanized steel | 180 | 125 | 0.31 | 1.0571 | 0.018414 | 0.0021855 | 0 | 0.001457 | 0.04836 | 7.843e-05 | -0.3751 | 1.0571 | ND | 0.0021855 | ND | 0.001457 | 0.04836 | 7.843e-05 | -0.3751 | 1.0416 | 0.018259 | 0.0022847 | ND | 0.0014415 | 0.04805 | 7.688e-05 | -0.3565
TSTCU | Collar saddle concentric | 276779 | 7319662767798 | Galvanized steel | 180 | 140 | 0.36 | 1.2276 | 0.021384 | 0.002538 | 0 | 0.001692 | 0.05616 | 9.108e-05 | -0.4356 | 1.2276 | ND | 0.002538 | ND | 0.001692 | 0.05616 | 9.108e-05 | -0.4356 | 1.2096 | 0.021204 | 0.0026532 | ND | 0.001674 | 0.0558 | 8.928e-05 | -0.414
TSTCU | Collar saddle concentric | 276780 | 7319662767804 | Galvanized steel | 180 | 150 | 0.39 | 1.3299 | 0.023166 | 0.0027495 | 0 | 0.001833 | 0.06084 | 9.867e-05 | -0.4719 | 1.3299 | ND | 0.0027495 | ND | 0.001833 | 0.06084 | 9.867e-05 | -0.4719 | 1.3104 | 0.022971 | 0.0028743 | ND | 0.0018135 | 0.06045 | 9.672e-05 | -0.4485
TSTCU | Collar saddle concentric | 276781 | 7319662767811 | Galvanized steel | 180 | 160 | 0.43 | 1.4663 | 0.025542 | 0.0030315 | 0 | 0.002021 | 0.06708 | 0.00010879 | -0.5203 | 1.4663 | ND | 0.0030315 | ND | 0.002021 | 0.06708 | 0.00010879 | -0.5203 | 1.4448 | 0.025327 | 0.0031691 | ND | 0.0019995 | 0.06665 | 0.00010664 | -0.4945
TSTCU | Collar saddle concentric | 776110 | 7319667761104 | Galvanized steel | 180 | 180 | 0.49 | 1.6709 | 0.029106 | 0.0034545 | 0 | 0.002303 | 0.07644 | 0.00012397 | -0.5929 | 1.6709 | ND | 0.0034545 | ND | 0.002303 | 0.07644 | 0.00012397 | -0.5929 | 1.6464 | 0.028861 | 0.0036113 | ND | 0.0022785 | 0.07595 | 0.00012152 | -0.5635
TSTCU | Collar saddle concentric | 276783 | 7319662767835 | Galvanized steel | 180 | 200 | 0.62 | 2.1142 | 0.036828 | 0.004371 | 0 | 0.002914 | 0.09672 | 0.00015686 | -0.7502 | 2.1142 | ND | 0.004371 | ND | 0.002914 | 0.09672 | 0.00015686 | -0.7502 | 2.0832 | 0.036518 | 0.0045694 | ND | 0.002883 | 0.0961 | 0.00015376 | -0.713
TSTCU | Collar saddle concentric | 276784 | 7319662767842 | Galvanized steel | 180 | 224 | 0.69 | 2.3529 | 0.040986 | 0.0048645 | 0 | 0.003243 | 0.10764 | 0.00017457 | -0.8349 | 2.3529 | ND | 0.0048645 | ND | 0.003243 | 0.10764 | 0.00017457 | -0.8349 | 2.3184 | 0.040641 | 0.0050853 | ND | 0.0032085 | 0.10695 | 0.00017112 | -0.7935
TSTCU | Collar saddle concentric | 276785 | 7319662767859 | Galvanized steel | 180 | 250 | 0.82 | 2.7962 | 0.048708 | 0.005781 | 0 | 0.003854 | 0.12792 | 0.00020746 | -0.9922 | 2.7962 | ND | 0.005781 | ND | 0.003854 | 0.12792 | 0.00020746 | -0.9922 | 2.7552 | 0.048298 | 0.0060434 | ND | 0.003813 | 0.1271 | 0.00020336 | -0.943
TSTCU | Collar saddle concentric | 276786 | 7319662767866 | Galvanized steel | 180 | 280 | 1.02 | 3.4782 | 0.060588 | 0.007191 | 0 | 0.004794 | 0.15912 | 0.00025806 | -1.2342 | 3.4782 | ND | 0.007191 | ND | 0.004794 | 0.15912 | 0.00025806 | -1.2342 | 3.4272 | 0.060078 | 0.0075174 | ND | 0.004743 | 0.1581 | 0.00025296 | -1.173
TSTCU | Collar saddle concentric | 276787 | 7319662767873 | Galvanized steel | 180 | 300 | 1.2 | 4.092 | 0.07128 | 0.00846 | 0 | 0.00564 | 0.1872 | 0.0003036 | -1.452 | 4.092 | ND | 0.00846 | ND | 0.00564 | 0.1872 | 0.0003036 | -1.452 | 4.032 | 0.07068 | 0.008844 | ND | 0.00558 | 0.186 | 0.0002976 | -1.38
TSTCU | Collar saddle concentric | 592648 | 7319660833594 | Galvanized steel | 180 | 315 | 1.2556 | 4.2816 | 0.074583 | 0.008852 | 0 | 0.0059013 | 0.19587 | 0.00031767 | -1.5193 | 4.2816 | ND | 0.008852 | ND | 0.0059013 | 0.19587 | 0.00031767 | -1.5193 | 4.2188 | 0.073955 | 0.0092538 | ND | 0.0058385 | 0.19462 | 0.00031139 | -1.4439
TSTCU | Collar saddle concentric | 592649 | 7319660833600 | Galvanized steel | 180 | 355 | 1.3724 | 4.6799 | 0.081521 | 0.0096754 | 0 | 0.0064503 | 0.21409 | 0.00034722 | -1.6606 | 4.6799 | ND | 0.0096754 | ND | 0.0064503 | 0.21409 | 0.00034722 | -1.6606 | 4.6113 | 0.080834 | 0.010115 | ND | 0.0063817 | 0.21272 | 0.00034036 | -1.5783
TSTCU | Collar saddle concentric | 592650 | 7319660833617 | Galvanized steel | 180 | 400 | 1.8328 | 6.2498 | 0.10887 | 0.012921 | 0 | 0.0086142 | 0.28592 | 0.0004637 | -2.2177 | 6.2498 | ND | 0.012921 | ND | 0.0086142 | 0.28592 | 0.0004637 | -2.2177 | 6.1582 | 0.10795 | 0.013508 | ND | 0.0085225 | 0.28408 | 0.00045453 | -2.1077
TSTCU | Collar saddle concentric | 592651 | 7319660833624 | Galvanized steel | 180 | 450 | 1.9838 | 6.7648 | 0.11784 | 0.013986 | 0 | 0.0093239 | 0.30947 | 0.0005019 | -2.4004 | 6.7648 | ND | 0.013986 | ND | 0.0093239 | 0.30947 | 0.0005019 | -2.4004 | 6.6656 | 0.11685 | 0.014621 | ND | 0.0092247 | 0.30749 | 0.00049198 | -2.2814
TSTCU | Collar saddle concentric | 592652 | 7319660833631 | Galvanized steel | 180 | 500 | 2.3084 | 7.8716 | 0.13712 | 0.016274 | 0 | 0.010849 | 0.36011 | 0.00058403 | -2.7932 | 7.8716 | ND | 0.016274 | ND | 0.010849 | 0.36011 | 0.00058403 | -2.7932 | 7.7562 | 0.13596 | 0.017013 | ND | 0.010734 | 0.3578 | 0.00057248 | -2.6547
TSTCU | Collar saddle concentric | 592653 | 7319660833648 | Galvanized steel | 180 | 560 | 2.6781 | 9.1323 | 0.15908 | 0.018881 | 0 | 0.012587 | 0.41778 | 0.00067756 | -3.2405 | 9.1323 | ND | 0.018881 | ND | 0.012587 | 0.41778 | 0.00067756 | -3.2405 | 8.9984 | 0.15774 | 0.019738 | ND | 0.012453 | 0.41511 | 0.00066417 | -3.0798
TSTCU | Collar saddle concentric | 592654 | 7319660833655 | Galvanized steel | 180 | 630 | 3.0191 | 10.2951 | 0.17933 | 0.021285 | 0 | 0.01419 | 0.47098 | 0.00076383 | -3.6531 | 10.2951 | ND | 0.021285 | ND | 0.01419 | 0.47098 | 0.00076383 | -3.6531 | 10.1442 | 0.17782 | 0.022251 | ND | 0.014039 | 0.46796 | 0.00074874 | -3.472
TSTCU | Collar saddle concentric | 276788 | 7319662767880 | Galvanized steel | 200 | 63 | 0.14 | 0.4774 | 0.008316 | 0.000987 | 0 | 0.000658 | 0.02184 | 3.542e-05 | -0.1694 | 0.4774 | ND | 0.000987 | ND | 0.000658 | 0.02184 | 3.542e-05 | -0.1694 | 0.4704 | 0.008246 | 0.0010318 | ND | 0.000651 | 0.0217 | 3.472e-05 | -0.161
TSTCU | Collar saddle concentric | 251315 | 7319662513159 | Galvanized steel | 200 | 80 | 0.18 | 0.6138 | 0.010692 | 0.001269 | 0 | 0.000846 | 0.02808 | 4.554e-05 | -0.2178 | 0.6138 | ND | 0.001269 | ND | 0.000846 | 0.02808 | 4.554e-05 | -0.2178 | 0.6048 | 0.010602 | 0.0013266 | ND | 0.000837 | 0.0279 | 4.464e-05 | -0.207
TSTCU | Collar saddle concentric | 768750 | 7319667687503 | Galvanized steel | 200 | 125 | 0.29 | 0.9889 | 0.017226 | 0.0020445 | 0 | 0.001363 | 0.04524 | 7.337e-05 | -0.3509 | 0.9889 | ND | 0.0020445 | ND | 0.001363 | 0.04524 | 7.337e-05 | -0.3509 | 0.9744 | 0.017081 | 0.0021373 | ND | 0.0013485 | 0.04495 | 7.192e-05 | -0.3335
TSTCU | Collar saddle concentric | 276794 | 7319662767941 | Galvanized steel | 200 | 250 | 0.79 | 2.6939 | 0.046926 | 0.0055695 | 0 | 0.003713 | 0.12324 | 0.00019987 | -0.9559 | 2.6939 | ND | 0.0055695 | ND | 0.003713 | 0.12324 | 0.00019987 | -0.9559 | 2.6544 | 0.046531 | 0.0058223 | ND | 0.0036735 | 0.12245 | 0.00019592 | -0.9085
TSTCU | Collar saddle concentric | 276797 | 7319662767972 | Galvanized steel | 200 | 315 | 1.13 | 3.8533 | 0.067122 | 0.0079665 | 0 | 0.005311 | 0.17628 | 0.00028589 | -1.3673 | 3.8533 | ND | 0.0079665 | ND | 0.005311 | 0.17628 | 0.00028589 | -1.3673 | 3.7968 | 0.066557 | 0.0083281 | ND | 0.0052545 | 0.17515 | 0.00028024 | -1.2995
TSTCU | Collar saddle concentric | 276798 | 7319662767989 | Galvanized steel | 200 | 355 | 1.2 | 4.092 | 0.07128 | 0.00846 | 0 | 0.00564 | 0.1872 | 0.0003036 | -1.452 | 4.092 | ND | 0.00846 | ND | 0.00564 | 0.1872 | 0.0003036 | -1.452 | 4.032 | 0.07068 | 0.008844 | ND | 0.00558 | 0.186 | 0.0002976 | -1.38
TSTCU | Collar saddle concentric | 776112 | 7319667761128 | Galvanized steel | 200 | 100 | 0.23 | 0.7843 | 0.013662 | 0.0016215 | 0 | 0.001081 | 0.03588 | 5.819e-05 | -0.2783 | 0.7843 | ND | 0.0016215 | ND | 0.001081 | 0.03588 | 5.819e-05 | -0.2783 | 0.7728 | 0.013547 | 0.0016951 | ND | 0.0010695 | 0.03565 | 5.704e-05 | -0.2645
TSTCU | Collar saddle concentric | 276789 | 7319662767897 | Galvanized steel | 200 | 112 | 0.25 | 0.8525 | 0.01485 | 0.0017625 | 0 | 0.001175 | 0.039 | 6.325e-05 | -0.3025 | 0.8525 | ND | 0.0017625 | ND | 0.001175 | 0.039 | 6.325e-05 | -0.3025 | 0.84 | 0.014725 | 0.0018425 | ND | 0.0011625 | 0.03875 | 6.2e-05 | -0.2875
TSTCU | Collar saddle concentric | 776113 | 7319667761135 | Galvanized steel | 200 | 140 | 0.34 | 1.1594 | 0.020196 | 0.002397 | 0 | 0.001598 | 0.05304 | 8.602e-05 | -0.4114 | 1.1594 | ND | 0.002397 | ND | 0.001598 | 0.05304 | 8.602e-05 | -0.4114 | 1.1424 | 0.020026 | 0.0025058 | ND | 0.001581 | 0.0527 | 8.432e-05 | -0.391
TSTCU | Collar saddle concentric | 776114 | 7319667761142 | Galvanized steel | 200 | 150 | 0.37 | 1.2617 | 0.021978 | 0.0026085 | 0 | 0.001739 | 0.05772 | 9.361e-05 | -0.4477 | 1.2617 | ND | 0.0026085 | ND | 0.001739 | 0.05772 | 9.361e-05 | -0.4477 | 1.2432 | 0.021793 | 0.0027269 | ND | 0.0017205 | 0.05735 | 9.176e-05 | -0.4255
TSTCU | Collar saddle concentric | 694350 | 7319660313119 | Galvanized steel | 200 | 160 | 0.4 | 1.364 | 0.02376 | 0.00282 | 0 | 0.00188 | 0.0624 | 0.0001012 | -0.484 | 1.364 | ND | 0.00282 | ND | 0.00188 | 0.0624 | 0.0001012 | -0.484 | 1.344 | 0.02356 | 0.002948 | ND | 0.00186 | 0.062 | 9.92e-05 | -0.46
TSTCU | Collar saddle concentric | 776116 | 7319667761166 | Galvanized steel | 200 | 180 | 0.46 | 1.5686 | 0.027324 | 0.003243 | 0 | 0.002162 | 0.07176 | 0.00011638 | -0.5566 | 1.5686 | ND | 0.003243 | ND | 0.002162 | 0.07176 | 0.00011638 | -0.5566 | 1.5456 | 0.027094 | 0.0033902 | ND | 0.002139 | 0.0713 | 0.00011408 | -0.529
TSTCU | Collar saddle concentric | 693842 | 7319660309631 | Galvanized steel | 200 | 200 | 0.64 | 2.1824 | 0.038016 | 0.004512 | 0 | 0.003008 | 0.09984 | 0.00016192 | -0.7744 | 2.1824 | ND | 0.004512 | ND | 0.003008 | 0.09984 | 0.00016192 | -0.7744 | 2.1504 | 0.037696 | 0.0047168 | ND | 0.002976 | 0.0992 | 0.00015872 | -0.736
TSTCU | Collar saddle concentric | 276793 | 7319662767934 | Galvanized steel | 200 | 224 | 0.66 | 2.2506 | 0.039204 | 0.004653 | 0 | 0.003102 | 0.10296 | 0.00016698 | -0.7986 | 2.2506 | ND | 0.004653 | ND | 0.003102 | 0.10296 | 0.00016698 | -0.7986 | 2.2176 | 0.038874 | 0.0048642 | ND | 0.003069 | 0.1023 | 0.00016368 | -0.759
TSTCU | Collar saddle concentric | 276795 | 7319662767958 | Galvanized steel | 200 | 280 | 1 | 3.41 | 0.0594 | 0.00705 | 0 | 0.0047 | 0.156 | 0.000253 | -1.21 | 3.41 | ND | 0.00705 | ND | 0.0047 | 0.156 | 0.000253 | -1.21 | 3.36 | 0.0589 | 0.00737 | ND | 0.00465 | 0.155 | 0.000248 | -1.15
TSTCU | Collar saddle concentric | 276796 | 7319662767965 | Galvanized steel | 200 | 300 | 1.09 | 3.7169 | 0.064746 | 0.0076845 | 0 | 0.005123 | 0.17004 | 0.00027577 | -1.3189 | 3.7169 | ND | 0.0076845 | ND | 0.005123 | 0.17004 | 0.00027577 | -1.3189 | 3.6624 | 0.064201 | 0.0080333 | ND | 0.0050685 | 0.16895 | 0.00027032 | -1.2535
TSTCU | Collar saddle concentric | 276799 | 7319662767996 | Galvanized steel | 200 | 400 | 1.3 | 4.433 | 0.07722 | 0.009165 | 0 | 0.00611 | 0.2028 | 0.0003289 | -1.573 | 4.433 | ND | 0.009165 | ND | 0.00611 | 0.2028 | 0.0003289 | -1.573 | 4.368 | 0.07657 | 0.009581 | ND | 0.006045 | 0.2015 | 0.0003224 | -1.495
TSTCU | Collar saddle concentric | 592655 | 7319660833662 | Galvanized steel | 200 | 450 | 2.1083 | 7.1893 | 0.12523 | 0.014864 | 0 | 0.009909 | 0.32889 | 0.0005334 | -2.551 | 7.1893 | ND | 0.014864 | ND | 0.009909 | 0.32889 | 0.0005334 | -2.551 | 7.0839 | 0.12418 | 0.015538 | ND | 0.0098036 | 0.32679 | 0.00052286 | -2.4245
TSTCU | Collar saddle concentric | 592656 | 7319660833679 | Galvanized steel | 200 | 500 | 2.4444 | 8.3354 | 0.1452 | 0.017233 | 0 | 0.011489 | 0.38133 | 0.00061843 | -2.9577 | 8.3354 | ND | 0.017233 | ND | 0.011489 | 0.38133 | 0.00061843 | -2.9577 | 8.2132 | 0.14398 | 0.018015 | ND | 0.011366 | 0.37888 | 0.00060621 | -2.8111
TSTCU | Collar saddle concentric | 592657 | 7319660833686 | Galvanized steel | 200 | 560 | 2.8272 | 9.6408 | 0.16794 | 0.019932 | 0 | 0.013288 | 0.44104 | 0.00071528 | -3.4209 | 9.6408 | ND | 0.019932 | ND | 0.013288 | 0.44104 | 0.00071528 | -3.4209 | 9.4994 | 0.16652 | 0.020836 | ND | 0.013146 | 0.43822 | 0.00070115 | -3.2513
TSTCU | Collar saddle concentric | 592658 | 7319660833693 | Galvanized steel | 200 | 600 | 2.9577 | 10.0858 | 0.17569 | 0.020852 | 0 | 0.013901 | 0.4614 | 0.0007483 | -3.5788 | 10.0858 | ND | 0.020852 | ND | 0.013901 | 0.4614 | 0.0007483 | -3.5788 | 9.9379 | 0.17421 | 0.021798 | ND | 0.013753 | 0.45844 | 0.00073351 | -3.4014
TSTCU | Collar saddle concentric | 592659 | 7319660833709 | Galvanized steel | 200 | 630 | 3.1845 | 10.8591 | 0.18916 | 0.022451 | 0 | 0.014967 | 0.49678 | 0.00080568 | -3.8532 | 10.8591 | ND | 0.022451 | ND | 0.014967 | 0.49678 | 0.00080568 | -3.8532 | 10.6999 | 0.18757 | 0.02347 | ND | 0.014808 | 0.4936 | 0.00078976 | -3.6622
TSTCU | Collar saddle concentric | 592660 | 7319660833716 | Galvanized steel | 200 | 710 | 4.8019 | 16.3745 | 0.28523 | 0.033853 | 0 | 0.022569 | 0.7491 | 0.0012149 | -5.8103 | 16.3745 | ND | 0.033853 | ND | 0.022569 | 0.7491 | 0.0012149 | -5.8103 | 16.1344 | 0.28283 | 0.03539 | ND | 0.022329 | 0.74429 | 0.0011909 | -5.5222
TSTCU | Collar saddle concentric | 592661 | 7319660833723 | Galvanized steel | 200 | 800 | 5.3678 | 18.3042 | 0.31885 | 0.037843 | 0 | 0.025229 | 0.83738 | 0.0013581 | -6.495 | 18.3042 | ND | 0.037843 | ND | 0.025229 | 0.83738 | 0.0013581 | -6.495 | 18.0358 | 0.31616 | 0.039561 | ND | 0.02496 | 0.83201 | 0.0013312 | -6.173
TSTCU | Collar saddle concentric | 276800 | 7319662768009 | Galvanized steel | 224 | 63 | 0.15 | 0.5115 | 0.00891 | 0.0010575 | 0 | 0.000705 | 0.0234 | 3.795e-05 | -0.1815 | 0.5115 | ND | 0.0010575 | ND | 0.000705 | 0.0234 | 3.795e-05 | -0.1815 | 0.504 | 0.008835 | 0.0011055 | ND | 0.0006975 | 0.02325 | 3.72e-05 | -0.1725
TSTCU | Collar saddle concentric | 776120 | 7319667761203 | Galvanized steel | 224 | 80 | 0.18 | 0.6138 | 0.010692 | 0.001269 | 0 | 0.000846 | 0.02808 | 4.554e-05 | -0.2178 | 0.6138 | ND | 0.001269 | ND | 0.000846 | 0.02808 | 4.554e-05 | -0.2178 | 0.6048 | 0.010602 | 0.0013266 | ND | 0.000837 | 0.0279 | 4.464e-05 | -0.207
TSTCU | Collar saddle concentric | 276803 | 7319662768030 | Galvanized steel | 224 | 112 | 0.25 | 0.8525 | 0.01485 | 0.0017625 | 0 | 0.001175 | 0.039 | 6.325e-05 | -0.3025 | 0.8525 | ND | 0.0017625 | ND | 0.001175 | 0.039 | 6.325e-05 | -0.3025 | 0.84 | 0.014725 | 0.0018425 | ND | 0.0011625 | 0.03875 | 6.2e-05 | -0.2875
TSTCU | Collar saddle concentric | 776122 | 7319667761227 | Galvanized steel | 224 | 125 | 0.29 | 0.9889 | 0.017226 | 0.0020445 | 0 | 0.001363 | 0.04524 | 7.337e-05 | -0.3509 | 0.9889 | ND | 0.0020445 | ND | 0.001363 | 0.04524 | 7.337e-05 | -0.3509 | 0.9744 | 0.017081 | 0.0021373 | ND | 0.0013485 | 0.04495 | 7.192e-05 | -0.3335
TSTCU | Collar saddle concentric | 776123 | 7319667761234 | Galvanized steel | 224 | 140 | 0.35 | 1.1935 | 0.02079 | 0.0024675 | 0 | 0.001645 | 0.0546 | 8.855e-05 | -0.4235 | 1.1935 | ND | 0.0024675 | ND | 0.001645 | 0.0546 | 8.855e-05 | -0.4235 | 1.176 | 0.020615 | 0.0025795 | ND | 0.0016275 | 0.05425 | 8.68e-05 | -0.4025
TSTCU | Collar saddle concentric | 776124 | 7319667761241 | Galvanized steel | 224 | 150 | 0.37 | 1.2617 | 0.021978 | 0.0026085 | 0 | 0.001739 | 0.05772 | 9.361e-05 | -0.4477 | 1.2617 | ND | 0.0026085 | ND | 0.001739 | 0.05772 | 9.361e-05 | -0.4477 | 1.2432 | 0.021793 | 0.0027269 | ND | 0.0017205 | 0.05735 | 9.176e-05 | -0.4255
TSTCU | Collar saddle concentric | 776125 | 7319667761258 | Galvanized steel | 224 | 160 | 0.4 | 1.364 | 0.02376 | 0.00282 | 0 | 0.00188 | 0.0624 | 0.0001012 | -0.484 | 1.364 | ND | 0.00282 | ND | 0.00188 | 0.0624 | 0.0001012 | -0.484 | 1.344 | 0.02356 | 0.002948 | ND | 0.00186 | 0.062 | 9.92e-05 | -0.46
TSTCU | Collar saddle concentric | 776126 | 7319667761265 | Galvanized steel | 224 | 180 | 0.47 | 1.6027 | 0.027918 | 0.0033135 | 0 | 0.002209 | 0.07332 | 0.00011891 | -0.5687 | 1.6027 | ND | 0.0033135 | ND | 0.002209 | 0.07332 | 0.00011891 | -0.5687 | 1.5792 | 0.027683 | 0.0034639 | ND | 0.0021855 | 0.07285 | 0.00011656 | -0.5405
TSTCU | Collar saddle concentric | 776128 | 7319667761289 | Galvanized steel | 224 | 224 | 0.67 | 2.2847 | 0.039798 | 0.0047235 | 0 | 0.003149 | 0.10452 | 0.00016951 | -0.8107 | 2.2847 | ND | 0.0047235 | ND | 0.003149 | 0.10452 | 0.00016951 | -0.8107 | 2.2512 | 0.039463 | 0.0049379 | ND | 0.0031155 | 0.10385 | 0.00016616 | -0.7705
TSTCU | Collar saddle concentric | 276811 | 7319662768115 | Galvanized steel | 224 | 250 | 0.84 | 2.8644 | 0.049896 | 0.005922 | 0 | 0.003948 | 0.13104 | 0.00021252 | -1.0164 | 2.8644 | ND | 0.005922 | ND | 0.003948 | 0.13104 | 0.00021252 | -1.0164 | 2.8224 | 0.049476 | 0.0061908 | ND | 0.003906 | 0.1302 | 0.00020832 | -0.966
TSTCU | Collar saddle concentric | 276812 | 7319662768122 | Galvanized steel | 224 | 280 | 1.01 | 3.4441 | 0.059994 | 0.0071205 | 0 | 0.004747 | 0.15756 | 0.00025553 | -1.2221 | 3.4441 | ND | 0.0071205 | ND | 0.004747 | 0.15756 | 0.00025553 | -1.2221 | 3.3936 | 0.059489 | 0.0074437 | ND | 0.0046965 | 0.15655 | 0.00025048 | -1.1615
TSTCU | Collar saddle concentric | 276813 | 7319662768139 | Galvanized steel | 224 | 300 | 1.11 | 3.7851 | 0.065934 | 0.0078255 | 0 | 0.005217 | 0.17316 | 0.00028083 | -1.3431 | 3.7851 | ND | 0.0078255 | ND | 0.005217 | 0.17316 | 0.00028083 | -1.3431 | 3.7296 | 0.065379 | 0.0081807 | ND | 0.0051615 | 0.17205 | 0.00027528 | -1.2765
TSTCU | Collar saddle concentric | 276814 | 7319662768146 | Galvanized steel | 224 | 315 | 1.18 | 4.0238 | 0.070092 | 0.008319 | 0 | 0.005546 | 0.18408 | 0.00029854 | -1.4278 | 4.0238 | ND | 0.008319 | ND | 0.005546 | 0.18408 | 0.00029854 | -1.4278 | 3.9648 | 0.069502 | 0.0086966 | ND | 0.005487 | 0.1829 | 0.00029264 | -1.357
TSTCU | Collar saddle concentric | 276815 | 7319662768153 | Galvanized steel | 224 | 355 | 1.44 | 4.9104 | 0.085536 | 0.010152 | 0 | 0.006768 | 0.22464 | 0.00036432 | -1.7424 | 4.9104 | ND | 0.010152 | ND | 0.006768 | 0.22464 | 0.00036432 | -1.7424 | 4.8384 | 0.084816 | 0.010613 | ND | 0.006696 | 0.2232 | 0.00035712 | -1.656
TSTCU | Collar saddle concentric | 276816 | 7319662768160 | Galvanized steel | 224 | 400 | 1.6 | 5.456 | 0.09504 | 0.01128 | 0 | 0.00752 | 0.2496 | 0.0004048 | -1.936 | 5.456 | ND | 0.01128 | ND | 0.00752 | 0.2496 | 0.0004048 | -1.936 | 5.376 | 0.09424 | 0.011792 | ND | 0.00744 | 0.248 | 0.0003968 | -1.84
TSTCU | Collar saddle concentric | 592662 | 7319660833730 | Galvanized steel | 224 | 450 | 2.2574 | 7.6977 | 0.13409 | 0.015915 | 0 | 0.01061 | 0.35215 | 0.00057112 | -2.7315 | 7.6977 | ND | 0.015915 | ND | 0.01061 | 0.35215 | 0.00057112 | -2.7315 | 7.5849 | 0.13296 | 0.016637 | ND | 0.010497 | 0.3499 | 0.00055984 | -2.596
TSTCU | Collar saddle concentric | 592663 | 7319660833747 | Galvanized steel | 224 | 500 | 2.6074 | 8.8912 | 0.15488 | 0.018382 | 0 | 0.012255 | 0.40675 | 0.00065967 | -3.155 | 8.8912 | ND | 0.018382 | ND | 0.012255 | 0.40675 | 0.00065967 | -3.155 | 8.7609 | 0.15358 | 0.019217 | ND | 0.012124 | 0.40415 | 0.00064664 | -2.9985
TSTCU | Collar saddle concentric | 592664 | 7319660833754 | Galvanized steel | 224 | 560 | 3.0065 | 10.2522 | 0.17859 | 0.021196 | 0 | 0.014131 | 0.46901 | 0.00076064 | -3.6379 | 10.2522 | ND | 0.021196 | ND | 0.014131 | 0.46901 | 0.00076064 | -3.6379 | 10.1018 | 0.17708 | 0.022158 | ND | 0.01398 | 0.46601 | 0.00074561 | -3.4575
TSTCU | Collar saddle concentric | 592665 | 7319660833761 | Galvanized steel | 224 | 600 | 3.1485 | 10.7364 | 0.18702 | 0.022197 | 0 | 0.014798 | 0.49117 | 0.00079657 | -3.8097 | 10.7364 | ND | 0.022197 | ND | 0.014798 | 0.49117 | 0.00079657 | -3.8097 | 10.579 | 0.18545 | 0.023204 | ND | 0.014641 | 0.48802 | 0.00078083 | -3.6208
TSTCU | Collar saddle concentric | 592666 | 7319660833778 | Galvanized steel | 224 | 630 | 3.3827 | 11.535 | 0.20093 | 0.023848 | 0 | 0.015899 | 0.5277 | 0.00085582 | -4.0931 | 11.535 | ND | 0.023848 | ND | 0.015899 | 0.5277 | 0.00085582 | -4.0931 | 11.3659 | 0.19924 | 0.02493 | ND | 0.01573 | 0.52432 | 0.00083891 | -3.8901
TSTCU | Collar saddle concentric | 592667 | 7319660833785 | Galvanized steel | 224 | 710 | 5.0852 | 17.3405 | 0.30206 | 0.035851 | 0 | 0.0239 | 0.79329 | 0.0012866 | -6.1531 | 17.3405 | ND | 0.035851 | ND | 0.0239 | 0.79329 | 0.0012866 | -6.1531 | 17.0863 | 0.29952 | 0.037478 | ND | 0.023646 | 0.78821 | 0.0012611 | -5.848
TSTCU | Collar saddle concentric | 592668 | 7319660833792 | Galvanized steel | 224 | 800 | 5.6826 | 19.3777 | 0.33755 | 0.040062 | 0 | 0.026708 | 0.88649 | 0.0014377 | -6.8759 | 19.3777 | ND | 0.040062 | ND | 0.026708 | 0.88649 | 0.0014377 | -6.8759 | 19.0935 | 0.33471 | 0.041881 | ND | 0.026424 | 0.8808 | 0.0014093 | -6.535
TSTCU | Collar saddle concentric | 251346 | 7319662513463 | Galvanized steel | 250 | 125 | 0.29 | 0.9889 | 0.017226 | 0.0020445 | 0 | 0.001363 | 0.04524 | 7.337e-05 | -0.3509 | 0.9889 | ND | 0.0020445 | ND | 0.001363 | 0.04524 | 7.337e-05 | -0.3509 | 0.9744 | 0.017081 | 0.0021373 | ND | 0.0013485 | 0.04495 | 7.192e-05 | -0.3335
TSTCU | Collar saddle concentric | 276817 | 7319662768177 | Galvanized steel | 250 | 63 | 0.15 | 0.5115 | 0.00891 | 0.0010575 | 0 | 0.000705 | 0.0234 | 3.795e-05 | -0.1815 | 0.5115 | ND | 0.0010575 | ND | 0.000705 | 0.0234 | 3.795e-05 | -0.1815 | 0.504 | 0.008835 | 0.0011055 | ND | 0.0006975 | 0.02325 | 3.72e-05 | -0.1725
TSTCU | Collar saddle concentric | 251342 | 7319662513425 | Galvanized steel | 250 | 80 | 0.18 | 0.6138 | 0.010692 | 0.001269 | 0 | 0.000846 | 0.02808 | 4.554e-05 | -0.2178 | 0.6138 | ND | 0.001269 | ND | 0.000846 | 0.02808 | 4.554e-05 | -0.2178 | 0.6048 | 0.010602 | 0.0013266 | ND | 0.000837 | 0.0279 | 4.464e-05 | -0.207
TSTCU | Collar saddle concentric | 251344 | 7319662513449 | Galvanized steel | 250 | 100 | 0.23 | 0.7843 | 0.013662 | 0.0016215 | 0 | 0.001081 | 0.03588 | 5.819e-05 | -0.2783 | 0.7843 | ND | 0.0016215 | ND | 0.001081 | 0.03588 | 5.819e-05 | -0.2783 | 0.7728 | 0.013547 | 0.0016951 | ND | 0.0010695 | 0.03565 | 5.704e-05 | -0.2645
TSTCU | Collar saddle concentric | 276826 | 7319662768269 | Galvanized steel | 250 | 355 | 1.46 | 4.9786 | 0.086724 | 0.010293 | 0 | 0.006862 | 0.22776 | 0.00036938 | -1.7666 | 4.9786 | ND | 0.010293 | ND | 0.006862 | 0.22776 | 0.00036938 | -1.7666 | 4.9056 | 0.085994 | 0.01076 | ND | 0.006789 | 0.2263 | 0.00036208 | -1.679
TSTCU | Collar saddle concentric | 276825 | 7319662768252 | Galvanized steel | 250 | 315 | 1.13 | 3.8533 | 0.067122 | 0.0079665 | 0 | 0.005311 | 0.17628 | 0.00028589 | -1.3673 | 3.8533 | ND | 0.0079665 | ND | 0.005311 | 0.17628 | 0.00028589 | -1.3673 | 3.7968 | 0.066557 | 0.0083281 | ND | 0.0052545 | 0.17515 | 0.00028024 | -1.2995
TSTCU | Collar saddle concentric | 276818 | 7319662768184 | Galvanized steel | 250 | 112 | 0.26 | 0.8866 | 0.015444 | 0.001833 | 0 | 0.001222 | 0.04056 | 6.578e-05 | -0.3146 | 0.8866 | ND | 0.001833 | ND | 0.001222 | 0.04056 | 6.578e-05 | -0.3146 | 0.8736 | 0.015314 | 0.0019162 | ND | 0.001209 | 0.0403 | 6.448e-05 | -0.299
TSTCU | Collar saddle concentric | 776129 | 7319667761296 | Galvanized steel | 250 | 140 | 0.35 | 1.1935 | 0.02079 | 0.0024675 | 0 | 0.001645 | 0.0546 | 8.855e-05 | -0.4235 | 1.1935 | ND | 0.0024675 | ND | 0.001645 | 0.0546 | 8.855e-05 | -0.4235 | 1.176 | 0.020615 | 0.0025795 | ND | 0.0016275 | 0.05425 | 8.68e-05 | -0.4025
TSTCU | Collar saddle concentric | 776130 | 7319667761302 | Galvanized steel | 250 | 150 | 0.38 | 1.2958 | 0.022572 | 0.002679 | 0 | 0.001786 | 0.05928 | 9.614e-05 | -0.4598 | 1.2958 | ND | 0.002679 | ND | 0.001786 | 0.05928 | 9.614e-05 | -0.4598 | 1.2768 | 0.022382 | 0.0028006 | ND | 0.001767 | 0.0589 | 9.424e-05 | -0.437
TSTCU | Collar saddle concentric | 251349 | 7319662513494 | Galvanized steel | 250 | 160 | 0.41 | 1.3981 | 0.024354 | 0.0028905 | 0 | 0.001927 | 0.06396 | 0.00010373 | -0.4961 | 1.3981 | ND | 0.0028905 | ND | 0.001927 | 0.06396 | 0.00010373 | -0.4961 | 1.3776 | 0.024149 | 0.0030217 | ND | 0.0019065 | 0.06355 | 0.00010168 | -0.4715
TSTCU | Collar saddle concentric | 592669 | 7319660833808 | Galvanized steel | 250 | 180 | 0.47 | 1.6027 | 0.027918 | 0.0033135 | 0 | 0.002209 | 0.07332 | 0.00011891 | -0.5687 | 1.6027 | ND | 0.0033135 | ND | 0.002209 | 0.07332 | 0.00011891 | -0.5687 | 1.5792 | 0.027683 | 0.0034639 | ND | 0.0021855 | 0.07285 | 0.00011656 | -0.5405
TSTCU | Collar saddle concentric | 251351 | 7319660206268 | Galvanized steel | 250 | 200 | 0.62 | 2.1142 | 0.036828 | 0.004371 | 0 | 0.002914 | 0.09672 | 0.00015686 | -0.7502 | 2.1142 | ND | 0.004371 | ND | 0.002914 | 0.09672 | 0.00015686 | -0.7502 | 2.0832 | 0.036518 | 0.0045694 | ND | 0.002883 | 0.0961 | 0.00015376 | -0.713
TSTCU | Collar saddle concentric | 776131 | 7319667761319 | Galvanized steel | 250 | 224 | 0.68 | 2.3188 | 0.040392 | 0.004794 | 0 | 0.003196 | 0.10608 | 0.00017204 | -0.8228 | 2.3188 | ND | 0.004794 | ND | 0.003196 | 0.10608 | 0.00017204 | -0.8228 | 2.2848 | 0.040052 | 0.0050116 | ND | 0.003162 | 0.1054 | 0.00016864 | -0.782
TSTCU | Collar saddle concentric | 906668 | 7319669066689 | Galvanized steel | 250 | 250 | 0.89 | 3.0349 | 0.052866 | 0.0062745 | 0 | 0.004183 | 0.13884 | 0.00022517 | -1.0769 | 3.0349 | ND | 0.0062745 | ND | 0.004183 | 0.13884 | 0.00022517 | -1.0769 | 2.9904 | 0.052421 | 0.0065593 | ND | 0.0041385 | 0.13795 | 0.00022072 | -1.0235
TSTCU | Collar saddle concentric | 276823 | 7319662768238 | Galvanized steel | 250 | 280 | 1.03 | 3.5123 | 0.061182 | 0.0072615 | 0 | 0.004841 | 0.16068 | 0.00026059 | -1.2463 | 3.5123 | ND | 0.0072615 | ND | 0.004841 | 0.16068 | 0.00026059 | -1.2463 | 3.4608 | 0.060667 | 0.0075911 | ND | 0.0047895 | 0.15965 | 0.00025544 | -1.1845
TSTCU | Collar saddle concentric | 276824 | 7319662768245 | Galvanized steel | 250 | 300 | 1.12 | 3.8192 | 0.066528 | 0.007896 | 0 | 0.005264 | 0.17472 | 0.00028336 | -1.3552 | 3.8192 | ND | 0.007896 | ND | 0.005264 | 0.17472 | 0.00028336 | -1.3552 | 3.7632 | 0.065968 | 0.0082544 | ND | 0.005208 | 0.1736 | 0.00027776 | -1.288
TSTCU | Collar saddle concentric | 276827 | 7319662768276 | Galvanized steel | 250 | 400 | 1.83 | 6.2403 | 0.1087 | 0.012901 | 0 | 0.008601 | 0.28548 | 0.00046299 | -2.2143 | 6.2403 | ND | 0.012901 | ND | 0.008601 | 0.28548 | 0.00046299 | -2.2143 | 6.1488 | 0.10779 | 0.013487 | ND | 0.0085095 | 0.28365 | 0.00045384 | -2.1045
TSTCU | Collar saddle concentric | 276828 | 7319662768283 | Galvanized steel | 250 | 450 | 2 | 6.82 | 0.1188 | 0.0141 | 0 | 0.0094 | 0.312 | 0.000506 | -2.42 | 6.82 | ND | 0.0141 | ND | 0.0094 | 0.312 | 0.000506 | -2.42 | 6.72 | 0.1178 | 0.01474 | ND | 0.0093 | 0.31 | 0.000496 | -2.3
TSTCU | Collar saddle concentric | 276829 | 7319662768290 | Galvanized steel | 250 | 500 | 2.2 | 7.502 | 0.13068 | 0.01551 | 0 | 0.01034 | 0.3432 | 0.0005566 | -2.662 | 7.502 | ND | 0.01551 | ND | 0.01034 | 0.3432 | 0.0005566 | -2.662 | 7.392 | 0.12958 | 0.016214 | ND | 0.01023 | 0.341 | 0.0005456 | -2.53
TSTCU | Collar saddle concentric | 592670 | 7319660833815 | Galvanized steel | 250 | 560 | 3.2006 | 10.914 | 0.19012 | 0.022564 | 0 | 0.015043 | 0.49929 | 0.00080975 | -3.8727 | 10.914 | ND | 0.022564 | ND | 0.015043 | 0.49929 | 0.00080975 | -3.8727 | 10.754 | 0.18852 | 0.023588 | ND | 0.014883 | 0.49609 | 0.00079375 | -3.6807
TSTCU | Collar saddle concentric | 592671 | 7319660833822 | Galvanized steel | 250 | 600 | 3.3541 | 11.4375 | 0.19923 | 0.023646 | 0 | 0.015764 | 0.52324 | 0.00084859 | -4.0585 | 11.4375 | ND | 0.023646 | ND | 0.015764 | 0.52324 | 0.00084859 | -4.0585 | 11.2698 | 0.19756 | 0.02472 | ND | 0.015597 | 0.51989 | 0.00083182 | -3.8572
TSTCU | Collar saddle concentric | 592672 | 7319660833839 | Galvanized steel | 250 | 630 | 3.5973 | 12.2668 | 0.21368 | 0.025361 | 0 | 0.016907 | 0.56118 | 0.00091012 | -4.3527 | 12.2668 | ND | 0.025361 | ND | 0.016907 | 0.56118 | 0.00091012 | -4.3527 | 12.0869 | 0.21188 | 0.026512 | ND | 0.016727 | 0.55758 | 0.00089213 | -4.1369
TSTCU | Collar saddle concentric | 592673 | 7319660833846 | Galvanized steel | 250 | 710 | 5.3916 | 18.3854 | 0.32026 | 0.038011 | 0 | 0.025341 | 0.84109 | 0.0013641 | -6.5238 | 18.3854 | ND | 0.038011 | ND | 0.025341 | 0.84109 | 0.0013641 | -6.5238 | 18.1158 | 0.31757 | 0.039736 | ND | 0.025071 | 0.8357 | 0.0013371 | -6.2003
TSTCU | Collar saddle concentric | 592674 | 7319660833853 | Galvanized steel | 250 | 800 | 6.0227 | 20.5374 | 0.35775 | 0.04246 | 0 | 0.028307 | 0.93954 | 0.0015237 | -7.2875 | 20.5374 | ND | 0.04246 | ND | 0.028307 | 0.93954 | 0.0015237 | -7.2875 | 20.2363 | 0.35474 | 0.044387 | ND | 0.028006 | 0.93352 | 0.0014936 | -6.9261
TSTCU | Collar saddle concentric | 592675 | 7319660833860 | Galvanized steel | 250 | 900 | 6.2705 | 21.3824 | 0.37247 | 0.044207 | 0 | 0.029471 | 0.9782 | 0.0015864 | -7.5873 | 21.3824 | ND | 0.044207 | ND | 0.029471 | 0.9782 | 0.0015864 | -7.5873 | 21.0689 | 0.36933 | 0.046214 | ND | 0.029158 | 0.97193 | 0.0015551 | -7.2111
TSTCU | Collar saddle concentric | 592676 | 7319660833877 | Galvanized steel | 250 | 1000 | 7.4033 | 25.2453 | 0.43976 | 0.052193 | 0 | 0.034796 | 1.1549 | 0.001873 | -8.958 | 25.2453 | ND | 0.052193 | ND | 0.034796 | 1.1549 | 0.001873 | -8.958 | 24.8751 | 0.43605 | 0.054562 | ND | 0.034425 | 1.1475 | 0.001836 | -8.5138
TSTCU | Collar saddle concentric | 276830 | 7319662768306 | Galvanized steel | 280 | 63 | 0.18 | 0.6138 | 0.010692 | 0.001269 | 0 | 0.000846 | 0.02808 | 4.554e-05 | -0.2178 | 0.6138 | ND | 0.001269 | ND | 0.000846 | 0.02808 | 4.554e-05 | -0.2178 | 0.6048 | 0.010602 | 0.0013266 | ND | 0.000837 | 0.0279 | 4.464e-05 | -0.207
TSTCU | Collar saddle concentric | 592677 | 7319660833884 | Galvanized steel | 280 | 80 | 0.2 | 0.682 | 0.01188 | 0.00141 | 0 | 0.00094 | 0.0312 | 5.06e-05 | -0.242 | 0.682 | ND | 0.00141 | ND | 0.00094 | 0.0312 | 5.06e-05 | -0.242 | 0.672 | 0.01178 | 0.001474 | ND | 0.00093 | 0.031 | 4.96e-05 | -0.23
TSTCU | Collar saddle concentric | 276832 | 7319662768320 | Galvanized steel | 280 | 100 | 0.24 | 0.8184 | 0.014256 | 0.001692 | 0 | 0.001128 | 0.03744 | 6.072e-05 | -0.2904 | 0.8184 | ND | 0.001692 | ND | 0.001128 | 0.03744 | 6.072e-05 | -0.2904 | 0.8064 | 0.014136 | 0.0017688 | ND | 0.001116 | 0.0372 | 5.952e-05 | -0.276
TSTCU | Collar saddle concentric | 276833 | 7319662768337 | Galvanized steel | 280 | 112 | 0.27 | 0.9207 | 0.016038 | 0.0019035 | 0 | 0.001269 | 0.04212 | 6.831e-05 | -0.3267 | 0.9207 | ND | 0.0019035 | ND | 0.001269 | 0.04212 | 6.831e-05 | -0.3267 | 0.9072 | 0.015903 | 0.0019899 | ND | 0.0012555 | 0.04185 | 6.696e-05 | -0.3105
TSTCU | Collar saddle concentric | 776137 | 7319667761371 | Galvanized steel | 280 | 125 | 0.31 | 1.0571 | 0.018414 | 0.0021855 | 0 | 0.001457 | 0.04836 | 7.843e-05 | -0.3751 | 1.0571 | ND | 0.0021855 | ND | 0.001457 | 0.04836 | 7.843e-05 | -0.3751 | 1.0416 | 0.018259 | 0.0022847 | ND | 0.0014415 | 0.04805 | 7.688e-05 | -0.3565
TSTCU | Collar saddle concentric | 776138 | 7319667761388 | Galvanized steel | 280 | 140 | 0.36 | 1.2276 | 0.021384 | 0.002538 | 0 | 0.001692 | 0.05616 | 9.108e-05 | -0.4356 | 1.2276 | ND | 0.002538 | ND | 0.001692 | 0.05616 | 9.108e-05 | -0.4356 | 1.2096 | 0.021204 | 0.0026532 | ND | 0.001674 | 0.0558 | 8.928e-05 | -0.414
TSTCU | Collar saddle concentric | 776139 | 7319667761395 | Galvanized steel | 280 | 150 | 0.39 | 1.3299 | 0.023166 | 0.0027495 | 0 | 0.001833 | 0.06084 | 9.867e-05 | -0.4719 | 1.3299 | ND | 0.0027495 | ND | 0.001833 | 0.06084 | 9.867e-05 | -0.4719 | 1.3104 | 0.022971 | 0.0028743 | ND | 0.0018135 | 0.06045 | 9.672e-05 | -0.4485
TSTCU | Collar saddle concentric | 776140 | 7319667761401 | Galvanized steel | 280 | 160 | 0.42 | 1.4322 | 0.024948 | 0.002961 | 0 | 0.001974 | 0.06552 | 0.00010626 | -0.5082 | 1.4322 | ND | 0.002961 | ND | 0.001974 | 0.06552 | 0.00010626 | -0.5082 | 1.4112 | 0.024738 | 0.0030954 | ND | 0.001953 | 0.0651 | 0.00010416 | -0.483
TSTCU | Collar saddle concentric | 776141 | 7319667761418 | Galvanized steel | 280 | 180 | 0.49 | 1.6709 | 0.029106 | 0.0034545 | 0 | 0.002303 | 0.07644 | 0.00012397 | -0.5929 | 1.6709 | ND | 0.0034545 | ND | 0.002303 | 0.07644 | 0.00012397 | -0.5929 | 1.6464 | 0.028861 | 0.0036113 | ND | 0.0022785 | 0.07595 | 0.00012152 | -0.5635
TSTCU | Collar saddle concentric | 776142 | 7319667761425 | Galvanized steel | 280 | 200 | 0.6 | 2.046 | 0.03564 | 0.00423 | 0 | 0.00282 | 0.0936 | 0.0001518 | -0.726 | 2.046 | ND | 0.00423 | ND | 0.00282 | 0.0936 | 0.0001518 | -0.726 | 2.016 | 0.03534 | 0.004422 | ND | 0.00279 | 0.093 | 0.0001488 | -0.69
TSTCU | Collar saddle concentric | 776143 | 7319667761432 | Galvanized steel | 280 | 224 | 0.69 | 2.3529 | 0.040986 | 0.0048645 | 0 | 0.003243 | 0.10764 | 0.00017457 | -0.8349 | 2.3529 | ND | 0.0048645 | ND | 0.003243 | 0.10764 | 0.00017457 | -0.8349 | 2.3184 | 0.040641 | 0.0050853 | ND | 0.0032085 | 0.10695 | 0.00017112 | -0.7935
TSTCU | Collar saddle concentric | 276841 | 7319662768412 | Galvanized steel | 280 | 250 | 0.86 | 2.9326 | 0.051084 | 0.006063 | 0 | 0.004042 | 0.13416 | 0.00021758 | -1.0406 | 2.9326 | ND | 0.006063 | ND | 0.004042 | 0.13416 | 0.00021758 | -1.0406 | 2.8896 | 0.050654 | 0.0063382 | ND | 0.003999 | 0.1333 | 0.00021328 | -0.989
TSTCU | Collar saddle concentric | 276842 | 7319662768429 | Galvanized steel | 280 | 280 | 1.03 | 3.5123 | 0.061182 | 0.0072615 | 0 | 0.004841 | 0.16068 | 0.00026059 | -1.2463 | 3.5123 | ND | 0.0072615 | ND | 0.004841 | 0.16068 | 0.00026059 | -1.2463 | 3.4608 | 0.060667 | 0.0075911 | ND | 0.0047895 | 0.15965 | 0.00025544 | -1.1845
TSTCU | Collar saddle concentric | 276843 | 7319662768436 | Galvanized steel | 280 | 300 | 1.12 | 3.8192 | 0.066528 | 0.007896 | 0 | 0.005264 | 0.17472 | 0.00028336 | -1.3552 | 3.8192 | ND | 0.007896 | ND | 0.005264 | 0.17472 | 0.00028336 | -1.3552 | 3.7632 | 0.065968 | 0.0082544 | ND | 0.005208 | 0.1736 | 0.00027776 | -1.288
TSTCU | Collar saddle concentric | 276844 | 7319662768443 | Galvanized steel | 280 | 315 | 1.19 | 4.0579 | 0.070686 | 0.0083895 | 0 | 0.005593 | 0.18564 | 0.00030107 | -1.4399 | 4.0579 | ND | 0.0083895 | ND | 0.005593 | 0.18564 | 0.00030107 | -1.4399 | 3.9984 | 0.070091 | 0.0087703 | ND | 0.0055335 | 0.18445 | 0.00029512 | -1.3685
TSTCU | Collar saddle concentric | 276845 | 7319662768450 | Galvanized steel | 280 | 355 | 1.44 | 4.9104 | 0.085536 | 0.010152 | 0 | 0.006768 | 0.22464 | 0.00036432 | -1.7424 | 4.9104 | ND | 0.010152 | ND | 0.006768 | 0.22464 | 0.00036432 | -1.7424 | 4.8384 | 0.084816 | 0.010613 | ND | 0.006696 | 0.2232 | 0.00035712 | -1.656
TSTCU | Collar saddle concentric | 276846 | 7319662768467 | Galvanized steel | 280 | 400 | 1.8 | 6.138 | 0.10692 | 0.01269 | 0 | 0.00846 | 0.2808 | 0.0004554 | -2.178 | 6.138 | ND | 0.01269 | ND | 0.00846 | 0.2808 | 0.0004554 | -2.178 | 6.048 | 0.10602 | 0.013266 | ND | 0.00837 | 0.279 | 0.0004464 | -2.07
TSTCU | Collar saddle concentric | 276847 | 7319662768474 | Galvanized steel | 280 | 450 | 2.11 | 7.1951 | 0.12533 | 0.014875 | 0 | 0.009917 | 0.32916 | 0.00053383 | -2.5531 | 7.1951 | ND | 0.014875 | ND | 0.009917 | 0.32916 | 0.00053383 | -2.5531 | 7.0896 | 0.12428 | 0.015551 | ND | 0.0098115 | 0.32705 | 0.00052328 | -2.4265
TSTCU | Collar saddle concentric | 276848 | 7319662768481 | Galvanized steel | 280 | 500 | 2.3 | 7.843 | 0.13662 | 0.016215 | 0 | 0.01081 | 0.3588 | 0.0005819 | -2.783 | 7.843 | ND | 0.016215 | ND | 0.01081 | 0.3588 | 0.0005819 | -2.783 | 7.728 | 0.13547 | 0.016951 | ND | 0.010695 | 0.3565 | 0.0005704 | -2.645
TSTCU | Collar saddle concentric | 592678 | 7319660833891 | Galvanized steel | 280 | 560 | 3.425 | 11.6792 | 0.20344 | 0.024146 | 0 | 0.016098 | 0.5343 | 0.00086653 | -4.1443 | 11.6792 | ND | 0.024146 | ND | 0.016098 | 0.5343 | 0.00086653 | -4.1443 | 11.508 | 0.20173 | 0.025242 | ND | 0.015926 | 0.53087 | 0.0008494 | -3.9388
TSTCU | Collar saddle concentric | 592679 | 7319660833907 | Galvanized steel | 280 | 600 | 3.5916 | 12.2474 | 0.21334 | 0.025321 | 0 | 0.016881 | 0.56029 | 0.00090867 | -4.3458 | 12.2474 | ND | 0.025321 | ND | 0.016881 | 0.56029 | 0.00090867 | -4.3458 | 12.0678 | 0.21155 | 0.02647 | ND | 0.016701 | 0.5567 | 0.00089072 | -4.1303
TSTCU | Collar saddle concentric | 592680 | 7319660833914 | Galvanized steel | 280 | 630 | 3.8446 | 13.1101 | 0.22837 | 0.027104 | 0 | 0.01807 | 0.59976 | 0.00097268 | -4.652 | 13.1101 | ND | 0.027104 | ND | 0.01807 | 0.59976 | 0.00097268 | -4.652 | 12.9179 | 0.22645 | 0.028335 | ND | 0.017877 | 0.59591 | 0.00095346 | -4.4213
TSTCU | Collar saddle concentric | 592681 | 7319660833921 | Galvanized steel | 280 | 710 | 5.7454 | 19.5918 | 0.34128 | 0.040505 | 0 | 0.027003 | 0.89628 | 0.0014536 | -6.9519 | 19.5918 | ND | 0.040505 | ND | 0.027003 | 0.89628 | 0.0014536 | -6.9519 | 19.3045 | 0.3384 | 0.042344 | ND | 0.026716 | 0.89054 | 0.0014249 | -6.6072
TSTCU | Collar saddle concentric | 592682 | 7319660833938 | Galvanized steel | 280 | 800 | 6.4155 | 21.8769 | 0.38108 | 0.045229 | 0 | 0.030153 | 1.0008 | 0.0016231 | -7.7628 | 21.8769 | ND | 0.045229 | ND | 0.030153 | 1.0008 | 0.0016231 | -7.7628 | 21.5561 | 0.37787 | 0.047282 | ND | 0.029832 | 0.9944 | 0.001591 | -7.3778
TSTCU | Collar saddle concentric | 592683 | 7319660833945 | Galvanized steel | 280 | 900 | 6.7075 | 22.8726 | 0.39843 | 0.047288 | 0 | 0.031525 | 1.0464 | 0.001697 | -8.1161 | 22.8726 | ND | 0.047288 | ND | 0.031525 | 1.0464 | 0.001697 | -8.1161 | 22.5372 | 0.39507 | 0.049434 | ND | 0.03119 | 1.0397 | 0.0016635 | -7.7136
TSTCU | Collar saddle concentric | 592684 | 7319660833952 | Galvanized steel | 280 | 1000 | 7.8834 | 26.8824 | 0.46827 | 0.055578 | 0 | 0.037052 | 1.2298 | 0.0019945 | -9.5389 | 26.8824 | ND | 0.055578 | ND | 0.037052 | 1.2298 | 0.0019945 | -9.5389 | 26.4882 | 0.46433 | 0.058101 | ND | 0.036658 | 1.2219 | 0.0019551 | -9.0659
TSTCU | Collar saddle concentric | 776144 | 7319667761449 | Galvanized steel | 300 | 80 | 0.2 | 0.682 | 0.01188 | 0.00141 | 0 | 0.00094 | 0.0312 | 5.06e-05 | -0.242 | 0.682 | ND | 0.00141 | ND | 0.00094 | 0.0312 | 5.06e-05 | -0.242 | 0.672 | 0.01178 | 0.001474 | ND | 0.00093 | 0.031 | 4.96e-05 | -0.23
TSTCU | Collar saddle concentric | 776146 | 7319667761463 | Galvanized steel | 300 | 125 | 0.3 | 1.023 | 0.01782 | 0.002115 | 0 | 0.00141 | 0.0468 | 7.59e-05 | -0.363 | 1.023 | ND | 0.002115 | ND | 0.00141 | 0.0468 | 7.59e-05 | -0.363 | 1.008 | 0.01767 | 0.002211 | ND | 0.001395 | 0.0465 | 7.44e-05 | -0.345
TSTCU | Collar saddle concentric | 776154 | 7319667761548 | Galvanized steel | 300 | 300 | 1.13 | 3.8533 | 0.067122 | 0.0079665 | 0 | 0.005311 | 0.17628 | 0.00028589 | -1.3673 | 3.8533 | ND | 0.0079665 | ND | 0.005311 | 0.17628 | 0.00028589 | -1.3673 | 3.7968 | 0.066557 | 0.0083281 | ND | 0.0052545 | 0.17515 | 0.00028024 | -1.2995
TSTCU | Collar saddle concentric | 776151 | 7319667761517 | Galvanized steel | 300 | 200 | 0.63 | 2.1483 | 0.037422 | 0.0044415 | 0 | 0.002961 | 0.09828 | 0.00015939 | -0.7623 | 2.1483 | ND | 0.0044415 | ND | 0.002961 | 0.09828 | 0.00015939 | -0.7623 | 2.1168 | 0.037107 | 0.0046431 | ND | 0.0029295 | 0.09765 | 0.00015624 | -0.7245
TSTCU | Collar saddle concentric | 276849 | 7319662768498 | Galvanized steel | 300 | 63 | 0.19 | 0.6479 | 0.011286 | 0.0013395 | 0 | 0.000893 | 0.02964 | 4.807e-05 | -0.2299 | 0.6479 | ND | 0.0013395 | ND | 0.000893 | 0.02964 | 4.807e-05 | -0.2299 | 0.6384 | 0.011191 | 0.0014003 | ND | 0.0008835 | 0.02945 | 4.712e-05 | -0.2185
TSTCU | Collar saddle concentric | 776145 | 7319667761456 | Galvanized steel | 300 | 100 | 0.24 | 0.8184 | 0.014256 | 0.001692 | 0 | 0.001128 | 0.03744 | 6.072e-05 | -0.2904 | 0.8184 | ND | 0.001692 | ND | 0.001128 | 0.03744 | 6.072e-05 | -0.2904 | 0.8064 | 0.014136 | 0.0017688 | ND | 0.001116 | 0.0372 | 5.952e-05 | -0.276
TSTCU | Collar saddle concentric | 276852 | 7319662768528 | Galvanized steel | 300 | 112 | 0.28 | 0.9548 | 0.016632 | 0.001974 | 0 | 0.001316 | 0.04368 | 7.084e-05 | -0.3388 | 0.9548 | ND | 0.001974 | ND | 0.001316 | 0.04368 | 7.084e-05 | -0.3388 | 0.9408 | 0.016492 | 0.0020636 | ND | 0.001302 | 0.0434 | 6.944e-05 | -0.322
TSTCU | Collar saddle concentric | 776147 | 7319667761470 | Galvanized steel | 300 | 140 | 0.35 | 1.1935 | 0.02079 | 0.0024675 | 0 | 0.001645 | 0.0546 | 8.855e-05 | -0.4235 | 1.1935 | ND | 0.0024675 | ND | 0.001645 | 0.0546 | 8.855e-05 | -0.4235 | 1.176 | 0.020615 | 0.0025795 | ND | 0.0016275 | 0.05425 | 8.68e-05 | -0.4025
TSTCU | Collar saddle concentric | 776148 | 7319667761487 | Galvanized steel | 300 | 150 | 0.4 | 1.364 | 0.02376 | 0.00282 | 0 | 0.00188 | 0.0624 | 0.0001012 | -0.484 | 1.364 | ND | 0.00282 | ND | 0.00188 | 0.0624 | 0.0001012 | -0.484 | 1.344 | 0.02356 | 0.002948 | ND | 0.00186 | 0.062 | 9.92e-05 | -0.46
TSTCU | Collar saddle concentric | 776149 | 7319667761494 | Galvanized steel | 300 | 160 | 0.43 | 1.4663 | 0.025542 | 0.0030315 | 0 | 0.002021 | 0.06708 | 0.00010879 | -0.5203 | 1.4663 | ND | 0.0030315 | ND | 0.002021 | 0.06708 | 0.00010879 | -0.5203 | 1.4448 | 0.025327 | 0.0031691 | ND | 0.0019995 | 0.06665 | 0.00010664 | -0.4945
TSTCU | Collar saddle concentric | 776150 | 7319667761500 | Galvanized steel | 300 | 180 | 0.49 | 1.6709 | 0.029106 | 0.0034545 | 0 | 0.002303 | 0.07644 | 0.00012397 | -0.5929 | 1.6709 | ND | 0.0034545 | ND | 0.002303 | 0.07644 | 0.00012397 | -0.5929 | 1.6464 | 0.028861 | 0.0036113 | ND | 0.0022785 | 0.07595 | 0.00012152 | -0.5635
TSTCU | Collar saddle concentric | 776152 | 7319667761524 | Galvanized steel | 300 | 224 | 0.7 | 2.387 | 0.04158 | 0.004935 | 0 | 0.00329 | 0.1092 | 0.0001771 | -0.847 | 2.387 | ND | 0.004935 | ND | 0.00329 | 0.1092 | 0.0001771 | -0.847 | 2.352 | 0.04123 | 0.005159 | ND | 0.003255 | 0.1085 | 0.0001736 | -0.805
TSTCU | Collar saddle concentric | 776153 | 7319667761531 | Galvanized steel | 300 | 250 | 0.86 | 2.9326 | 0.051084 | 0.006063 | 0 | 0.004042 | 0.13416 | 0.00021758 | -1.0406 | 2.9326 | ND | 0.006063 | ND | 0.004042 | 0.13416 | 0.00021758 | -1.0406 | 2.8896 | 0.050654 | 0.0063382 | ND | 0.003999 | 0.1333 | 0.00021328 | -0.989
TSTCU | Collar saddle concentric | 276861 | 7319662768610 | Galvanized steel | 300 | 280 | 1.03 | 3.5123 | 0.061182 | 0.0072615 | 0 | 0.004841 | 0.16068 | 0.00026059 | -1.2463 | 3.5123 | ND | 0.0072615 | ND | 0.004841 | 0.16068 | 0.00026059 | -1.2463 | 3.4608 | 0.060667 | 0.0075911 | ND | 0.0047895 | 0.15965 | 0.00025544 | -1.1845
TSTCU | Collar saddle concentric | 276863 | 7319662768634 | Galvanized steel | 300 | 315 | 1.2 | 4.092 | 0.07128 | 0.00846 | 0 | 0.00564 | 0.1872 | 0.0003036 | -1.452 | 4.092 | ND | 0.00846 | ND | 0.00564 | 0.1872 | 0.0003036 | -1.452 | 4.032 | 0.07068 | 0.008844 | ND | 0.00558 | 0.186 | 0.0002976 | -1.38
TSTCU | Collar saddle concentric | 276864 | 7319662768641 | Galvanized steel | 300 | 355 | 1.45 | 4.9445 | 0.08613 | 0.010223 | 0 | 0.006815 | 0.2262 | 0.00036685 | -1.7545 | 4.9445 | ND | 0.010223 | ND | 0.006815 | 0.2262 | 0.00036685 | -1.7545 | 4.872 | 0.085405 | 0.010686 | ND | 0.0067425 | 0.22475 | 0.0003596 | -1.6675
TSTCU | Collar saddle concentric | 276865 | 7319662768658 | Galvanized steel | 300 | 400 | 1.73 | 5.8993 | 0.10276 | 0.012197 | 0 | 0.008131 | 0.26988 | 0.00043769 | -2.0933 | 5.8993 | ND | 0.012197 | ND | 0.008131 | 0.26988 | 0.00043769 | -2.0933 | 5.8128 | 0.1019 | 0.01275 | ND | 0.0080445 | 0.26815 | 0.00042904 | -1.9895
TSTCU | Collar saddle concentric | 276866 | 7319662768665 | Galvanized steel | 300 | 450 | 2.1 | 7.161 | 0.12474 | 0.014805 | 0 | 0.00987 | 0.3276 | 0.0005313 | -2.541 | 7.161 | ND | 0.014805 | ND | 0.00987 | 0.3276 | 0.0005313 | -2.541 | 7.056 | 0.12369 | 0.015477 | ND | 0.009765 | 0.3255 | 0.0005208 | -2.415
TSTCU | Collar saddle concentric | 276867 | 7319662768672 | Galvanized steel | 300 | 500 | 2.3 | 7.843 | 0.13662 | 0.016215 | 0 | 0.01081 | 0.3588 | 0.0005819 | -2.783 | 7.843 | ND | 0.016215 | ND | 0.01081 | 0.3588 | 0.0005819 | -2.783 | 7.728 | 0.13547 | 0.016951 | ND | 0.010695 | 0.3565 | 0.0005704 | -2.645
TSTCU | Collar saddle concentric | 276868 | 7319662768689 | Galvanized steel | 300 | 560 | 2.5 | 8.525 | 0.1485 | 0.017625 | 0 | 0.01175 | 0.39 | 0.0006325 | -3.025 | 8.525 | ND | 0.017625 | ND | 0.01175 | 0.39 | 0.0006325 | -3.025 | 8.4 | 0.14725 | 0.018425 | ND | 0.011625 | 0.3875 | 0.00062 | -2.875
TSTCU | Collar saddle concentric | 276869 | 7319662768696 | Galvanized steel | 300 | 600 | 2.7 | 9.207 | 0.16038 | 0.019035 | 0 | 0.01269 | 0.4212 | 0.0006831 | -3.267 | 9.207 | ND | 0.019035 | ND | 0.01269 | 0.4212 | 0.0006831 | -3.267 | 9.072 | 0.15903 | 0.019899 | ND | 0.012555 | 0.4185 | 0.0006696 | -3.105
TSTCU | Collar saddle concentric | 592685 | 7319660833969 | Galvanized steel | 300 | 630 | 4.0101 | 13.6744 | 0.2382 | 0.028271 | 0 | 0.018847 | 0.62558 | 0.0010146 | -4.8522 | 13.6744 | ND | 0.028271 | ND | 0.018847 | 0.62558 | 0.0010146 | -4.8522 | 13.4739 | 0.23619 | 0.029554 | ND | 0.018647 | 0.62157 | 0.0009945 | -4.6116
TSTCU | Collar saddle concentric | 592686 | 7319660833976 | Galvanized steel | 300 | 710 | 5.9813 | 20.3962 | 0.35529 | 0.042168 | 0 | 0.028112 | 0.93308 | 0.0015133 | -7.2374 | 20.3962 | ND | 0.042168 | ND | 0.028112 | 0.93308 | 0.0015133 | -7.2374 | 20.0972 | 0.3523 | 0.044082 | ND | 0.027813 | 0.9271 | 0.0014834 | -6.8785
TSTCU | Collar saddle concentric | 592687 | 7319660833983 | Galvanized steel | 300 | 800 | 6.6766 | 22.7672 | 0.39659 | 0.04707 | 0 | 0.03138 | 1.0415 | 0.0016892 | -8.0787 | 22.7672 | ND | 0.04707 | ND | 0.03138 | 1.0415 | 0.0016892 | -8.0787 | 22.4334 | 0.39325 | 0.049207 | ND | 0.031046 | 1.0349 | 0.0016558 | -7.6781
TSTCU | Collar saddle concentric | 592688 | 7319660833990 | Galvanized steel | 300 | 900 | 6.9982 | 23.8639 | 0.41569 | 0.049337 | 0 | 0.032892 | 1.0917 | 0.0017705 | -8.4678 | 23.8639 | ND | 0.049337 | ND | 0.032892 | 1.0917 | 0.0017705 | -8.4678 | 23.514 | 0.41219 | 0.051577 | ND | 0.032542 | 1.0847 | 0.0017356 | -8.0479
TSTCU | Collar saddle concentric | 592689 | 7319660834003 | Galvanized steel | 300 | 1000 | 8.2036 | 27.9743 | 0.48729 | 0.057835 | 0 | 0.038557 | 1.2798 | 0.0020755 | -9.9264 | 27.9743 | ND | 0.057835 | ND | 0.038557 | 1.2798 | 0.0020755 | -9.9264 | 27.5641 | 0.48319 | 0.060461 | ND | 0.038147 | 1.2716 | 0.0020345 | -9.4341
TSTCU | Collar saddle concentric | 592690 | 7319660834010 | Galvanized steel | 300 | 1120 | 9.1294 | 31.1313 | 0.54229 | 0.064362 | 0 | 0.042908 | 1.4242 | 0.0023097 | -11.0466 | 31.1313 | ND | 0.064362 | ND | 0.042908 | 1.4242 | 0.0023097 | -11.0466 | 30.6748 | 0.53772 | 0.067284 | ND | 0.042452 | 1.4151 | 0.0022641 | -10.4988
TSTCU | Collar saddle concentric | 592691 | 7319660834027 | Galvanized steel | 300 | 1250 | 10.1509 | 34.6146 | 0.60296 | 0.071564 | 0 | 0.047709 | 1.5835 | 0.0025682 | -12.2826 | 34.6146 | ND | 0.071564 | ND | 0.047709 | 1.5835 | 0.0025682 | -12.2826 | 34.107 | 0.59789 | 0.074812 | ND | 0.047202 | 1.5734 | 0.0025174 | -11.6735
TSTCU | Collar saddle concentric | 251397 | 7319662513975 | Galvanized steel | 315 | 160 | 0.45 | 1.5345 | 0.02673 | 0.0031725 | 0 | 0.002115 | 0.0702 | 0.00011385 | -0.5445 | 1.5345 | ND | 0.0031725 | ND | 0.002115 | 0.0702 | 0.00011385 | -0.5445 | 1.512 | 0.026505 | 0.0033165 | ND | 0.0020925 | 0.06975 | 0.0001116 | -0.5175
TSTCU | Collar saddle concentric | 592692 | 7319660834034 | Galvanized steel | 315 | 80 | 0.19 | 0.6479 | 0.011286 | 0.0013395 | 0 | 0.000893 | 0.02964 | 4.807e-05 | -0.2299 | 0.6479 | ND | 0.0013395 | ND | 0.000893 | 0.02964 | 4.807e-05 | -0.2299 | 0.6384 | 0.011191 | 0.0014003 | ND | 0.0008835 | 0.02945 | 4.712e-05 | -0.2185
TSTCU | Collar saddle concentric | 251404 | 7319662514040 | Galvanized steel | 315 | 315 | 1.32 | 4.5012 | 0.078408 | 0.009306 | 0 | 0.006204 | 0.20592 | 0.00033396 | -1.5972 | 4.5012 | ND | 0.009306 | ND | 0.006204 | 0.20592 | 0.00033396 | -1.5972 | 4.4352 | 0.077748 | 0.0097284 | ND | 0.006138 | 0.2046 | 0.00032736 | -1.518
TSTCU | Collar saddle concentric | 276879 | 7319662768795 | Galvanized steel | 315 | 355 | 1.53 | 5.2173 | 0.090882 | 0.010786 | 0 | 0.007191 | 0.23868 | 0.00038709 | -1.8513 | 5.2173 | ND | 0.010786 | ND | 0.007191 | 0.23868 | 0.00038709 | -1.8513 | 5.1408 | 0.090117 | 0.011276 | ND | 0.0071145 | 0.23715 | 0.00037944 | -1.7595
TSTCU | Collar saddle concentric | 276880 | 7319662768801 | Galvanized steel | 315 | 400 | 1.8 | 6.138 | 0.10692 | 0.01269 | 0 | 0.00846 | 0.2808 | 0.0004554 | -2.178 | 6.138 | ND | 0.01269 | ND | 0.00846 | 0.2808 | 0.0004554 | -2.178 | 6.048 | 0.10602 | 0.013266 | ND | 0.00837 | 0.279 | 0.0004464 | -2.07
TSTCU | Collar saddle concentric | 276870 | 7319662768702 | Galvanized steel | 315 | 63 | 0.18 | 0.6138 | 0.010692 | 0.001269 | 0 | 0.000846 | 0.02808 | 4.554e-05 | -0.2178 | 0.6138 | ND | 0.001269 | ND | 0.000846 | 0.02808 | 4.554e-05 | -0.2178 | 0.6048 | 0.010602 | 0.0013266 | ND | 0.000837 | 0.0279 | 4.464e-05 | -0.207
TSTCU | Collar saddle concentric | 776156 | 7319667761562 | Galvanized steel | 315 | 100 | 0.24 | 0.8184 | 0.014256 | 0.001692 | 0 | 0.001128 | 0.03744 | 6.072e-05 | -0.2904 | 0.8184 | ND | 0.001692 | ND | 0.001128 | 0.03744 | 6.072e-05 | -0.2904 | 0.8064 | 0.014136 | 0.0017688 | ND | 0.001116 | 0.0372 | 5.952e-05 | -0.276
TSTCU | Collar saddle concentric | 276872 | 7319662768726 | Galvanized steel | 315 | 112 | 0.26 | 0.8866 | 0.015444 | 0.001833 | 0 | 0.001222 | 0.04056 | 6.578e-05 | -0.3146 | 0.8866 | ND | 0.001833 | ND | 0.001222 | 0.04056 | 6.578e-05 | -0.3146 | 0.8736 | 0.015314 | 0.0019162 | ND | 0.001209 | 0.0403 | 6.448e-05 | -0.299
TSTCU | Collar saddle concentric | 101241 | 7319661012417 | Galvanized steel | 315 | 125 | 0.31 | 1.0571 | 0.018414 | 0.0021855 | 0 | 0.001457 | 0.04836 | 7.843e-05 | -0.3751 | 1.0571 | ND | 0.0021855 | ND | 0.001457 | 0.04836 | 7.843e-05 | -0.3751 | 1.0416 | 0.018259 | 0.0022847 | ND | 0.0014415 | 0.04805 | 7.688e-05 | -0.3565
TSTCU | Collar saddle concentric | 776157 | 7319667761579 | Galvanized steel | 315 | 140 | 0.4 | 1.364 | 0.02376 | 0.00282 | 0 | 0.00188 | 0.0624 | 0.0001012 | -0.484 | 1.364 | ND | 0.00282 | ND | 0.00188 | 0.0624 | 0.0001012 | -0.484 | 1.344 | 0.02356 | 0.002948 | ND | 0.00186 | 0.062 | 9.92e-05 | -0.46
TSTCU | Collar saddle concentric | 776158 | 7319667761586 | Galvanized steel | 315 | 150 | 0.44 | 1.5004 | 0.026136 | 0.003102 | 0 | 0.002068 | 0.06864 | 0.00011132 | -0.5324 | 1.5004 | ND | 0.003102 | ND | 0.002068 | 0.06864 | 0.00011132 | -0.5324 | 1.4784 | 0.025916 | 0.0032428 | ND | 0.002046 | 0.0682 | 0.00010912 | -0.506
TSTCU | Collar saddle concentric | 776159 | 7319667761593 | Galvanized steel | 315 | 180 | 0.56 | 1.9096 | 0.033264 | 0.003948 | 0 | 0.002632 | 0.08736 | 0.00014168 | -0.6776 | 1.9096 | ND | 0.003948 | ND | 0.002632 | 0.08736 | 0.00014168 | -0.6776 | 1.8816 | 0.032984 | 0.0041272 | ND | 0.002604 | 0.0868 | 0.00013888 | -0.644
TSTCU | Collar saddle concentric | 694349 | 7319660313102 | Galvanized steel | 315 | 200 | 0.63 | 2.1483 | 0.037422 | 0.0044415 | 0 | 0.002961 | 0.09828 | 0.00015939 | -0.7623 | 2.1483 | ND | 0.0044415 | ND | 0.002961 | 0.09828 | 0.00015939 | -0.7623 | 2.1168 | 0.037107 | 0.0046431 | ND | 0.0029295 | 0.09765 | 0.00015624 | -0.7245
TSTCU | Collar saddle concentric | 776161 | 7319667761616 | Galvanized steel | 315 | 224 | 0.79 | 2.6939 | 0.046926 | 0.0055695 | 0 | 0.003713 | 0.12324 | 0.00019987 | -0.9559 | 2.6939 | ND | 0.0055695 | ND | 0.003713 | 0.12324 | 0.00019987 | -0.9559 | 2.6544 | 0.046531 | 0.0058223 | ND | 0.0036735 | 0.12245 | 0.00019592 | -0.9085
TSTCU | Collar saddle concentric | 251401 | 7319662514019 | Galvanized steel | 315 | 250 | 0.92 | 3.1372 | 0.054648 | 0.006486 | 0 | 0.004324 | 0.14352 | 0.00023276 | -1.1132 | 3.1372 | ND | 0.006486 | ND | 0.004324 | 0.14352 | 0.00023276 | -1.1132 | 3.0912 | 0.054188 | 0.0067804 | ND | 0.004278 | 0.1426 | 0.00022816 | -1.058
TSTCU | Collar saddle concentric | 276877 | 7319662768771 | Galvanized steel | 315 | 280 | 1.11 | 3.7851 | 0.065934 | 0.0078255 | 0 | 0.005217 | 0.17316 | 0.00028083 | -1.3431 | 3.7851 | ND | 0.0078255 | ND | 0.005217 | 0.17316 | 0.00028083 | -1.3431 | 3.7296 | 0.065379 | 0.0081807 | ND | 0.0051615 | 0.17205 | 0.00027528 | -1.2765
TSTCU | Collar saddle concentric | 776162 | 7319667761623 | Galvanized steel | 315 | 300 | 1.19 | 4.0579 | 0.070686 | 0.0083895 | 0 | 0.005593 | 0.18564 | 0.00030107 | -1.4399 | 4.0579 | ND | 0.0083895 | ND | 0.005593 | 0.18564 | 0.00030107 | -1.4399 | 3.9984 | 0.070091 | 0.0087703 | ND | 0.0055335 | 0.18445 | 0.00029512 | -1.3685
TSTCU | Collar saddle concentric | 276881 | 7319662768818 | Galvanized steel | 315 | 450 | 2.01 | 6.8541 | 0.11939 | 0.014171 | 0 | 0.009447 | 0.31356 | 0.00050853 | -2.4321 | 6.8541 | ND | 0.014171 | ND | 0.009447 | 0.31356 | 0.00050853 | -2.4321 | 6.7536 | 0.11839 | 0.014814 | ND | 0.0093465 | 0.31155 | 0.00049848 | -2.3115
TSTCU | Collar saddle concentric | 276882 | 7319662768825 | Galvanized steel | 315 | 500 | 2.24 | 7.6384 | 0.13306 | 0.015792 | 0 | 0.010528 | 0.34944 | 0.00056672 | -2.7104 | 7.6384 | ND | 0.015792 | ND | 0.010528 | 0.34944 | 0.00056672 | -2.7104 | 7.5264 | 0.13194 | 0.016509 | ND | 0.010416 | 0.3472 | 0.00055552 | -2.576
TSTCU | Collar saddle concentric | 276883 | 7319662768832 | Galvanized steel | 315 | 560 | 2.4 | 8.184 | 0.14256 | 0.01692 | 0 | 0.01128 | 0.3744 | 0.0006072 | -2.904 | 8.184 | ND | 0.01692 | ND | 0.01128 | 0.3744 | 0.0006072 | -2.904 | 8.064 | 0.14136 | 0.017688 | ND | 0.01116 | 0.372 | 0.0005952 | -2.76
TSTCU | Collar saddle concentric | 276884 | 7319662768849 | Galvanized steel | 315 | 600 | 2.6 | 8.866 | 0.15444 | 0.01833 | 0 | 0.01222 | 0.4056 | 0.0006578 | -3.146 | 8.866 | ND | 0.01833 | ND | 0.01222 | 0.4056 | 0.0006578 | -3.146 | 8.736 | 0.15314 | 0.019162 | ND | 0.01209 | 0.403 | 0.0006448 | -2.99
TSTCU | Collar saddle concentric | 592693 | 7319660834041 | Galvanized steel | 315 | 630 | 4.1337 | 14.0959 | 0.24554 | 0.029143 | 0 | 0.019428 | 0.64486 | 0.0010458 | -5.0018 | 14.0959 | ND | 0.029143 | ND | 0.019428 | 0.64486 | 0.0010458 | -5.0018 | 13.8892 | 0.24347 | 0.030465 | ND | 0.019222 | 0.64072 | 0.0010252 | -4.7538
TSTCU | Collar saddle concentric | 592694 | 7319660834058 | Galvanized steel | 315 | 710 | 6.1582 | 20.9995 | 0.3658 | 0.043415 | 0 | 0.028944 | 0.96068 | 0.001558 | -7.4514 | 20.9995 | ND | 0.043415 | ND | 0.028944 | 0.96068 | 0.001558 | -7.4514 | 20.6916 | 0.36272 | 0.045386 | ND | 0.028636 | 0.95452 | 0.0015272 | -7.0819
TSTCU | Collar saddle concentric | 592695 | 7319660834065 | Galvanized steel | 315 | 800 | 6.8736 | 23.439 | 0.40829 | 0.048459 | 0 | 0.032306 | 1.0723 | 0.001739 | -8.3171 | 23.439 | ND | 0.048459 | ND | 0.032306 | 1.0723 | 0.001739 | -8.3171 | 23.0953 | 0.40486 | 0.050658 | ND | 0.031962 | 1.0654 | 0.0017047 | -7.9046
TSTCU | Collar saddle concentric | 592696 | 7319660834072 | Galvanized steel | 315 | 900 | 7.2161 | 24.6069 | 0.42864 | 0.050874 | 0 | 0.033916 | 1.1257 | 0.0018257 | -8.7315 | 24.6069 | ND | 0.050874 | ND | 0.033916 | 1.1257 | 0.0018257 | -8.7315 | 24.2461 | 0.42503 | 0.053183 | ND | 0.033555 | 1.1185 | 0.0017896 | -8.2985
TSTCU | Collar saddle concentric | 592697 | 7319660834089 | Galvanized steel | 315 | 1000 | 8.4436 | 28.7927 | 0.50155 | 0.059527 | 0 | 0.039685 | 1.3172 | 0.0021362 | -10.2168 | 28.7927 | ND | 0.059527 | ND | 0.039685 | 1.3172 | 0.0021362 | -10.2168 | 28.3705 | 0.49733 | 0.062229 | ND | 0.039263 | 1.3088 | 0.002094 | -9.7101
TSTCU | Collar saddle concentric | 592698 | 7319660834096 | Galvanized steel | 315 | 1120 | 9.3958 | 32.0397 | 0.55811 | 0.06624 | 0 | 0.04416 | 1.4657 | 0.0023771 | -11.3689 | 32.0397 | ND | 0.06624 | ND | 0.04416 | 1.4657 | 0.0023771 | -11.3689 | 31.5699 | 0.55341 | 0.069247 | ND | 0.04369 | 1.4563 | 0.0023302 | -10.8052
TSTCU | Collar saddle concentric | 592699 | 7319660834102 | Galvanized steel | 315 | 1250 | 10.4458 | 35.6202 | 0.62048 | 0.073643 | 0 | 0.049095 | 1.6295 | 0.0026428 | -12.6394 | 35.6202 | ND | 0.073643 | ND | 0.049095 | 1.6295 | 0.0026428 | -12.6394 | 35.0979 | 0.61526 | 0.076986 | ND | 0.048573 | 1.6191 | 0.0025906 | -12.0127
TSTCU | Collar saddle concentric | 276886 | 7319662768863 | Galvanized steel | 355 | 80 | 0.22 | 0.7502 | 0.013068 | 0.001551 | 0 | 0.001034 | 0.03432 | 5.566e-05 | -0.2662 | 0.7502 | ND | 0.001551 | ND | 0.001034 | 0.03432 | 5.566e-05 | -0.2662 | 0.7392 | 0.012958 | 0.0016214 | ND | 0.001023 | 0.0341 | 5.456e-05 | -0.253
TSTCU | Collar saddle concentric | 776169 | 7319667761692 | Galvanized steel | 355 | 100 | 0.23 | 0.7843 | 0.013662 | 0.0016215 | 0 | 0.001081 | 0.03588 | 5.819e-05 | -0.2783 | 0.7843 | ND | 0.0016215 | ND | 0.001081 | 0.03588 | 5.819e-05 | -0.2783 | 0.7728 | 0.013547 | 0.0016951 | ND | 0.0010695 | 0.03565 | 5.704e-05 | -0.2645
TSTCU | Collar saddle concentric | 776172 | 7319667761722 | Galvanized steel | 355 | 140 | 0.45 | 1.5345 | 0.02673 | 0.0031725 | 0 | 0.002115 | 0.0702 | 0.00011385 | -0.5445 | 1.5345 | ND | 0.0031725 | ND | 0.002115 | 0.0702 | 0.00011385 | -0.5445 | 1.512 | 0.026505 | 0.0033165 | ND | 0.0020925 | 0.06975 | 0.0001116 | -0.5175
TSTCU | Collar saddle concentric | 276900 | 7319662769006 | Galvanized steel | 355 | 315 | 1.55 | 5.2855 | 0.09207 | 0.010927 | 0 | 0.007285 | 0.2418 | 0.00039215 | -1.8755 | 5.2855 | ND | 0.010927 | ND | 0.007285 | 0.2418 | 0.00039215 | -1.8755 | 5.208 | 0.091295 | 0.011423 | ND | 0.0072075 | 0.24025 | 0.0003844 | -1.7825
TSTCU | Collar saddle concentric | 276885 | 7319662768856 | Galvanized steel | 355 | 63 | 0.21 | 0.7161 | 0.012474 | 0.0014805 | 0 | 0.000987 | 0.03276 | 5.313e-05 | -0.2541 | 0.7161 | ND | 0.0014805 | ND | 0.000987 | 0.03276 | 5.313e-05 | -0.2541 | 0.7056 | 0.012369 | 0.0015477 | ND | 0.0009765 | 0.03255 | 5.208e-05 | -0.2415
TSTCU | Collar saddle concentric | 276888 | 7319662768887 | Galvanized steel | 355 | 112 | 0.28 | 0.9548 | 0.016632 | 0.001974 | 0 | 0.001316 | 0.04368 | 7.084e-05 | -0.3388 | 0.9548 | ND | 0.001974 | ND | 0.001316 | 0.04368 | 7.084e-05 | -0.3388 | 0.9408 | 0.016492 | 0.0020636 | ND | 0.001302 | 0.0434 | 6.944e-05 | -0.322
TSTCU | Collar saddle concentric | 776171 | 7319667761715 | Galvanized steel | 355 | 125 | 0.36 | 1.2276 | 0.021384 | 0.002538 | 0 | 0.001692 | 0.05616 | 9.108e-05 | -0.4356 | 1.2276 | ND | 0.002538 | ND | 0.001692 | 0.05616 | 9.108e-05 | -0.4356 | 1.2096 | 0.021204 | 0.0026532 | ND | 0.001674 | 0.0558 | 8.928e-05 | -0.414
TSTCU | Collar saddle concentric | 776173 | 7319667761739 | Galvanized steel | 355 | 150 | 0.5 | 1.705 | 0.0297 | 0.003525 | 0 | 0.00235 | 0.078 | 0.0001265 | -0.605 | 1.705 | ND | 0.003525 | ND | 0.00235 | 0.078 | 0.0001265 | -0.605 | 1.68 | 0.02945 | 0.003685 | ND | 0.002325 | 0.0775 | 0.000124 | -0.575
TSTCU | Collar saddle concentric | 776175 | 7319667761753 | Galvanized steel | 355 | 160 | 0.55 | 1.8755 | 0.03267 | 0.0038775 | 0 | 0.002585 | 0.0858 | 0.00013915 | -0.6655 | 1.8755 | ND | 0.0038775 | ND | 0.002585 | 0.0858 | 0.00013915 | -0.6655 | 1.848 | 0.032395 | 0.0040535 | ND | 0.0025575 | 0.08525 | 0.0001364 | -0.6325
TSTCU | Collar saddle concentric | 776176 | 7319667761760 | Galvanized steel | 355 | 180 | 0.65 | 2.2165 | 0.03861 | 0.0045825 | 0 | 0.003055 | 0.1014 | 0.00016445 | -0.7865 | 2.2165 | ND | 0.0045825 | ND | 0.003055 | 0.1014 | 0.00016445 | -0.7865 | 2.184 | 0.038285 | 0.0047905 | ND | 0.0030225 | 0.10075 | 0.0001612 | -0.7475
TSTCU | Collar saddle concentric | 776178 | 7319667761784 | Galvanized steel | 355 | 200 | 0.82 | 2.7962 | 0.048708 | 0.005781 | 0 | 0.003854 | 0.12792 | 0.00020746 | -0.9922 | 2.7962 | ND | 0.005781 | ND | 0.003854 | 0.12792 | 0.00020746 | -0.9922 | 2.7552 | 0.048298 | 0.0060434 | ND | 0.003813 | 0.1271 | 0.00020336 | -0.943
TSTCU | Collar saddle concentric | 776179 | 7319667761791 | Galvanized steel | 355 | 224 | 0.95 | 3.2395 | 0.05643 | 0.0066975 | 0 | 0.004465 | 0.1482 | 0.00024035 | -1.1495 | 3.2395 | ND | 0.0066975 | ND | 0.004465 | 0.1482 | 0.00024035 | -1.1495 | 3.192 | 0.055955 | 0.0070015 | ND | 0.0044175 | 0.14725 | 0.0002356 | -1.0925
TSTCU | Collar saddle concentric | 276898 | 7319662768986 | Galvanized steel | 355 | 280 | 1.36 | 4.6376 | 0.080784 | 0.009588 | 0 | 0.006392 | 0.21216 | 0.00034408 | -1.6456 | 4.6376 | ND | 0.009588 | ND | 0.006392 | 0.21216 | 0.00034408 | -1.6456 | 4.5696 | 0.080104 | 0.010023 | ND | 0.006324 | 0.2108 | 0.00033728 | -1.564
TSTCU | Collar saddle concentric | 776182 | 7319667761821 | Galvanized steel | 355 | 300 | 1.47 | 5.0127 | 0.087318 | 0.010363 | 0 | 0.006909 | 0.22932 | 0.00037191 | -1.7787 | 5.0127 | ND | 0.010363 | ND | 0.006909 | 0.22932 | 0.00037191 | -1.7787 | 4.9392 | 0.086583 | 0.010834 | ND | 0.0068355 | 0.22785 | 0.00036456 | -1.6905
TSTCU | Collar saddle concentric | 276901 | 7319662769013 | Galvanized steel | 355 | 355 | 1.91 | 6.5131 | 0.11345 | 0.013466 | 0 | 0.008977 | 0.29796 | 0.00048323 | -2.3111 | 6.5131 | ND | 0.013466 | ND | 0.008977 | 0.29796 | 0.00048323 | -2.3111 | 6.4176 | 0.1125 | 0.014077 | ND | 0.0088815 | 0.29605 | 0.00047368 | -2.1965
TSTCU | Collar saddle concentric | 276902 | 7319662769020 | Galvanized steel | 355 | 400 | 2.18 | 7.4338 | 0.12949 | 0.015369 | 0 | 0.010246 | 0.34008 | 0.00055154 | -2.6378 | 7.4338 | ND | 0.015369 | ND | 0.010246 | 0.34008 | 0.00055154 | -2.6378 | 7.3248 | 0.1284 | 0.016067 | ND | 0.010137 | 0.3379 | 0.00054064 | -2.507
TSTCU | Collar saddle concentric | 276903 | 7319662769037 | Galvanized steel | 355 | 450 | 2.46 | 8.3886 | 0.14612 | 0.017343 | 0 | 0.011562 | 0.38376 | 0.00062238 | -2.9766 | 8.3886 | ND | 0.017343 | ND | 0.011562 | 0.38376 | 0.00062238 | -2.9766 | 8.2656 | 0.14489 | 0.01813 | ND | 0.011439 | 0.3813 | 0.00061008 | -2.829
TSTCU | Collar saddle concentric | 276904 | 7319662769044 | Galvanized steel | 355 | 500 | 2.77 | 9.4457 | 0.16454 | 0.019529 | 0 | 0.013019 | 0.43212 | 0.00070081 | -3.3517 | 9.4457 | ND | 0.019529 | ND | 0.013019 | 0.43212 | 0.00070081 | -3.3517 | 9.3072 | 0.16315 | 0.020415 | ND | 0.01288 | 0.42935 | 0.00068696 | -3.1855
TSTCU | Collar saddle concentric | 276905 | 7319662769051 | Galvanized steel | 355 | 560 | 3.11 | 10.6051 | 0.18473 | 0.021926 | 0 | 0.014617 | 0.48516 | 0.00078683 | -3.7631 | 10.6051 | ND | 0.021926 | ND | 0.014617 | 0.48516 | 0.00078683 | -3.7631 | 10.4496 | 0.18318 | 0.022921 | ND | 0.014462 | 0.48205 | 0.00077128 | -3.5765
TSTCU | Collar saddle concentric | 276906 | 7319662769068 | Galvanized steel | 355 | 600 | 3.5 | 11.935 | 0.2079 | 0.024675 | 0 | 0.01645 | 0.546 | 0.0008855 | -4.235 | 11.935 | ND | 0.024675 | ND | 0.01645 | 0.546 | 0.0008855 | -4.235 | 11.76 | 0.20615 | 0.025795 | ND | 0.016275 | 0.5425 | 0.000868 | -4.025
TSTCU | Collar saddle concentric | 592700 | 7319660834119 | Galvanized steel | 355 | 630 | 4.4646 | 15.2243 | 0.2652 | 0.031475 | 0 | 0.020984 | 0.69648 | 0.0011295 | -5.4022 | 15.2243 | ND | 0.031475 | ND | 0.020984 | 0.69648 | 0.0011295 | -5.4022 | 15.0011 | 0.26296 | 0.032904 | ND | 0.02076 | 0.69201 | 0.0011072 | -5.1343
TSTCU | Collar saddle concentric | 592701 | 7319660834126 | Galvanized steel | 355 | 710 | 6.6289 | 22.6045 | 0.39376 | 0.046734 | 0 | 0.031156 | 1.0341 | 0.0016771 | -8.021 | 22.6045 | ND | 0.046734 | ND | 0.031156 | 1.0341 | 0.0016771 | -8.021 | 22.2731 | 0.39044 | 0.048855 | ND | 0.030824 | 1.0275 | 0.001644 | -7.6232
TSTCU | Collar saddle concentric | 592702 | 7319660834133 | Galvanized steel | 355 | 800 | 7.3969 | 25.2234 | 0.43938 | 0.052148 | 0 | 0.034765 | 1.1539 | 0.0018714 | -8.9502 | 25.2234 | ND | 0.052148 | ND | 0.034765 | 1.1539 | 0.0018714 | -8.9502 | 24.8536 | 0.43568 | 0.054515 | ND | 0.034396 | 1.1465 | 0.0018344 | -8.5064
TSTCU | Collar saddle concentric | 592703 | 7319660834140 | Galvanized steel | 355 | 900 | 7.7984 | 26.5925 | 0.46322 | 0.054979 | 0 | 0.036652 | 1.2166 | 0.001973 | -9.4361 | 26.5925 | ND | 0.054979 | ND | 0.036652 | 1.2166 | 0.001973 | -9.4361 | 26.2026 | 0.45933 | 0.057474 | ND | 0.036263 | 1.2088 | 0.001934 | -8.9682
TSTCU | Collar saddle concentric | 592704 | 7319660834157 | Galvanized steel | 355 | 1000 | 9.0839 | 30.9761 | 0.53958 | 0.064041 | 0 | 0.042694 | 1.4171 | 0.0022982 | -10.9915 | 30.9761 | ND | 0.064041 | ND | 0.042694 | 1.4171 | 0.0022982 | -10.9915 | 30.5219 | 0.53504 | 0.066948 | ND | 0.04224 | 1.408 | 0.0022528 | -10.4465
TSTCU | Collar saddle concentric | 592705 | 7319660834164 | Galvanized steel | 355 | 1120 | 10.1055 | 34.4598 | 0.60027 | 0.071244 | 0 | 0.047496 | 1.5765 | 0.0025567 | -12.2277 | 34.4598 | ND | 0.071244 | ND | 0.047496 | 1.5765 | 0.0025567 | -12.2277 | 33.9545 | 0.59521 | 0.074478 | ND | 0.046991 | 1.5664 | 0.0025062 | -11.6213
TSTCU | Collar saddle concentric | 592706 | 7319660834171 | Galvanized steel | 355 | 1250 | 11.2313 | 38.2987 | 0.66714 | 0.079181 | 0 | 0.052787 | 1.7521 | 0.0028415 | -13.5899 | 38.2987 | ND | 0.079181 | ND | 0.052787 | 1.7521 | 0.0028415 | -13.5899 | 37.7372 | 0.66152 | 0.082775 | ND | 0.052226 | 1.7409 | 0.0027854 | -12.916
TSTCU | Collar saddle concentric | 694421 | 7319660313720 | Galvanized steel | 400 | 160 | 0.55 | 1.8755 | 0.03267 | 0.0038775 | 0 | 0.002585 | 0.0858 | 0.00013915 | -0.6655 | 1.8755 | ND | 0.0038775 | ND | 0.002585 | 0.0858 | 0.00013915 | -0.6655 | 1.848 | 0.032395 | 0.0040535 | ND | 0.0025575 | 0.08525 | 0.0001364 | -0.6325
TSTCU | Collar saddle concentric | 251443 | 7319662514439 | Galvanized steel | 400 | 400 | 2.29 | 7.8089 | 0.13603 | 0.016144 | 0 | 0.010763 | 0.35724 | 0.00057937 | -2.7709 | 7.8089 | ND | 0.016144 | ND | 0.010763 | 0.35724 | 0.00057937 | -2.7709 | 7.6944 | 0.13488 | 0.016877 | ND | 0.010648 | 0.35495 | 0.00056792 | -2.6335
TSTCU | Collar saddle concentric | 276915 | 7319662769150 | Galvanized steel | 400 | 180 | 0.66 | 2.2506 | 0.039204 | 0.004653 | 0 | 0.003102 | 0.10296 | 0.00016698 | -0.7986 | 2.2506 | ND | 0.004653 | ND | 0.003102 | 0.10296 | 0.00016698 | -0.7986 | 2.2176 | 0.038874 | 0.0048642 | ND | 0.003069 | 0.1023 | 0.00016368 | -0.759
TSTCU | Collar saddle concentric | 276919 | 7319662769198 | Galvanized steel | 400 | 355 | 1.89 | 6.4449 | 0.11227 | 0.013324 | 0 | 0.008883 | 0.29484 | 0.00047817 | -2.2869 | 6.4449 | ND | 0.013324 | ND | 0.008883 | 0.29484 | 0.00047817 | -2.2869 | 6.3504 | 0.11132 | 0.013929 | ND | 0.0087885 | 0.29295 | 0.00046872 | -2.1735
TSTCU | Collar saddle concentric | 276907 | 7319662769075 | Galvanized steel | 400 | 63 | 0.24 | 0.8184 | 0.014256 | 0.001692 | 0 | 0.001128 | 0.03744 | 6.072e-05 | -0.2904 | 0.8184 | ND | 0.001692 | ND | 0.001128 | 0.03744 | 6.072e-05 | -0.2904 | 0.8064 | 0.014136 | 0.0017688 | ND | 0.001116 | 0.0372 | 5.952e-05 | -0.276
TSTCU | Collar saddle concentric | 276908 | 7319662769082 | Galvanized steel | 400 | 80 | 0.25 | 0.8525 | 0.01485 | 0.0017625 | 0 | 0.001175 | 0.039 | 6.325e-05 | -0.3025 | 0.8525 | ND | 0.0017625 | ND | 0.001175 | 0.039 | 6.325e-05 | -0.3025 | 0.84 | 0.014725 | 0.0018425 | ND | 0.0011625 | 0.03875 | 6.2e-05 | -0.2875
TSTCU | Collar saddle concentric | 276910 | 7319662769105 | Galvanized steel | 400 | 112 | 0.28 | 0.9548 | 0.016632 | 0.001974 | 0 | 0.001316 | 0.04368 | 7.084e-05 | -0.3388 | 0.9548 | ND | 0.001974 | ND | 0.001316 | 0.04368 | 7.084e-05 | -0.3388 | 0.9408 | 0.016492 | 0.0020636 | ND | 0.001302 | 0.0434 | 6.944e-05 | -0.322
TSTCU | Collar saddle concentric | 776191 | 7319667761913 | Galvanized steel | 400 | 125 | 0.36 | 1.2276 | 0.021384 | 0.002538 | 0 | 0.001692 | 0.05616 | 9.108e-05 | -0.4356 | 1.2276 | ND | 0.002538 | ND | 0.001692 | 0.05616 | 9.108e-05 | -0.4356 | 1.2096 | 0.021204 | 0.0026532 | ND | 0.001674 | 0.0558 | 8.928e-05 | -0.414
TSTCU | Collar saddle concentric | 276912 | 7319662769129 | Galvanized steel | 400 | 140 | 0.44 | 1.5004 | 0.026136 | 0.003102 | 0 | 0.002068 | 0.06864 | 0.00011132 | -0.5324 | 1.5004 | ND | 0.003102 | ND | 0.002068 | 0.06864 | 0.00011132 | -0.5324 | 1.4784 | 0.025916 | 0.0032428 | ND | 0.002046 | 0.0682 | 0.00010912 | -0.506
TSTCU | Collar saddle concentric | 776192 | 7319667761920 | Galvanized steel | 400 | 150 | 0.5 | 1.705 | 0.0297 | 0.003525 | 0 | 0.00235 | 0.078 | 0.0001265 | -0.605 | 1.705 | ND | 0.003525 | ND | 0.00235 | 0.078 | 0.0001265 | -0.605 | 1.68 | 0.02945 | 0.003685 | ND | 0.002325 | 0.0775 | 0.000124 | -0.575
TSTCU | Collar saddle concentric | 251436 | 7319662514361 | Galvanized steel | 400 | 200 | 0.78 | 2.6598 | 0.046332 | 0.005499 | 0 | 0.003666 | 0.12168 | 0.00019734 | -0.9438 | 2.6598 | ND | 0.005499 | ND | 0.003666 | 0.12168 | 0.00019734 | -0.9438 | 2.6208 | 0.045942 | 0.0057486 | ND | 0.003627 | 0.1209 | 0.00019344 | -0.897
TSTCU | Collar saddle concentric | 776193 | 7319667761937 | Galvanized steel | 400 | 224 | 0.97 | 3.3077 | 0.057618 | 0.0068385 | 0 | 0.004559 | 0.15132 | 0.00024541 | -1.1737 | 3.3077 | ND | 0.0068385 | ND | 0.004559 | 0.15132 | 0.00024541 | -1.1737 | 3.2592 | 0.057133 | 0.0071489 | ND | 0.0045105 | 0.15035 | 0.00024056 | -1.1155
TSTCU | Collar saddle concentric | 251438 | 7319662514385 | Galvanized steel | 400 | 250 | 1.19 | 4.0579 | 0.070686 | 0.0083895 | 0 | 0.005593 | 0.18564 | 0.00030107 | -1.4399 | 4.0579 | ND | 0.0083895 | ND | 0.005593 | 0.18564 | 0.00030107 | -1.4399 | 3.9984 | 0.070091 | 0.0087703 | ND | 0.0055335 | 0.18445 | 0.00029512 | -1.3685
TSTCU | Collar saddle concentric | 276917 | 7319662769174 | Galvanized steel | 400 | 280 | 1.34 | 4.5694 | 0.079596 | 0.009447 | 0 | 0.006298 | 0.20904 | 0.00033902 | -1.6214 | 4.5694 | ND | 0.009447 | ND | 0.006298 | 0.20904 | 0.00033902 | -1.6214 | 4.5024 | 0.078926 | 0.0098758 | ND | 0.006231 | 0.2077 | 0.00033232 | -1.541
TSTCU | Collar saddle concentric | 776194 | 7319667761944 | Galvanized steel | 400 | 300 | 1.52 | 5.1832 | 0.090288 | 0.010716 | 0 | 0.007144 | 0.23712 | 0.00038456 | -1.8392 | 5.1832 | ND | 0.010716 | ND | 0.007144 | 0.23712 | 0.00038456 | -1.8392 | 5.1072 | 0.089528 | 0.011202 | ND | 0.007068 | 0.2356 | 0.00037696 | -1.748
TSTCU | Collar saddle concentric | 691597 | 7319660295347 | Galvanized steel | 400 | 315 | 1.56 | 5.3196 | 0.092664 | 0.010998 | 0 | 0.007332 | 0.24336 | 0.00039468 | -1.8876 | 5.3196 | ND | 0.010998 | ND | 0.007332 | 0.24336 | 0.00039468 | -1.8876 | 5.2416 | 0.091884 | 0.011497 | ND | 0.007254 | 0.2418 | 0.00038688 | -1.794
TSTCU | Collar saddle concentric | 276920 | 7319662769204 | Galvanized steel | 400 | 450 | 2.58 | 8.7978 | 0.15325 | 0.018189 | 0 | 0.012126 | 0.40248 | 0.00065274 | -3.1218 | 8.7978 | ND | 0.018189 | ND | 0.012126 | 0.40248 | 0.00065274 | -3.1218 | 8.6688 | 0.15196 | 0.019015 | ND | 0.011997 | 0.3999 | 0.00063984 | -2.967
TSTCU | Collar saddle concentric | 276921 | 7319662769211 | Galvanized steel | 400 | 500 | 2.96 | 10.0936 | 0.17582 | 0.020868 | 0 | 0.013912 | 0.46176 | 0.00074888 | -3.5816 | 10.0936 | ND | 0.020868 | ND | 0.013912 | 0.46176 | 0.00074888 | -3.5816 | 9.9456 | 0.17434 | 0.021815 | ND | 0.013764 | 0.4588 | 0.00073408 | -3.404
TSTCU | Collar saddle concentric | 276922 | 7319662769228 | Galvanized steel | 400 | 560 | 3.29 | 11.2189 | 0.19543 | 0.023194 | 0 | 0.015463 | 0.51324 | 0.00083237 | -3.9809 | 11.2189 | ND | 0.023194 | ND | 0.015463 | 0.51324 | 0.00083237 | -3.9809 | 11.0544 | 0.19378 | 0.024247 | ND | 0.015298 | 0.50995 | 0.00081592 | -3.7835
TSTCU | Collar saddle concentric | 276923 | 7319662769235 | Galvanized steel | 400 | 600 | 3.51 | 11.9691 | 0.20849 | 0.024746 | 0 | 0.016497 | 0.54756 | 0.00088803 | -4.2471 | 11.9691 | ND | 0.024746 | ND | 0.016497 | 0.54756 | 0.00088803 | -4.2471 | 11.7936 | 0.20674 | 0.025869 | ND | 0.016321 | 0.54405 | 0.00087048 | -4.0365
TSTCU | Collar saddle concentric | 276924 | 7319662769242 | Galvanized steel | 400 | 630 | 3.68 | 12.5488 | 0.21859 | 0.025944 | 0 | 0.017296 | 0.57408 | 0.00093104 | -4.4528 | 12.5488 | ND | 0.025944 | ND | 0.017296 | 0.57408 | 0.00093104 | -4.4528 | 12.3648 | 0.21675 | 0.027122 | ND | 0.017112 | 0.5704 | 0.00091264 | -4.232
TSTCU | Collar saddle concentric | 592707 | 7319660834188 | Galvanized steel | 400 | 710 | 7.1596 | 24.4142 | 0.42528 | 0.050475 | 0 | 0.03365 | 1.1169 | 0.0018114 | -8.6631 | 24.4142 | ND | 0.050475 | ND | 0.03365 | 1.1169 | 0.0018114 | -8.6631 | 24.0563 | 0.4217 | 0.052766 | ND | 0.033292 | 1.1097 | 0.0017756 | -8.2335
TSTCU | Collar saddle concentric | 592708 | 7319660834195 | Galvanized steel | 400 | 800 | 7.9866 | 27.2343 | 0.4744 | 0.056306 | 0 | 0.037537 | 1.2459 | 0.0020206 | -9.6638 | 27.2343 | ND | 0.056306 | ND | 0.037537 | 1.2459 | 0.0020206 | -9.6638 | 26.835 | 0.47041 | 0.058861 | ND | 0.037138 | 1.2379 | 0.0019807 | -9.1846
TSTCU | Collar saddle concentric | 592709 | 7319660834201 | Galvanized steel | 400 | 900 | 8.4534 | 28.8261 | 0.50213 | 0.059596 | 0 | 0.039731 | 1.3187 | 0.0021387 | -10.2286 | 28.8261 | ND | 0.059596 | ND | 0.039731 | 1.3187 | 0.0021387 | -10.2286 | 28.4034 | 0.49791 | 0.062302 | ND | 0.039308 | 1.3103 | 0.0020964 | -9.7214
TSTCU | Collar saddle concentric | 592710 | 7319660834218 | Galvanized steel | 400 | 1000 | 9.8041 | 33.432 | 0.58236 | 0.069119 | 0 | 0.046079 | 1.5294 | 0.0024804 | -11.863 | 33.432 | ND | 0.069119 | ND | 0.046079 | 1.5294 | 0.0024804 | -11.863 | 32.9418 | 0.57746 | 0.072256 | ND | 0.045589 | 1.5196 | 0.0024314 | -11.2747
TSTCU | Collar saddle concentric | 592711 | 7319660834225 | Galvanized steel | 400 | 1120 | 10.9037 | 37.1816 | 0.64768 | 0.076871 | 0 | 0.051247 | 1.701 | 0.0027586 | -13.1935 | 37.1816 | ND | 0.076871 | ND | 0.051247 | 1.701 | 0.0027586 | -13.1935 | 36.6364 | 0.64223 | 0.08036 | ND | 0.050702 | 1.6901 | 0.0027041 | -12.5393
TSTCU | Collar saddle concentric | 592712 | 7319660834232 | Galvanized steel | 400 | 1250 | 12.1148 | 41.3115 | 0.71962 | 0.085409 | 0 | 0.05694 | 1.8899 | 0.003065 | -14.6589 | 41.3115 | ND | 0.085409 | ND | 0.05694 | 1.8899 | 0.003065 | -14.6589 | 40.7057 | 0.71356 | 0.089286 | ND | 0.056334 | 1.8778 | 0.0030045 | -13.932
TSTCU | Collar saddle concentric | 276940 | 7319662769402 | Galvanized steel | 450 | 355 | 1.98 | 6.7518 | 0.11761 | 0.013959 | 0 | 0.009306 | 0.30888 | 0.00050094 | -2.3958 | 6.7518 | ND | 0.013959 | ND | 0.009306 | 0.30888 | 0.00050094 | -2.3958 | 6.6528 | 0.11662 | 0.014593 | ND | 0.009207 | 0.3069 | 0.00049104 | -2.277
TSTCU | Collar saddle concentric | 592713 | 7319660834249 | Galvanized steel | 450 | 100 | 0.9583 | 3.2678 | 0.056923 | 0.006756 | 0 | 0.004504 | 0.14949 | 0.00024245 | -1.1595 | 3.2678 | ND | 0.006756 | ND | 0.004504 | 0.14949 | 0.00024245 | -1.1595 | 3.2199 | 0.056444 | 0.0070627 | ND | 0.0044561 | 0.14854 | 0.00023766 | -1.102
TSTCU | Collar saddle concentric | 276942 | 7319662769426 | Galvanized steel | 450 | 450 | 2.6 | 8.866 | 0.15444 | 0.01833 | 0 | 0.01222 | 0.4056 | 0.0006578 | -3.146 | 8.866 | ND | 0.01833 | ND | 0.01222 | 0.4056 | 0.0006578 | -3.146 | 8.736 | 0.15314 | 0.019162 | ND | 0.01209 | 0.403 | 0.0006448 | -2.99
TSTCU | Collar saddle concentric | 276925 | 7319662769259 | Galvanized steel | 450 | 63 | 0.25 | 0.8525 | 0.01485 | 0.0017625 | 0 | 0.001175 | 0.039 | 6.325e-05 | -0.3025 | 0.8525 | ND | 0.0017625 | ND | 0.001175 | 0.039 | 6.325e-05 | -0.3025 | 0.84 | 0.014725 | 0.0018425 | ND | 0.0011625 | 0.03875 | 6.2e-05 | -0.2875
TSTCU | Collar saddle concentric | 276926 | 7319662769266 | Galvanized steel | 450 | 80 | 0.26 | 0.8866 | 0.015444 | 0.001833 | 0 | 0.001222 | 0.04056 | 6.578e-05 | -0.3146 | 0.8866 | ND | 0.001833 | ND | 0.001222 | 0.04056 | 6.578e-05 | -0.3146 | 0.8736 | 0.015314 | 0.0019162 | ND | 0.001209 | 0.0403 | 6.448e-05 | -0.299
TSTCU | Collar saddle concentric | 776203 | 7319667762033 | Galvanized steel | 450 | 125 | 0.28 | 0.9548 | 0.016632 | 0.001974 | 0 | 0.001316 | 0.04368 | 7.084e-05 | -0.3388 | 0.9548 | ND | 0.001974 | ND | 0.001316 | 0.04368 | 7.084e-05 | -0.3388 | 0.9408 | 0.016492 | 0.0020636 | ND | 0.001302 | 0.0434 | 6.944e-05 | -0.322
TSTCU | Collar saddle concentric | 276928 | 7319662769280 | Galvanized steel | 450 | 112 | 0.28 | 0.9548 | 0.016632 | 0.001974 | 0 | 0.001316 | 0.04368 | 7.084e-05 | -0.3388 | 0.9548 | ND | 0.001974 | ND | 0.001316 | 0.04368 | 7.084e-05 | -0.3388 | 0.9408 | 0.016492 | 0.0020636 | ND | 0.001302 | 0.0434 | 6.944e-05 | -0.322
TSTCU | Collar saddle concentric | 276930 | 7319662769303 | Galvanized steel | 450 | 140 | 0.4 | 1.364 | 0.02376 | 0.00282 | 0 | 0.00188 | 0.0624 | 0.0001012 | -0.484 | 1.364 | ND | 0.00282 | ND | 0.00188 | 0.0624 | 0.0001012 | -0.484 | 1.344 | 0.02356 | 0.002948 | ND | 0.00186 | 0.062 | 9.92e-05 | -0.46
TSTCU | Collar saddle concentric | 776204 | 7319667762040 | Galvanized steel | 450 | 150 | 0.46 | 1.5686 | 0.027324 | 0.003243 | 0 | 0.002162 | 0.07176 | 0.00011638 | -0.5566 | 1.5686 | ND | 0.003243 | ND | 0.002162 | 0.07176 | 0.00011638 | -0.5566 | 1.5456 | 0.027094 | 0.0033902 | ND | 0.002139 | 0.0713 | 0.00011408 | -0.529
TSTCU | Collar saddle concentric | 776206 | 7319667762064 | Galvanized steel | 450 | 160 | 0.52 | 1.7732 | 0.030888 | 0.003666 | 0 | 0.002444 | 0.08112 | 0.00013156 | -0.6292 | 1.7732 | ND | 0.003666 | ND | 0.002444 | 0.08112 | 0.00013156 | -0.6292 | 1.7472 | 0.030628 | 0.0038324 | ND | 0.002418 | 0.0806 | 0.00012896 | -0.598
TSTCU | Collar saddle concentric | 276933 | 7319662769334 | Galvanized steel | 450 | 180 | 0.64 | 2.1824 | 0.038016 | 0.004512 | 0 | 0.003008 | 0.09984 | 0.00016192 | -0.7744 | 2.1824 | ND | 0.004512 | ND | 0.003008 | 0.09984 | 0.00016192 | -0.7744 | 2.1504 | 0.037696 | 0.0047168 | ND | 0.002976 | 0.0992 | 0.00015872 | -0.736
TSTCU | Collar saddle concentric | 776208 | 7319667762088 | Galvanized steel | 450 | 200 | 0.84 | 2.8644 | 0.049896 | 0.005922 | 0 | 0.003948 | 0.13104 | 0.00021252 | -1.0164 | 2.8644 | ND | 0.005922 | ND | 0.003948 | 0.13104 | 0.00021252 | -1.0164 | 2.8224 | 0.049476 | 0.0061908 | ND | 0.003906 | 0.1302 | 0.00020832 | -0.966
TSTCU | Collar saddle concentric | 776209 | 7319667762095 | Galvanized steel | 450 | 224 | 0.98 | 3.3418 | 0.058212 | 0.006909 | 0 | 0.004606 | 0.15288 | 0.00024794 | -1.1858 | 3.3418 | ND | 0.006909 | ND | 0.004606 | 0.15288 | 0.00024794 | -1.1858 | 3.2928 | 0.057722 | 0.0072226 | ND | 0.004557 | 0.1519 | 0.00024304 | -1.127
TSTCU | Collar saddle concentric | 907686 | 7319669076862 | Galvanized steel | 450 | 250 | 1.22 | 4.1602 | 0.072468 | 0.008601 | 0 | 0.005734 | 0.19032 | 0.00030866 | -1.4762 | 4.1602 | ND | 0.008601 | ND | 0.005734 | 0.19032 | 0.00030866 | -1.4762 | 4.0992 | 0.071858 | 0.0089914 | ND | 0.005673 | 0.1891 | 0.00030256 | -1.403
TSTCU | Collar saddle concentric | 276937 | 7319662769372 | Galvanized steel | 450 | 280 | 1.46 | 4.9786 | 0.086724 | 0.010293 | 0 | 0.006862 | 0.22776 | 0.00036938 | -1.7666 | 4.9786 | ND | 0.010293 | ND | 0.006862 | 0.22776 | 0.00036938 | -1.7666 | 4.9056 | 0.085994 | 0.01076 | ND | 0.006789 | 0.2263 | 0.00036208 | -1.679
TSTCU | Collar saddle concentric | 776211 | 7319667762118 | Galvanized steel | 450 | 300 | 1.58 | 5.3878 | 0.093852 | 0.011139 | 0 | 0.007426 | 0.24648 | 0.00039974 | -1.9118 | 5.3878 | ND | 0.011139 | ND | 0.007426 | 0.24648 | 0.00039974 | -1.9118 | 5.3088 | 0.093062 | 0.011645 | ND | 0.007347 | 0.2449 | 0.00039184 | -1.817
TSTCU | Collar saddle concentric | 776213 | 7319667762132 | Galvanized steel | 450 | 315 | 1.68 | 5.7288 | 0.099792 | 0.011844 | 0 | 0.007896 | 0.26208 | 0.00042504 | -2.0328 | 5.7288 | ND | 0.011844 | ND | 0.007896 | 0.26208 | 0.00042504 | -2.0328 | 5.6448 | 0.098952 | 0.012382 | ND | 0.007812 | 0.2604 | 0.00041664 | -1.932
TSTCU | Collar saddle concentric | 776216 | 7319667762163 | Galvanized steel | 450 | 400 | 2.39 | 8.1499 | 0.14197 | 0.016849 | 0 | 0.011233 | 0.37284 | 0.00060467 | -2.8919 | 8.1499 | ND | 0.016849 | ND | 0.011233 | 0.37284 | 0.00060467 | -2.8919 | 8.0304 | 0.14077 | 0.017614 | ND | 0.011114 | 0.37045 | 0.00059272 | -2.7485
TSTCU | Collar saddle concentric | 276943 | 7319662769433 | Galvanized steel | 450 | 500 | 3.08 | 10.5028 | 0.18295 | 0.021714 | 0 | 0.014476 | 0.48048 | 0.00077924 | -3.7268 | 10.5028 | ND | 0.021714 | ND | 0.014476 | 0.48048 | 0.00077924 | -3.7268 | 10.3488 | 0.18141 | 0.0227 | ND | 0.014322 | 0.4774 | 0.00076384 | -3.542
TSTCU | Collar saddle concentric | 276944 | 7319662769440 | Galvanized steel | 450 | 560 | 3.48 | 11.8668 | 0.20671 | 0.024534 | 0 | 0.016356 | 0.54288 | 0.00088044 | -4.2108 | 11.8668 | ND | 0.024534 | ND | 0.016356 | 0.54288 | 0.00088044 | -4.2108 | 11.6928 | 0.20497 | 0.025648 | ND | 0.016182 | 0.5394 | 0.00086304 | -4.002
TSTCU | Collar saddle concentric | 276945 | 7319662769457 | Galvanized steel | 450 | 600 | 3.74 | 12.7534 | 0.22216 | 0.026367 | 0 | 0.017578 | 0.58344 | 0.00094622 | -4.5254 | 12.7534 | ND | 0.026367 | ND | 0.017578 | 0.58344 | 0.00094622 | -4.5254 | 12.5664 | 0.22029 | 0.027564 | ND | 0.017391 | 0.5797 | 0.00092752 | -4.301
TSTCU | Collar saddle concentric | 276946 | 7319662769464 | Galvanized steel | 450 | 630 | 3.94 | 13.4354 | 0.23404 | 0.027777 | 0 | 0.018518 | 0.61464 | 0.00099682 | -4.7674 | 13.4354 | ND | 0.027777 | ND | 0.018518 | 0.61464 | 0.00099682 | -4.7674 | 13.2384 | 0.23207 | 0.029038 | ND | 0.018321 | 0.6107 | 0.00097712 | -4.531
TSTCU | Collar saddle concentric | 276947 | 7319662769471 | Galvanized steel | 450 | 710 | 4.7 | 16.027 | 0.27918 | 0.033135 | 0 | 0.02209 | 0.7332 | 0.0011891 | -5.687 | 16.027 | ND | 0.033135 | ND | 0.02209 | 0.7332 | 0.0011891 | -5.687 | 15.792 | 0.27683 | 0.034639 | ND | 0.021855 | 0.7285 | 0.0011656 | -5.405
TSTCU | Collar saddle concentric | 592714 | 7319660834256 | Galvanized steel | 450 | 800 | 8.6415 | 29.4675 | 0.51331 | 0.060923 | 0 | 0.040615 | 1.3481 | 0.0021863 | -10.4562 | 29.4675 | ND | 0.060923 | ND | 0.040615 | 1.3481 | 0.0021863 | -10.4562 | 29.0354 | 0.50898 | 0.063688 | ND | 0.040183 | 1.3394 | 0.0021431 | -9.9377
TSTCU | Collar saddle concentric | 592715 | 7319660834263 | Galvanized steel | 450 | 900 | 9.181 | 31.3072 | 0.54535 | 0.064726 | 0 | 0.043151 | 1.4322 | 0.0023228 | -11.109 | 31.3072 | ND | 0.064726 | ND | 0.043151 | 1.4322 | 0.0023228 | -11.109 | 30.8482 | 0.54076 | 0.067664 | ND | 0.042692 | 1.4231 | 0.0022769 | -10.5581
TSTCU | Collar saddle concentric | 592716 | 7319660834270 | Galvanized steel | 450 | 1000 | 10.6033 | 36.1573 | 0.62984 | 0.074753 | 0 | 0.049836 | 1.6541 | 0.0026826 | -12.83 | 36.1573 | ND | 0.074753 | ND | 0.049836 | 1.6541 | 0.0026826 | -12.83 | 35.6271 | 0.62453 | 0.078146 | ND | 0.049305 | 1.6435 | 0.0026296 | -12.1938
TSTCU | Collar saddle concentric | 592717 | 7319660834287 | Galvanized steel | 450 | 1120 | 11.7914 | 40.2087 | 0.70041 | 0.083129 | 0 | 0.05542 | 1.8395 | 0.0029832 | -14.2676 | 40.2087 | ND | 0.083129 | ND | 0.05542 | 1.8395 | 0.0029832 | -14.2676 | 39.6191 | 0.69451 | 0.086903 | ND | 0.05483 | 1.8277 | 0.0029243 | -13.5601
TSTCU | Collar saddle concentric | 592718 | 7319660834294 | Galvanized steel | 450 | 1250 | 13.0972 | 44.6615 | 0.77797 | 0.092335 | 0 | 0.061557 | 2.0432 | 0.0033136 | -15.8476 | 44.6615 | ND | 0.092335 | ND | 0.061557 | 2.0432 | 0.0033136 | -15.8476 | 44.0066 | 0.77143 | 0.096526 | ND | 0.060902 | 2.0301 | 0.0032481 | -15.0618
TSTCU | Collar saddle concentric | 251486 | 7319662514866 | Galvanized steel | 500 | 500 | 3.28 | 11.1848 | 0.19483 | 0.023124 | 0 | 0.015416 | 0.51168 | 0.00082984 | -3.9688 | 11.1848 | ND | 0.023124 | ND | 0.015416 | 0.51168 | 0.00082984 | -3.9688 | 11.0208 | 0.19319 | 0.024174 | ND | 0.015252 | 0.5084 | 0.00081344 | -3.772
TSTCU | Collar saddle concentric | 251484 | 7319662514842 | Galvanized steel | 500 | 400 | 2.26 | 7.7066 | 0.13424 | 0.015933 | 0 | 0.010622 | 0.35256 | 0.00057178 | -2.7346 | 7.7066 | ND | 0.015933 | ND | 0.010622 | 0.35256 | 0.00057178 | -2.7346 | 7.5936 | 0.13311 | 0.016656 | ND | 0.010509 | 0.3503 | 0.00056048 | -2.599
TSTCU | Collar saddle concentric | 276961 | 7319662769617 | Galvanized steel | 500 | 355 | 1.85 | 6.3085 | 0.10989 | 0.013043 | 0 | 0.008695 | 0.2886 | 0.00046805 | -2.2385 | 6.3085 | ND | 0.013043 | ND | 0.008695 | 0.2886 | 0.00046805 | -2.2385 | 6.216 | 0.10897 | 0.013635 | ND | 0.0086025 | 0.28675 | 0.0004588 | -2.1275
TSTCU | Collar saddle concentric | 693413 | 7319660306630 | Galvanized steel | 500 | 200 | 0.84 | 2.8644 | 0.049896 | 0.005922 | 0 | 0.003948 | 0.13104 | 0.00021252 | -1.0164 | 2.8644 | ND | 0.005922 | ND | 0.003948 | 0.13104 | 0.00021252 | -1.0164 | 2.8224 | 0.049476 | 0.0061908 | ND | 0.003906 | 0.1302 | 0.00020832 | -0.966
TSTCU | Collar saddle concentric | 276955 | 7319662769556 | Galvanized steel | 500 | 160 | 0.52 | 1.7732 | 0.030888 | 0.003666 | 0 | 0.002444 | 0.08112 | 0.00013156 | -0.6292 | 1.7732 | ND | 0.003666 | ND | 0.002444 | 0.08112 | 0.00013156 | -0.6292 | 1.7472 | 0.030628 | 0.0038324 | ND | 0.002418 | 0.0806 | 0.00012896 | -0.598
TSTCU | Collar saddle concentric | 276964 | 7319662769648 | Galvanized steel | 500 | 450 | 2.74 | 9.3434 | 0.16276 | 0.019317 | 0 | 0.012878 | 0.42744 | 0.00069322 | -3.3154 | 9.3434 | ND | 0.019317 | ND | 0.012878 | 0.42744 | 0.00069322 | -3.3154 | 9.2064 | 0.16139 | 0.020194 | ND | 0.012741 | 0.4247 | 0.00067952 | -3.151
TSTCU | Collar saddle concentric | 251490 | 7319662514903 | Galvanized steel | 500 | 800 | 6.91 | 23.5631 | 0.41045 | 0.048716 | 0 | 0.032477 | 1.078 | 0.0017482 | -8.3611 | 23.5631 | ND | 0.048716 | ND | 0.032477 | 1.078 | 0.0017482 | -8.3611 | 23.2176 | 0.407 | 0.050927 | ND | 0.032132 | 1.0711 | 0.0017137 | -7.9465
TSTCU | Collar saddle concentric | 276949 | 7319662769495 | Galvanized steel | 500 | 80 | 0.32 | 1.0912 | 0.019008 | 0.002256 | 0 | 0.001504 | 0.04992 | 8.096e-05 | -0.3872 | 1.0912 | ND | 0.002256 | ND | 0.001504 | 0.04992 | 8.096e-05 | -0.3872 | 1.0752 | 0.018848 | 0.0023584 | ND | 0.001488 | 0.0496 | 7.936e-05 | -0.368
TSTCU | Collar saddle concentric | 251482 | 7319662514828 | Galvanized steel | 500 | 315 | 1.52 | 5.1832 | 0.090288 | 0.010716 | 0 | 0.007144 | 0.23712 | 0.00038456 | -1.8392 | 5.1832 | ND | 0.010716 | ND | 0.007144 | 0.23712 | 0.00038456 | -1.8392 | 5.1072 | 0.089528 | 0.011202 | ND | 0.007068 | 0.2356 | 0.00037696 | -1.748
TSTCU | Collar saddle concentric | 276948 | 7319662769488 | Galvanized steel | 500 | 63 | 0.31 | 1.0571 | 0.018414 | 0.0021855 | 0 | 0.001457 | 0.04836 | 7.843e-05 | -0.3751 | 1.0571 | ND | 0.0021855 | ND | 0.001457 | 0.04836 | 7.843e-05 | -0.3751 | 1.0416 | 0.018259 | 0.0022847 | ND | 0.0014415 | 0.04805 | 7.688e-05 | -0.3565
TSTCU | Collar saddle concentric | 276951 | 7319662769518 | Galvanized steel | 500 | 112 | 0.34 | 1.1594 | 0.020196 | 0.002397 | 0 | 0.001598 | 0.05304 | 8.602e-05 | -0.4114 | 1.1594 | ND | 0.002397 | ND | 0.001598 | 0.05304 | 8.602e-05 | -0.4114 | 1.1424 | 0.020026 | 0.0025058 | ND | 0.001581 | 0.0527 | 8.432e-05 | -0.391
TSTCU | Collar saddle concentric | 276953 | 7319662769532 | Galvanized steel | 500 | 140 | 0.43 | 1.4663 | 0.025542 | 0.0030315 | 0 | 0.002021 | 0.06708 | 0.00010879 | -0.5203 | 1.4663 | ND | 0.0030315 | ND | 0.002021 | 0.06708 | 0.00010879 | -0.5203 | 1.4448 | 0.025327 | 0.0031691 | ND | 0.0019995 | 0.06665 | 0.00010664 | -0.4945
TSTCU | Collar saddle concentric | 776223 | 7319667762231 | Galvanized steel | 500 | 150 | 0.48 | 1.6368 | 0.028512 | 0.003384 | 0 | 0.002256 | 0.07488 | 0.00012144 | -0.5808 | 1.6368 | ND | 0.003384 | ND | 0.002256 | 0.07488 | 0.00012144 | -0.5808 | 1.6128 | 0.028272 | 0.0035376 | ND | 0.002232 | 0.0744 | 0.00011904 | -0.552
TSTCU | Collar saddle concentric | 276956 | 7319662769563 | Galvanized steel | 500 | 180 | 0.6 | 2.046 | 0.03564 | 0.00423 | 0 | 0.00282 | 0.0936 | 0.0001518 | -0.726 | 2.046 | ND | 0.00423 | ND | 0.00282 | 0.0936 | 0.0001518 | -0.726 | 2.016 | 0.03534 | 0.004422 | ND | 0.00279 | 0.093 | 0.0001488 | -0.69
TSTCU | Collar saddle concentric | 776224 | 7319667762248 | Galvanized steel | 500 | 224 | 0.86 | 2.9326 | 0.051084 | 0.006063 | 0 | 0.004042 | 0.13416 | 0.00021758 | -1.0406 | 2.9326 | ND | 0.006063 | ND | 0.004042 | 0.13416 | 0.00021758 | -1.0406 | 2.8896 | 0.050654 | 0.0063382 | ND | 0.003999 | 0.1333 | 0.00021328 | -0.989
TSTCU | Collar saddle concentric | 276950 | 7319662769501 | Galvanized steel | 500 | 100 | 1.0551 | 3.5979 | 0.062673 | 0.0074385 | 0 | 0.004959 | 0.1646 | 0.00026694 | -1.2767 | 3.5979 | ND | 0.0074385 | ND | 0.004959 | 0.1646 | 0.00026694 | -1.2767 | 3.5451 | 0.062145 | 0.0077761 | ND | 0.0049062 | 0.16354 | 0.00026166 | -1.2134
TSTCU | Collar saddle concentric | 251479 | 7319662514798 | Galvanized steel | 500 | 250 | 1.13 | 3.8533 | 0.067122 | 0.0079665 | 0 | 0.005311 | 0.17628 | 0.00028589 | -1.3673 | 3.8533 | ND | 0.0079665 | ND | 0.005311 | 0.17628 | 0.00028589 | -1.3673 | 3.7968 | 0.066557 | 0.0083281 | ND | 0.0052545 | 0.17515 | 0.00028024 | -1.2995
TSTCU | Collar saddle concentric | 276959 | 7319662769594 | Galvanized steel | 500 | 280 | 1.29 | 4.3989 | 0.076626 | 0.0090945 | 0 | 0.006063 | 0.20124 | 0.00032637 | -1.5609 | 4.3989 | ND | 0.0090945 | ND | 0.006063 | 0.20124 | 0.00032637 | -1.5609 | 4.3344 | 0.075981 | 0.0095073 | ND | 0.0059985 | 0.19995 | 0.00031992 | -1.4835
TSTCU | Collar saddle concentric | 276965 | 7319662769655 | Galvanized steel | 500 | 560 | 3.83 | 13.0603 | 0.2275 | 0.027002 | 0 | 0.018001 | 0.59748 | 0.00096899 | -4.6343 | 13.0603 | ND | 0.027002 | ND | 0.018001 | 0.59748 | 0.00096899 | -4.6343 | 12.8688 | 0.22559 | 0.028227 | ND | 0.017809 | 0.59365 | 0.00094984 | -4.4045
TSTCU | Collar saddle concentric | 276966 | 7319662769662 | Galvanized steel | 500 | 600 | 4.25 | 14.4925 | 0.25245 | 0.029962 | 0 | 0.019975 | 0.663 | 0.0010753 | -5.1425 | 14.4925 | ND | 0.029962 | ND | 0.019975 | 0.663 | 0.0010753 | -5.1425 | 14.28 | 0.25033 | 0.031323 | ND | 0.019762 | 0.65875 | 0.001054 | -4.8875
TSTCU | Collar saddle concentric | 276967 | 7319662769679 | Galvanized steel | 500 | 630 | 4.35 | 14.8335 | 0.25839 | 0.030668 | 0 | 0.020445 | 0.6786 | 0.0011006 | -5.2635 | 14.8335 | ND | 0.030668 | ND | 0.020445 | 0.6786 | 0.0011006 | -5.2635 | 14.616 | 0.25622 | 0.032059 | ND | 0.020227 | 0.67425 | 0.0010788 | -5.0025
TSTCU | Collar saddle concentric | 276968 | 7319662769686 | Galvanized steel | 500 | 710 | 5.74 | 19.5734 | 0.34096 | 0.040467 | 0 | 0.026978 | 0.89544 | 0.0014522 | -6.9454 | 19.5734 | ND | 0.040467 | ND | 0.026978 | 0.89544 | 0.0014522 | -6.9454 | 19.2864 | 0.33809 | 0.042304 | ND | 0.026691 | 0.8897 | 0.0014235 | -6.601
TSTCU | Collar saddle concentric | 592719 | 7319660834300 | Galvanized steel | 500 | 900 | 9.9076 | 33.7849 | 0.58851 | 0.069849 | 0 | 0.046566 | 1.5456 | 0.0025066 | -11.9882 | 33.7849 | ND | 0.069849 | ND | 0.046566 | 1.5456 | 0.0025066 | -11.9882 | 33.2895 | 0.58356 | 0.073019 | ND | 0.04607 | 1.5357 | 0.0024571 | -11.3937
TSTCU | Collar saddle concentric | 592720 | 7319660834317 | Galvanized steel | 500 | 1000 | 11.4036 | 38.8863 | 0.67737 | 0.080395 | 0 | 0.053597 | 1.779 | 0.0028851 | -13.7984 | 38.8863 | ND | 0.080395 | ND | 0.053597 | 1.779 | 0.0028851 | -13.7984 | 38.3161 | 0.67167 | 0.084045 | ND | 0.053027 | 1.7676 | 0.0028281 | -13.1141
TSTCU | Collar saddle concentric | 592721 | 7319660834324 | Galvanized steel | 500 | 1120 | 12.6791 | 43.2357 | 0.75314 | 0.089388 | 0 | 0.059592 | 1.9779 | 0.0032078 | -15.3417 | 43.2357 | ND | 0.089388 | ND | 0.059592 | 1.9779 | 0.0032078 | -15.3417 | 42.6018 | 0.7468 | 0.093445 | ND | 0.058958 | 1.9653 | 0.0031444 | -14.581
TSTCU | Collar saddle concentric | 592722 | 7319660834331 | Galvanized steel | 500 | 1250 | 14.0786 | 48.008 | 0.83627 | 0.099254 | 0 | 0.066169 | 2.1963 | 0.0035619 | -17.0351 | 48.008 | ND | 0.099254 | ND | 0.066169 | 2.1963 | 0.0035619 | -17.0351 | 47.3041 | 0.82923 | 0.10376 | ND | 0.065465 | 2.1822 | 0.0034915 | -16.1904
TSTCU | Collar saddle concentric | 592723 | 7319660834348 | Galvanized steel | 500 | 1400 | 20.641 | 70.3858 | 1.2261 | 0.14552 | 0 | 0.097013 | 3.22 | 0.0052222 | -24.9756 | 70.3858 | ND | 0.14552 | ND | 0.097013 | 3.22 | 0.0052222 | -24.9756 | 69.3538 | 1.2158 | 0.15212 | ND | 0.095981 | 3.1994 | 0.005119 | -23.7371
TSTCU | Collar saddle concentric | 592724 | 7319660834355 | Galvanized steel | 500 | 1500 | 22.6756 | 77.3238 | 1.3469 | 0.15986 | 0 | 0.10658 | 3.5374 | 0.0057369 | -27.4375 | 77.3238 | ND | 0.15986 | ND | 0.10658 | 3.5374 | 0.0057369 | -27.4375 | 76.19 | 1.3356 | 0.16712 | ND | 0.10544 | 3.5147 | 0.0056235 | -26.0769
TSTCU | Collar saddle concentric | 592725 | 7319660834362 | Galvanized steel | 500 | 1600 | 24.1886 | 82.4831 | 1.4368 | 0.17053 | 0 | 0.11369 | 3.7734 | 0.0061197 | -29.2682 | 82.4831 | ND | 0.17053 | ND | 0.11369 | 3.7734 | 0.0061197 | -29.2682 | 81.2737 | 1.4247 | 0.17827 | ND | 0.11248 | 3.7492 | 0.0059988 | -27.8169
TSTCU | Collar saddle concentric | 776238 | 7319667762385 | Galvanized steel | 560 | 160 | 1.5468 | 5.2746 | 0.09188 | 0.010905 | 0 | 0.00727 | 0.2413 | 0.00039134 | -1.8716 | 5.2746 | ND | 0.010905 | ND | 0.00727 | 0.2413 | 0.00039134 | -1.8716 | 5.1972 | 0.091107 | 0.0114 | ND | 0.0071926 | 0.23975 | 0.00038361 | -1.7788
TSTCU | Collar saddle concentric | 276983 | 7319662769839 | Galvanized steel | 560 | 315 | 1.57 | 5.3537 | 0.093258 | 0.011069 | 0 | 0.007379 | 0.24492 | 0.00039721 | -1.8997 | 5.3537 | ND | 0.011069 | ND | 0.007379 | 0.24492 | 0.00039721 | -1.8997 | 5.2752 | 0.092473 | 0.011571 | ND | 0.0073005 | 0.24335 | 0.00038936 | -1.8055
TSTCU | Collar saddle concentric | 276986 | 7319662769860 | Galvanized steel | 560 | 450 | 2.78 | 9.4798 | 0.16513 | 0.019599 | 0 | 0.013066 | 0.43368 | 0.00070334 | -3.3638 | 9.4798 | ND | 0.019599 | ND | 0.013066 | 0.43368 | 0.00070334 | -3.3638 | 9.3408 | 0.16374 | 0.020489 | ND | 0.012927 | 0.4309 | 0.00068944 | -3.197
TSTCU | Collar saddle concentric | 276988 | 7319662769884 | Galvanized steel | 560 | 560 | 3.85 | 13.1285 | 0.22869 | 0.027142 | 0 | 0.018095 | 0.6006 | 0.00097405 | -4.6585 | 13.1285 | ND | 0.027142 | ND | 0.018095 | 0.6006 | 0.00097405 | -4.6585 | 12.936 | 0.22676 | 0.028375 | ND | 0.017902 | 0.59675 | 0.0009548 | -4.4275
TSTCU | Collar saddle concentric | 276981 | 7319662769815 | Galvanized steel | 560 | 280 | 1.34 | 4.5694 | 0.079596 | 0.009447 | 0 | 0.006298 | 0.20904 | 0.00033902 | -1.6214 | 4.5694 | ND | 0.009447 | ND | 0.006298 | 0.20904 | 0.00033902 | -1.6214 | 4.5024 | 0.078926 | 0.0098758 | ND | 0.006231 | 0.2077 | 0.00033232 | -1.541
TSTCU | Collar saddle concentric | 776244 | 7319667762446 | Galvanized steel | 560 | 300 | 1.47 | 5.0127 | 0.087318 | 0.010363 | 0 | 0.006909 | 0.22932 | 0.00037191 | -1.7787 | 5.0127 | ND | 0.010363 | ND | 0.006909 | 0.22932 | 0.00037191 | -1.7787 | 4.9392 | 0.086583 | 0.010834 | ND | 0.0068355 | 0.22785 | 0.00036456 | -1.6905
TSTCU | Collar saddle concentric | 276969 | 7319662769693 | Galvanized steel | 560 | 63 | 0.42 | 1.4322 | 0.024948 | 0.002961 | 0 | 0.001974 | 0.06552 | 0.00010626 | -0.5082 | 1.4322 | ND | 0.002961 | ND | 0.001974 | 0.06552 | 0.00010626 | -0.5082 | 1.4112 | 0.024738 | 0.0030954 | ND | 0.001953 | 0.0651 | 0.00010416 | -0.483
TSTCU | Collar saddle concentric | 276970 | 7319662769709 | Galvanized steel | 560 | 80 | 0.46 | 1.5686 | 0.027324 | 0.003243 | 0 | 0.002162 | 0.07176 | 0.00011638 | -0.5566 | 1.5686 | ND | 0.003243 | ND | 0.002162 | 0.07176 | 0.00011638 | -0.5566 | 1.5456 | 0.027094 | 0.0033902 | ND | 0.002139 | 0.0713 | 0.00011408 | -0.529
TSTCU | Collar saddle concentric | 276972 | 7319662769723 | Galvanized steel | 560 | 112 | 0.54 | 1.8414 | 0.032076 | 0.003807 | 0 | 0.002538 | 0.08424 | 0.00013662 | -0.6534 | 1.8414 | ND | 0.003807 | ND | 0.002538 | 0.08424 | 0.00013662 | -0.6534 | 1.8144 | 0.031806 | 0.0039798 | ND | 0.002511 | 0.0837 | 0.00013392 | -0.621
TSTCU | Collar saddle concentric | 276974 | 7319662769747 | Galvanized steel | 560 | 140 | 0.62 | 2.1142 | 0.036828 | 0.004371 | 0 | 0.002914 | 0.09672 | 0.00015686 | -0.7502 | 2.1142 | ND | 0.004371 | ND | 0.002914 | 0.09672 | 0.00015686 | -0.7502 | 2.0832 | 0.036518 | 0.0045694 | ND | 0.002883 | 0.0961 | 0.00015376 | -0.713
TSTCU | Collar saddle concentric | 276975 | 7319662769754 | Galvanized steel | 560 | 150 | 0.66 | 2.2506 | 0.039204 | 0.004653 | 0 | 0.003102 | 0.10296 | 0.00016698 | -0.7986 | 2.2506 | ND | 0.004653 | ND | 0.003102 | 0.10296 | 0.00016698 | -0.7986 | 2.2176 | 0.038874 | 0.0048642 | ND | 0.003069 | 0.1023 | 0.00016368 | -0.759
TSTCU | Collar saddle concentric | 276977 | 7319662769778 | Galvanized steel | 560 | 180 | 0.74 | 2.5234 | 0.043956 | 0.005217 | 0 | 0.003478 | 0.11544 | 0.00018722 | -0.8954 | 2.5234 | ND | 0.005217 | ND | 0.003478 | 0.11544 | 0.00018722 | -0.8954 | 2.4864 | 0.043586 | 0.0054538 | ND | 0.003441 | 0.1147 | 0.00018352 | -0.851
TSTCU | Collar saddle concentric | 776240 | 7319667762408 | Galvanized steel | 560 | 200 | 0.78 | 2.6598 | 0.046332 | 0.005499 | 0 | 0.003666 | 0.12168 | 0.00019734 | -0.9438 | 2.6598 | ND | 0.005499 | ND | 0.003666 | 0.12168 | 0.00019734 | -0.9438 | 2.6208 | 0.045942 | 0.0057486 | ND | 0.003627 | 0.1209 | 0.00019344 | -0.897
TSTCU | Collar saddle concentric | 776241 | 7319667762415 | Galvanized steel | 560 | 224 | 0.9 | 3.069 | 0.05346 | 0.006345 | 0 | 0.00423 | 0.1404 | 0.0002277 | -1.089 | 3.069 | ND | 0.006345 | ND | 0.00423 | 0.1404 | 0.0002277 | -1.089 | 3.024 | 0.05301 | 0.006633 | ND | 0.004185 | 0.1395 | 0.0002232 | -1.035
TSTCU | Collar saddle concentric | 776243 | 7319667762439 | Galvanized steel | 560 | 250 | 1.12 | 3.8192 | 0.066528 | 0.007896 | 0 | 0.005264 | 0.17472 | 0.00028336 | -1.3552 | 3.8192 | ND | 0.007896 | ND | 0.005264 | 0.17472 | 0.00028336 | -1.3552 | 3.7632 | 0.065968 | 0.0082544 | ND | 0.005208 | 0.1736 | 0.00027776 | -1.288
TSTCU | Collar saddle concentric | 776234 | 7319667762347 | Galvanized steel | 560 | 100 | 1.1717 | 3.9955 | 0.069599 | 0.0082605 | 0 | 0.005507 | 0.18279 | 0.00029644 | -1.4178 | 3.9955 | ND | 0.0082605 | ND | 0.005507 | 0.18279 | 0.00029644 | -1.4178 | 3.9369 | 0.069013 | 0.0086354 | ND | 0.0054484 | 0.18161 | 0.00029058 | -1.3475
TSTCU | Collar saddle concentric | 776236 | 7319667762361 | Galvanized steel | 560 | 125 | 1.3282 | 4.5292 | 0.078895 | 0.0093638 | 0 | 0.0062425 | 0.2072 | 0.00033603 | -1.6071 | 4.5292 | ND | 0.0093638 | ND | 0.0062425 | 0.2072 | 0.00033603 | -1.6071 | 4.4628 | 0.078231 | 0.0097888 | ND | 0.0061761 | 0.20587 | 0.00032939 | -1.5274
TSTCU | Collar saddle concentric | 276984 | 7319662769846 | Galvanized steel | 560 | 355 | 1.98 | 6.7518 | 0.11761 | 0.013959 | 0 | 0.009306 | 0.30888 | 0.00050094 | -2.3958 | 6.7518 | ND | 0.013959 | ND | 0.009306 | 0.30888 | 0.00050094 | -2.3958 | 6.6528 | 0.11662 | 0.014593 | ND | 0.009207 | 0.3069 | 0.00049104 | -2.277
TSTCU | Collar saddle concentric | 776248 | 7319667762484 | Galvanized steel | 560 | 400 | 2.38 | 8.1158 | 0.14137 | 0.016779 | 0 | 0.011186 | 0.37128 | 0.00060214 | -2.8798 | 8.1158 | ND | 0.016779 | ND | 0.011186 | 0.37128 | 0.00060214 | -2.8798 | 7.9968 | 0.14018 | 0.017541 | ND | 0.011067 | 0.3689 | 0.00059024 | -2.737
TSTCU | Collar saddle concentric | 276987 | 7319662769877 | Galvanized steel | 560 | 500 | 3.27 | 11.1507 | 0.19424 | 0.023054 | 0 | 0.015369 | 0.51012 | 0.00082731 | -3.9567 | 11.1507 | ND | 0.023054 | ND | 0.015369 | 0.51012 | 0.00082731 | -3.9567 | 10.9872 | 0.1926 | 0.0241 | ND | 0.015206 | 0.50685 | 0.00081096 | -3.7605
TSTCU | Collar saddle concentric | 276989 | 7319662769891 | Galvanized steel | 560 | 600 | 4.26 | 14.5266 | 0.25304 | 0.030033 | 0 | 0.020022 | 0.66456 | 0.0010778 | -5.1546 | 14.5266 | ND | 0.030033 | ND | 0.020022 | 0.66456 | 0.0010778 | -5.1546 | 14.3136 | 0.25091 | 0.031396 | ND | 0.019809 | 0.6603 | 0.0010565 | -4.899
TSTCU | Collar saddle concentric | 276990 | 7319662769907 | Galvanized steel | 560 | 630 | 4.58 | 15.6178 | 0.27205 | 0.032289 | 0 | 0.021526 | 0.71448 | 0.0011587 | -5.5418 | 15.6178 | ND | 0.032289 | ND | 0.021526 | 0.71448 | 0.0011587 | -5.5418 | 15.3888 | 0.26976 | 0.033755 | ND | 0.021297 | 0.7099 | 0.0011358 | -5.267
TSTCU | Collar saddle concentric | 276991 | 7319662769914 | Galvanized steel | 560 | 710 | 5.71 | 19.4711 | 0.33917 | 0.040255 | 0 | 0.026837 | 0.89076 | 0.0014446 | -6.9091 | 19.4711 | ND | 0.040255 | ND | 0.026837 | 0.89076 | 0.0014446 | -6.9091 | 19.1856 | 0.33632 | 0.042083 | ND | 0.026551 | 0.88505 | 0.0014161 | -6.5665
TSTCU | Collar saddle concentric | 251494 | 7319662514941 | Galvanized steel | 560 | 800 | 6.34 | 21.6194 | 0.3766 | 0.044697 | 0 | 0.029798 | 0.98904 | 0.001604 | -7.6714 | 21.6194 | ND | 0.044697 | ND | 0.029798 | 0.98904 | 0.001604 | -7.6714 | 21.3024 | 0.37343 | 0.046726 | ND | 0.029481 | 0.9827 | 0.0015723 | -7.291
TSTCU | Collar saddle concentric | 251496 | 7319662514965 | Galvanized steel | 560 | 900 | 8.45 | 28.8145 | 0.50193 | 0.059573 | 0 | 0.039715 | 1.3182 | 0.0021379 | -10.2245 | 28.8145 | ND | 0.059573 | ND | 0.039715 | 1.3182 | 0.0021379 | -10.2245 | 28.392 | 0.49771 | 0.062276 | ND | 0.039293 | 1.3097 | 0.0020956 | -9.7175
TSTCU | Collar saddle concentric | 592726 | 7319660834379 | Galvanized steel | 560 | 1000 | 12.364 | 42.1612 | 0.73442 | 0.087166 | 0 | 0.058111 | 1.9288 | 0.0031281 | -14.9604 | 42.1612 | ND | 0.087166 | ND | 0.058111 | 1.9288 | 0.0031281 | -14.9604 | 41.543 | 0.72824 | 0.091123 | ND | 0.057493 | 1.9164 | 0.0030663 | -14.2186
TSTCU | Collar saddle concentric | 592727 | 7319660834386 | Galvanized steel | 560 | 1120 | 13.7447 | 46.8694 | 0.81644 | 0.0969 | 0 | 0.0646 | 2.1442 | 0.0034774 | -16.6311 | 46.8694 | ND | 0.0969 | ND | 0.0646 | 2.1442 | 0.0034774 | -16.6311 | 46.1822 | 0.80956 | 0.1013 | ND | 0.063913 | 2.1304 | 0.0034087 | -15.8064
TSTCU | Collar saddle concentric | 592728 | 7319660834393 | Galvanized steel | 560 | 1250 | 15.2569 | 52.026 | 0.90626 | 0.10756 | 0 | 0.071707 | 2.3801 | 0.00386 | -18.4608 | 52.026 | ND | 0.10756 | ND | 0.071707 | 2.3801 | 0.00386 | -18.4608 | 51.2632 | 0.89863 | 0.11244 | ND | 0.070945 | 2.3648 | 0.0037837 | -17.5454
TSTCU | Collar saddle concentric | 592729 | 7319660834409 | Galvanized steel | 560 | 1400 | 22.4589 | 76.5848 | 1.3341 | 0.15834 | 0 | 0.10556 | 3.5036 | 0.0056821 | -27.1753 | 76.5848 | ND | 0.15834 | ND | 0.10556 | 3.5036 | 0.0056821 | -27.1753 | 75.4619 | 1.3228 | 0.16552 | ND | 0.10443 | 3.4811 | 0.0055698 | -25.8277
TSTCU | Collar saddle concentric | 592730 | 7319660834416 | Galvanized steel | 560 | 1500 | 24.6148 | 83.9365 | 1.4621 | 0.17353 | 0 | 0.11569 | 3.8399 | 0.0062275 | -29.7839 | 83.9365 | ND | 0.17353 | ND | 0.11569 | 3.8399 | 0.0062275 | -29.7839 | 82.7057 | 1.4498 | 0.18141 | ND | 0.11446 | 3.8153 | 0.0061045 | -28.307
TSTCU | Collar saddle concentric | 592731 | 7319660834423 | Galvanized steel | 560 | 1600 | 26.2507 | 89.5149 | 1.5593 | 0.18507 | 0 | 0.12338 | 4.0951 | 0.0066414 | -31.7633 | 89.5149 | ND | 0.18507 | ND | 0.12338 | 4.0951 | 0.0066414 | -31.7633 | 88.2024 | 1.5462 | 0.19347 | ND | 0.12207 | 4.0689 | 0.0065102 | -30.1883
TSTCU | Collar saddle concentric | 277012 | 7319662770125 | Galvanized steel | 600 | 600 | 4.54 | 15.4814 | 0.26968 | 0.032007 | 0 | 0.021338 | 0.70824 | 0.0011486 | -5.4934 | 15.4814 | ND | 0.032007 | ND | 0.021338 | 0.70824 | 0.0011486 | -5.4934 | 15.2544 | 0.26741 | 0.03346 | ND | 0.021111 | 0.7037 | 0.0011259 | -5.221
TSTCU | Collar saddle concentric | 776258 | 7319667762583 | Galvanized steel | 600 | 300 | 1.5 | 5.115 | 0.0891 | 0.010575 | 0 | 0.00705 | 0.234 | 0.0003795 | -1.815 | 5.115 | ND | 0.010575 | ND | 0.00705 | 0.234 | 0.0003795 | -1.815 | 5.04 | 0.08835 | 0.011055 | ND | 0.006975 | 0.2325 | 0.000372 | -1.725
TSTCU | Collar saddle concentric | 276992 | 7319662769921 | Galvanized steel | 600 | 63 | 0.48 | 1.6368 | 0.028512 | 0.003384 | 0 | 0.002256 | 0.07488 | 0.00012144 | -0.5808 | 1.6368 | ND | 0.003384 | ND | 0.002256 | 0.07488 | 0.00012144 | -0.5808 | 1.6128 | 0.028272 | 0.0035376 | ND | 0.002232 | 0.0744 | 0.00011904 | -0.552
TSTCU | Collar saddle concentric | 276993 | 7319662769938 | Galvanized steel | 600 | 80 | 0.5 | 1.705 | 0.0297 | 0.003525 | 0 | 0.00235 | 0.078 | 0.0001265 | -0.605 | 1.705 | ND | 0.003525 | ND | 0.00235 | 0.078 | 0.0001265 | -0.605 | 1.68 | 0.02945 | 0.003685 | ND | 0.002325 | 0.0775 | 0.000124 | -0.575
TSTCU | Collar saddle concentric | 276995 | 7319662769952 | Galvanized steel | 600 | 112 | 0.57 | 1.9437 | 0.033858 | 0.0040185 | 0 | 0.002679 | 0.08892 | 0.00014421 | -0.6897 | 1.9437 | ND | 0.0040185 | ND | 0.002679 | 0.08892 | 0.00014421 | -0.6897 | 1.9152 | 0.033573 | 0.0042009 | ND | 0.0026505 | 0.08835 | 0.00014136 | -0.6555
TSTCU | Collar saddle concentric | 276997 | 7319662769976 | Galvanized steel | 600 | 140 | 0.65 | 2.2165 | 0.03861 | 0.0045825 | 0 | 0.003055 | 0.1014 | 0.00016445 | -0.7865 | 2.2165 | ND | 0.0045825 | ND | 0.003055 | 0.1014 | 0.00016445 | -0.7865 | 2.184 | 0.038285 | 0.0047905 | ND | 0.0030225 | 0.10075 | 0.0001612 | -0.7475
TSTCU | Collar saddle concentric | 276998 | 7319662769983 | Galvanized steel | 600 | 150 | 0.69 | 2.3529 | 0.040986 | 0.0048645 | 0 | 0.003243 | 0.10764 | 0.00017457 | -0.8349 | 2.3529 | ND | 0.0048645 | ND | 0.003243 | 0.10764 | 0.00017457 | -0.8349 | 2.3184 | 0.040641 | 0.0050853 | ND | 0.0032085 | 0.10695 | 0.00017112 | -0.7935
TSTCU | Collar saddle concentric | 277000 | 7319662770002 | Galvanized steel | 600 | 180 | 0.77 | 2.6257 | 0.045738 | 0.0054285 | 0 | 0.003619 | 0.12012 | 0.00019481 | -0.9317 | 2.6257 | ND | 0.0054285 | ND | 0.003619 | 0.12012 | 0.00019481 | -0.9317 | 2.5872 | 0.045353 | 0.0056749 | ND | 0.0035805 | 0.11935 | 0.00019096 | -0.8855
TSTCU | Collar saddle concentric | 776255 | 7319667762552 | Galvanized steel | 600 | 200 | 0.81 | 2.7621 | 0.048114 | 0.0057105 | 0 | 0.003807 | 0.12636 | 0.00020493 | -0.9801 | 2.7621 | ND | 0.0057105 | ND | 0.003807 | 0.12636 | 0.00020493 | -0.9801 | 2.7216 | 0.047709 | 0.0059697 | ND | 0.0037665 | 0.12555 | 0.00020088 | -0.9315
TSTCU | Collar saddle concentric | 776256 | 7319667762569 | Galvanized steel | 600 | 224 | 0.93 | 3.1713 | 0.055242 | 0.0065565 | 0 | 0.004371 | 0.14508 | 0.00023529 | -1.1253 | 3.1713 | ND | 0.0065565 | ND | 0.004371 | 0.14508 | 0.00023529 | -1.1253 | 3.1248 | 0.054777 | 0.0068541 | ND | 0.0043245 | 0.14415 | 0.00023064 | -1.0695
TSTCU | Collar saddle concentric | 776257 | 7319667762576 | Galvanized steel | 600 | 250 | 1.14 | 3.8874 | 0.067716 | 0.008037 | 0 | 0.005358 | 0.17784 | 0.00028842 | -1.3794 | 3.8874 | ND | 0.008037 | ND | 0.005358 | 0.17784 | 0.00028842 | -1.3794 | 3.8304 | 0.067146 | 0.0084018 | ND | 0.005301 | 0.1767 | 0.00028272 | -1.311
TSTCU | Collar saddle concentric | 592732 | 7319660834430 | Galvanized steel | 600 | 100 | 1.2496 | 4.2611 | 0.074226 | 0.0088097 | 0 | 0.0058731 | 0.19494 | 0.00031615 | -1.512 | 4.2611 | ND | 0.0088097 | ND | 0.0058731 | 0.19494 | 0.00031615 | -1.512 | 4.1987 | 0.073601 | 0.0092096 | ND | 0.0058106 | 0.19369 | 0.0003099 | -1.437
TSTCU | Collar saddle concentric | 277004 | 7319662770040 | Galvanized steel | 600 | 280 | 1.37 | 4.6717 | 0.081378 | 0.0096585 | 0 | 0.006439 | 0.21372 | 0.00034661 | -1.6577 | 4.6717 | ND | 0.0096585 | ND | 0.006439 | 0.21372 | 0.00034661 | -1.6577 | 4.6032 | 0.080693 | 0.010097 | ND | 0.0063705 | 0.21235 | 0.00033976 | -1.5755
TSTCU | Collar saddle concentric | 592733 | 7319660834447 | Galvanized steel | 600 | 125 | 1.4153 | 4.8262 | 0.084069 | 0.0099779 | 0 | 0.0066519 | 0.22079 | 0.00035807 | -1.7125 | 4.8262 | ND | 0.0099779 | ND | 0.0066519 | 0.22079 | 0.00035807 | -1.7125 | 4.7554 | 0.083361 | 0.010431 | ND | 0.0065811 | 0.21937 | 0.00035099 | -1.6276
TSTCU | Collar saddle concentric | 776259 | 7319667762590 | Galvanized steel | 600 | 315 | 1.59 | 5.4219 | 0.094446 | 0.01121 | 0 | 0.007473 | 0.24804 | 0.00040227 | -1.9239 | 5.4219 | ND | 0.01121 | ND | 0.007473 | 0.24804 | 0.00040227 | -1.9239 | 5.3424 | 0.093651 | 0.011718 | ND | 0.0073935 | 0.24645 | 0.00039432 | -1.8285
TSTCU | Collar saddle concentric | 592734 | 7319660834454 | Galvanized steel | 600 | 160 | 1.6479 | 5.6193 | 0.097885 | 0.011618 | 0 | 0.0077451 | 0.25707 | 0.00041692 | -1.994 | 5.6193 | ND | 0.011618 | ND | 0.0077451 | 0.25707 | 0.00041692 | -1.994 | 5.5369 | 0.097061 | 0.012145 | ND | 0.0076627 | 0.25542 | 0.00040868 | -1.8951
TSTCU | Collar saddle concentric | 277007 | 7319662770071 | Galvanized steel | 600 | 355 | 1.93 | 6.5813 | 0.11464 | 0.013607 | 0 | 0.009071 | 0.30108 | 0.00048829 | -2.3353 | 6.5813 | ND | 0.013607 | ND | 0.009071 | 0.30108 | 0.00048829 | -2.3353 | 6.4848 | 0.11368 | 0.014224 | ND | 0.0089745 | 0.29915 | 0.00047864 | -2.2195
TSTCU | Collar saddle concentric | 776260 | 7319667762606 | Galvanized steel | 600 | 400 | 2.39 | 8.1499 | 0.14197 | 0.016849 | 0 | 0.011233 | 0.37284 | 0.00060467 | -2.8919 | 8.1499 | ND | 0.016849 | ND | 0.011233 | 0.37284 | 0.00060467 | -2.8919 | 8.0304 | 0.14077 | 0.017614 | ND | 0.011114 | 0.37045 | 0.00059272 | -2.7485
TSTCU | Collar saddle concentric | 277009 | 7319662770095 | Galvanized steel | 600 | 450 | 2.81 | 9.5821 | 0.16691 | 0.019811 | 0 | 0.013207 | 0.43836 | 0.00071093 | -3.4001 | 9.5821 | ND | 0.019811 | ND | 0.013207 | 0.43836 | 0.00071093 | -3.4001 | 9.4416 | 0.16551 | 0.02071 | ND | 0.013066 | 0.43555 | 0.00069688 | -3.2315
TSTCU | Collar saddle concentric | 277010 | 7319662770101 | Galvanized steel | 600 | 500 | 3.29 | 11.2189 | 0.19543 | 0.023194 | 0 | 0.015463 | 0.51324 | 0.00083237 | -3.9809 | 11.2189 | ND | 0.023194 | ND | 0.015463 | 0.51324 | 0.00083237 | -3.9809 | 11.0544 | 0.19378 | 0.024247 | ND | 0.015298 | 0.50995 | 0.00081592 | -3.7835
TSTCU | Collar saddle concentric | 277011 | 7319662770118 | Galvanized steel | 600 | 560 | 3.86 | 13.1626 | 0.22928 | 0.027213 | 0 | 0.018142 | 0.60216 | 0.00097658 | -4.6706 | 13.1626 | ND | 0.027213 | ND | 0.018142 | 0.60216 | 0.00097658 | -4.6706 | 12.9696 | 0.22735 | 0.028448 | ND | 0.017949 | 0.5983 | 0.00095728 | -4.439
TSTCU | Collar saddle concentric | 277013 | 7319662770132 | Galvanized steel | 600 | 630 | 4.58 | 15.6178 | 0.27205 | 0.032289 | 0 | 0.021526 | 0.71448 | 0.0011587 | -5.5418 | 15.6178 | ND | 0.032289 | ND | 0.021526 | 0.71448 | 0.0011587 | -5.5418 | 15.3888 | 0.26976 | 0.033755 | ND | 0.021297 | 0.7099 | 0.0011358 | -5.267
TSTCU | Collar saddle concentric | 277014 | 7319662770149 | Galvanized steel | 600 | 710 | 5.69 | 19.4029 | 0.33799 | 0.040114 | 0 | 0.026743 | 0.88764 | 0.0014396 | -6.8849 | 19.4029 | ND | 0.040114 | ND | 0.026743 | 0.88764 | 0.0014396 | -6.8849 | 19.1184 | 0.33514 | 0.041935 | ND | 0.026458 | 0.88195 | 0.0014111 | -6.5435
TSTCU | Collar saddle concentric | 277015 | 7319662770156 | Galvanized steel | 600 | 800 | 6.79 | 23.1539 | 0.40333 | 0.04787 | 0 | 0.031913 | 1.0592 | 0.0017179 | -8.2159 | 23.1539 | ND | 0.04787 | ND | 0.031913 | 1.0592 | 0.0017179 | -8.2159 | 22.8144 | 0.39993 | 0.050042 | ND | 0.031573 | 1.0525 | 0.0016839 | -7.8085
TSTCU | Collar saddle concentric | 251499 | 7319662514996 | Galvanized steel | 600 | 900 | 8.36 | 28.5076 | 0.49658 | 0.058938 | 0 | 0.039292 | 1.3042 | 0.0021151 | -10.1156 | 28.5076 | ND | 0.058938 | ND | 0.039292 | 1.3042 | 0.0021151 | -10.1156 | 28.0896 | 0.4924 | 0.061613 | ND | 0.038874 | 1.2958 | 0.0020733 | -9.614
TSTCU | Collar saddle concentric | 592735 | 7319660834461 | Galvanized steel | 600 | 1000 | 13.0042 | 44.3443 | 0.77245 | 0.09168 | 0 | 0.06112 | 2.0287 | 0.0032901 | -15.7351 | 44.3443 | ND | 0.09168 | ND | 0.06112 | 2.0287 | 0.0032901 | -15.7351 | 43.6941 | 0.76595 | 0.095841 | ND | 0.06047 | 2.0157 | 0.003225 | -14.9548
TSTCU | Collar saddle concentric | 592736 | 7319660834478 | Galvanized steel | 600 | 1120 | 14.4544 | 49.2895 | 0.85859 | 0.1019 | 0 | 0.067936 | 2.2549 | 0.003657 | -17.4898 | 49.2895 | ND | 0.1019 | ND | 0.067936 | 2.2549 | 0.003657 | -17.4898 | 48.5668 | 0.85136 | 0.10653 | ND | 0.067213 | 2.2404 | 0.0035847 | -16.6226
TSTCU | Collar saddle concentric | 592737 | 7319660834485 | Galvanized steel | 600 | 1250 | 16.0425 | 54.7049 | 0.95292 | 0.1131 | 0 | 0.0754 | 2.5026 | 0.0040588 | -19.4114 | 54.7049 | ND | 0.1131 | ND | 0.0754 | 2.5026 | 0.0040588 | -19.4114 | 53.9028 | 0.9449 | 0.11823 | ND | 0.074598 | 2.4866 | 0.0039785 | -18.4489
TSTCU | Collar saddle concentric | 592738 | 7319660834492 | Galvanized steel | 600 | 1400 | 23.6728 | 80.7242 | 1.4062 | 0.16689 | 0 | 0.11126 | 3.693 | 0.0059892 | -28.6441 | 80.7242 | ND | 0.16689 | ND | 0.11126 | 3.693 | 0.0059892 | -28.6441 | 79.5406 | 1.3943 | 0.17447 | ND | 0.11008 | 3.6693 | 0.0058709 | -27.2237
TSTCU | Collar saddle concentric | 592739 | 7319660834508 | Galvanized steel | 600 | 1500 | 25.9077 | 88.3453 | 1.5389 | 0.18265 | 0 | 0.12177 | 4.0416 | 0.0065546 | -31.3483 | 88.3453 | ND | 0.18265 | ND | 0.12177 | 4.0416 | 0.0065546 | -31.3483 | 87.0499 | 1.526 | 0.19094 | ND | 0.12047 | 4.0157 | 0.0064251 | -29.7939
TSTCU | Collar saddle concentric | 592740 | 7319660834515 | Galvanized steel | 600 | 1600 | 27.624 | 94.1978 | 1.6409 | 0.19475 | 0 | 0.12983 | 4.3093 | 0.0069889 | -33.425 | 94.1978 | ND | 0.19475 | ND | 0.12983 | 4.3093 | 0.0069889 | -33.425 | 92.8166 | 1.6271 | 0.20359 | ND | 0.12845 | 4.2817 | 0.0068508 | -31.7676
TSTCU | Collar saddle concentric | 251554 | 7319662515542 | Galvanized steel | 630 | 500 | 3.42 | 11.6622 | 0.20315 | 0.024111 | 0 | 0.016074 | 0.53352 | 0.00086526 | -4.1382 | 11.6622 | ND | 0.024111 | ND | 0.016074 | 0.53352 | 0.00086526 | -4.1382 | 11.4912 | 0.20144 | 0.025205 | ND | 0.015903 | 0.5301 | 0.00084816 | -3.933
TSTCU | Collar saddle concentric | 251552 | 7319662515528 | Galvanized steel | 630 | 400 | 2.51 | 8.5591 | 0.14909 | 0.017695 | 0 | 0.011797 | 0.39156 | 0.00063503 | -3.0371 | 8.5591 | ND | 0.017695 | ND | 0.011797 | 0.39156 | 0.00063503 | -3.0371 | 8.4336 | 0.14784 | 0.018499 | ND | 0.011671 | 0.38905 | 0.00062248 | -2.8865
TSTCU | Collar saddle concentric | 251557 | 7319662515573 | Galvanized steel | 630 | 630 | 4.45 | 15.1745 | 0.26433 | 0.031372 | 0 | 0.020915 | 0.6942 | 0.0011259 | -5.3845 | 15.1745 | ND | 0.031372 | ND | 0.020915 | 0.6942 | 0.0011259 | -5.3845 | 14.952 | 0.2621 | 0.032796 | ND | 0.020692 | 0.68975 | 0.0011036 | -5.1175
TSTCU | Collar saddle concentric | 277030 | 7319662770309 | Galvanized steel | 630 | 355 | 1.86 | 6.3426 | 0.11048 | 0.013113 | 0 | 0.008742 | 0.29016 | 0.00047058 | -2.2506 | 6.3426 | ND | 0.013113 | ND | 0.008742 | 0.29016 | 0.00047058 | -2.2506 | 6.2496 | 0.10955 | 0.013708 | ND | 0.008649 | 0.2883 | 0.00046128 | -2.139
TSTCU | Collar saddle concentric | 277031 | 7319662770316 | Galvanized steel | 630 | 450 | 2.83 | 9.6503 | 0.1681 | 0.019952 | 0 | 0.013301 | 0.44148 | 0.00071599 | -3.4243 | 9.6503 | ND | 0.019952 | ND | 0.013301 | 0.44148 | 0.00071599 | -3.4243 | 9.5088 | 0.16669 | 0.020857 | ND | 0.013159 | 0.43865 | 0.00070184 | -3.2545
TSTCU | Collar saddle concentric | 277022 | 7319662770224 | Galvanized steel | 630 | 150 | 0.73 | 2.4893 | 0.043362 | 0.0051465 | 0 | 0.003431 | 0.11388 | 0.00018469 | -0.8833 | 2.4893 | ND | 0.0051465 | ND | 0.003431 | 0.11388 | 0.00018469 | -0.8833 | 2.4528 | 0.042997 | 0.0053801 | ND | 0.0033945 | 0.11315 | 0.00018104 | -0.8395
TSTCU | Collar saddle concentric | 277016 | 7319662770163 | Galvanized steel | 630 | 63 | 0.55 | 1.8755 | 0.03267 | 0.0038775 | 0 | 0.002585 | 0.0858 | 0.00013915 | -0.6655 | 1.8755 | ND | 0.0038775 | ND | 0.002585 | 0.0858 | 0.00013915 | -0.6655 | 1.848 | 0.032395 | 0.0040535 | ND | 0.0025575 | 0.08525 | 0.0001364 | -0.6325
TSTCU | Collar saddle concentric | 277017 | 7319662770170 | Galvanized steel | 630 | 80 | 0.58 | 1.9778 | 0.034452 | 0.004089 | 0 | 0.002726 | 0.09048 | 0.00014674 | -0.7018 | 1.9778 | ND | 0.004089 | ND | 0.002726 | 0.09048 | 0.00014674 | -0.7018 | 1.9488 | 0.034162 | 0.0042746 | ND | 0.002697 | 0.0899 | 0.00014384 | -0.667
TSTCU | Collar saddle concentric | 251564 | 7319662515641 | Galvanized steel | 630 | 1000 | 9.71 | 33.1111 | 0.57677 | 0.068456 | 0 | 0.045637 | 1.5148 | 0.0024566 | -11.7491 | 33.1111 | ND | 0.068456 | ND | 0.045637 | 1.5148 | 0.0024566 | -11.7491 | 32.6256 | 0.57192 | 0.071563 | ND | 0.045151 | 1.505 | 0.0024081 | -11.1665
TSTCU | Collar saddle concentric | 277019 | 7319662770194 | Galvanized steel | 630 | 112 | 0.64 | 2.1824 | 0.038016 | 0.004512 | 0 | 0.003008 | 0.09984 | 0.00016192 | -0.7744 | 2.1824 | ND | 0.004512 | ND | 0.003008 | 0.09984 | 0.00016192 | -0.7744 | 2.1504 | 0.037696 | 0.0047168 | ND | 0.002976 | 0.0992 | 0.00015872 | -0.736
TSTCU | Collar saddle concentric | 277021 | 7319662770217 | Galvanized steel | 630 | 140 | 0.7 | 2.387 | 0.04158 | 0.004935 | 0 | 0.00329 | 0.1092 | 0.0001771 | -0.847 | 2.387 | ND | 0.004935 | ND | 0.00329 | 0.1092 | 0.0001771 | -0.847 | 2.352 | 0.04123 | 0.005159 | ND | 0.003255 | 0.1085 | 0.0001736 | -0.805
TSTCU | Collar saddle concentric | 277024 | 7319662770248 | Galvanized steel | 630 | 180 | 0.8 | 2.728 | 0.04752 | 0.00564 | 0 | 0.00376 | 0.1248 | 0.0002024 | -0.968 | 2.728 | ND | 0.00564 | ND | 0.00376 | 0.1248 | 0.0002024 | -0.968 | 2.688 | 0.04712 | 0.005896 | ND | 0.00372 | 0.124 | 0.0001984 | -0.92
TSTCU | Collar saddle concentric | 277025 | 7319662770255 | Galvanized steel | 630 | 200 | 0.83 | 2.8303 | 0.049302 | 0.0058515 | 0 | 0.003901 | 0.12948 | 0.00020999 | -1.0043 | 2.8303 | ND | 0.0058515 | ND | 0.003901 | 0.12948 | 0.00020999 | -1.0043 | 2.7888 | 0.048887 | 0.0061171 | ND | 0.0038595 | 0.12865 | 0.00020584 | -0.9545
TSTCU | Collar saddle concentric | 776261 | 7319667762613 | Galvanized steel | 630 | 224 | 0.95 | 3.2395 | 0.05643 | 0.0066975 | 0 | 0.004465 | 0.1482 | 0.00024035 | -1.1495 | 3.2395 | ND | 0.0066975 | ND | 0.004465 | 0.1482 | 0.00024035 | -1.1495 | 3.192 | 0.055955 | 0.0070015 | ND | 0.0044175 | 0.14725 | 0.0002356 | -1.0925
TSTCU | Collar saddle concentric | 277018 | 7319662770187 | Galvanized steel | 630 | 100 | 1.3079 | 4.4599 | 0.077689 | 0.0092207 | 0 | 0.0061471 | 0.20403 | 0.0003309 | -1.5826 | 4.4599 | ND | 0.0092207 | ND | 0.0061471 | 0.20403 | 0.0003309 | -1.5826 | 4.3945 | 0.077035 | 0.0096392 | ND | 0.0060817 | 0.20272 | 0.00032436 | -1.5041
TSTCU | Collar saddle concentric | 277028 | 7319662770286 | Galvanized steel | 630 | 280 | 1.39 | 4.7399 | 0.082566 | 0.0097995 | 0 | 0.006533 | 0.21684 | 0.00035167 | -1.6819 | 4.7399 | ND | 0.0097995 | ND | 0.006533 | 0.21684 | 0.00035167 | -1.6819 | 4.6704 | 0.081871 | 0.010244 | ND | 0.0064635 | 0.21545 | 0.00034472 | -1.5985
TSTCU | Collar saddle concentric | 277020 | 7319662770200 | Galvanized steel | 630 | 125 | 1.4813 | 5.0512 | 0.087989 | 0.010443 | 0 | 0.0069621 | 0.23108 | 0.00037477 | -1.7924 | 5.0512 | ND | 0.010443 | ND | 0.0069621 | 0.23108 | 0.00037477 | -1.7924 | 4.9772 | 0.087249 | 0.010917 | ND | 0.006888 | 0.2296 | 0.00036736 | -1.7035
TSTCU | Collar saddle concentric | 776262 | 7319667762620 | Galvanized steel | 630 | 300 | 1.52 | 5.1832 | 0.090288 | 0.010716 | 0 | 0.007144 | 0.23712 | 0.00038456 | -1.8392 | 5.1832 | ND | 0.010716 | ND | 0.007144 | 0.23712 | 0.00038456 | -1.8392 | 5.1072 | 0.089528 | 0.011202 | ND | 0.007068 | 0.2356 | 0.00037696 | -1.748
TSTCU | Collar saddle concentric | 251550 | 7319662515504 | Galvanized steel | 630 | 315 | 1.62 | 5.5242 | 0.096228 | 0.011421 | 0 | 0.007614 | 0.25272 | 0.00040986 | -1.9602 | 5.5242 | ND | 0.011421 | ND | 0.007614 | 0.25272 | 0.00040986 | -1.9602 | 5.4432 | 0.095418 | 0.011939 | ND | 0.007533 | 0.2511 | 0.00040176 | -1.863
TSTCU | Collar saddle concentric | 277023 | 7319662770231 | Galvanized steel | 630 | 160 | 1.7237 | 5.8778 | 0.10239 | 0.012152 | 0 | 0.0081014 | 0.2689 | 0.0004361 | -2.0857 | 5.8778 | ND | 0.012152 | ND | 0.0081014 | 0.2689 | 0.0004361 | -2.0857 | 5.7916 | 0.10153 | 0.012704 | ND | 0.0080152 | 0.26717 | 0.00042748 | -1.9823
TSTCU | Collar saddle concentric | 277032 | 7319662770323 | Galvanized steel | 630 | 560 | 3.87 | 13.1967 | 0.22988 | 0.027283 | 0 | 0.018189 | 0.60372 | 0.00097911 | -4.6827 | 13.1967 | ND | 0.027283 | ND | 0.018189 | 0.60372 | 0.00097911 | -4.6827 | 13.0032 | 0.22794 | 0.028522 | ND | 0.017996 | 0.59985 | 0.00095976 | -4.4505
TSTCU | Collar saddle concentric | 277033 | 7319662770330 | Galvanized steel | 630 | 600 | 4.27 | 14.5607 | 0.25364 | 0.030103 | 0 | 0.020069 | 0.66612 | 0.0010803 | -5.1667 | 14.5607 | ND | 0.030103 | ND | 0.020069 | 0.66612 | 0.0010803 | -5.1667 | 14.3472 | 0.2515 | 0.03147 | ND | 0.019856 | 0.66185 | 0.001059 | -4.9105
TSTCU | Collar saddle concentric | 277034 | 7319662770347 | Galvanized steel | 630 | 710 | 5.68 | 19.3688 | 0.33739 | 0.040044 | 0 | 0.026696 | 0.88608 | 0.001437 | -6.8728 | 19.3688 | ND | 0.040044 | ND | 0.026696 | 0.88608 | 0.001437 | -6.8728 | 19.0848 | 0.33455 | 0.041862 | ND | 0.026412 | 0.8804 | 0.0014086 | -6.532
TSTCU | Collar saddle concentric | 277035 | 7319662770354 | Galvanized steel | 630 | 800 | 6.76 | 23.0516 | 0.40154 | 0.047658 | 0 | 0.031772 | 1.0546 | 0.0017103 | -8.1796 | 23.0516 | ND | 0.047658 | ND | 0.031772 | 1.0546 | 0.0017103 | -8.1796 | 22.7136 | 0.39816 | 0.049821 | ND | 0.031434 | 1.0478 | 0.0016765 | -7.774
TSTCU | Collar saddle concentric | 251562 | 7319662515627 | Galvanized steel | 630 | 900 | 8.3 | 28.303 | 0.49302 | 0.058515 | 0 | 0.03901 | 1.2948 | 0.0020999 | -10.043 | 28.303 | ND | 0.058515 | ND | 0.03901 | 1.2948 | 0.0020999 | -10.043 | 27.888 | 0.48887 | 0.061171 | ND | 0.038595 | 1.2865 | 0.0020584 | -9.545
TSTCU | Collar saddle concentric | 592741 | 7319660834522 | Galvanized steel | 630 | 1120 | 14.9862 | 51.1029 | 0.89018 | 0.10565 | 0 | 0.070435 | 2.3378 | 0.0037915 | -18.1333 | 51.1029 | ND | 0.10565 | ND | 0.070435 | 2.3378 | 0.0037915 | -18.1333 | 50.3536 | 0.88269 | 0.11045 | ND | 0.069686 | 2.3229 | 0.0037166 | -17.2341
TSTCU | Collar saddle concentric | 592742 | 7319660834539 | Galvanized steel | 630 | 1250 | 16.6322 | 56.7158 | 0.98795 | 0.11726 | 0 | 0.078171 | 2.5946 | 0.0042079 | -20.125 | 56.7158 | ND | 0.11726 | ND | 0.078171 | 2.5946 | 0.0042079 | -20.125 | 55.8842 | 0.97964 | 0.12258 | ND | 0.07734 | 2.578 | 0.0041248 | -19.127
TSTCU | Collar saddle concentric | 592743 | 7319660834546 | Galvanized steel | 630 | 1400 | 24.581 | 83.8212 | 1.4601 | 0.1733 | 0 | 0.11553 | 3.8346 | 0.006219 | -29.743 | 83.8212 | ND | 0.1733 | ND | 0.11553 | 3.8346 | 0.006219 | -29.743 | 82.5922 | 1.4478 | 0.18116 | ND | 0.1143 | 3.8101 | 0.0060961 | -28.2681
TSTCU | Collar saddle concentric | 592744 | 7319660834553 | Galvanized steel | 630 | 1500 | 26.8788 | 91.6567 | 1.5966 | 0.1895 | 0 | 0.12633 | 4.1931 | 0.0068003 | -32.5233 | 91.6567 | ND | 0.1895 | ND | 0.12633 | 4.1931 | 0.0068003 | -32.5233 | 90.3128 | 1.5832 | 0.1981 | ND | 0.12499 | 4.1662 | 0.0066659 | -30.9106
TSTCU | Collar saddle concentric | 592745 | 7319660834560 | Galvanized steel | 630 | 1600 | 28.6551 | 97.7139 | 1.7021 | 0.20202 | 0 | 0.13468 | 4.4702 | 0.0072497 | -34.6727 | 97.7139 | ND | 0.20202 | ND | 0.13468 | 4.4702 | 0.0072497 | -34.6727 | 96.2811 | 1.6878 | 0.21119 | ND | 0.13325 | 4.4415 | 0.0071065 | -32.9534
TSTCU | Collar saddle concentric 0,6 | 690854 | 7319660293343 | Galvanized steel | 630 | 250 | 1.16 | 3.9556 | 0.068904 | 0.008178 | 0 | 0.005452 | 0.18096 | 0.00029348 | -1.4036 | 3.9556 | ND | 0.008178 | ND | 0.005452 | 0.18096 | 0.00029348 | -1.4036 | 3.8976 | 0.068324 | 0.0085492 | ND | 0.005394 | 0.1798 | 0.00028768 | -1.334
TSTCU | Collar saddle concentric | 277048 | 7319662770484 | Galvanized steel | 710 | 500 | 3.52 | 12.0032 | 0.20909 | 0.024816 | 0 | 0.016544 | 0.54912 | 0.00089056 | -4.2592 | 12.0032 | ND | 0.024816 | ND | 0.016544 | 0.54912 | 0.00089056 | -4.2592 | 11.8272 | 0.20733 | 0.025942 | ND | 0.016368 | 0.5456 | 0.00087296 | -4.048
TSTCU | Collar saddle concentric | 277041 | 7319662770415 | Galvanized steel | 710 | 250 | 1.26 | 4.2966 | 0.074844 | 0.008883 | 0 | 0.005922 | 0.19656 | 0.00031878 | -1.5246 | 4.2966 | ND | 0.008883 | ND | 0.005922 | 0.19656 | 0.00031878 | -1.5246 | 4.2336 | 0.074214 | 0.0092862 | ND | 0.005859 | 0.1953 | 0.00031248 | -1.449
TSTCU | Collar saddle concentric | 277047 | 7319662770477 | Galvanized steel | 710 | 450 | 3.01 | 10.2641 | 0.17879 | 0.02122 | 0 | 0.014147 | 0.46956 | 0.00076153 | -3.6421 | 10.2641 | ND | 0.02122 | ND | 0.014147 | 0.46956 | 0.00076153 | -3.6421 | 10.1136 | 0.17729 | 0.022184 | ND | 0.013997 | 0.46655 | 0.00074648 | -3.4615
TSTCU | Collar saddle concentric | 277037 | 7319662770378 | Galvanized steel | 710 | 160 | 0.78 | 2.6598 | 0.046332 | 0.005499 | 0 | 0.003666 | 0.12168 | 0.00019734 | -0.9438 | 2.6598 | ND | 0.005499 | ND | 0.003666 | 0.12168 | 0.00019734 | -0.9438 | 2.6208 | 0.045942 | 0.0057486 | ND | 0.003627 | 0.1209 | 0.00019344 | -0.897
TSTCU | Collar saddle concentric | 277039 | 7319662770392 | Galvanized steel | 710 | 200 | 0.95 | 3.2395 | 0.05643 | 0.0066975 | 0 | 0.004465 | 0.1482 | 0.00024035 | -1.1495 | 3.2395 | ND | 0.0066975 | ND | 0.004465 | 0.1482 | 0.00024035 | -1.1495 | 3.192 | 0.055955 | 0.0070015 | ND | 0.0044175 | 0.14725 | 0.0002356 | -1.0925
TSTCU | Collar saddle concentric | 277043 | 7319662770439 | Galvanized steel | 710 | 300 | 1.64 | 5.5924 | 0.097416 | 0.011562 | 0 | 0.007708 | 0.25584 | 0.00041492 | -1.9844 | 5.5924 | ND | 0.011562 | ND | 0.007708 | 0.25584 | 0.00041492 | -1.9844 | 5.5104 | 0.096596 | 0.012087 | ND | 0.007626 | 0.2542 | 0.00040672 | -1.886
TSTCU | Collar saddle concentric | 776271 | 7319667762712 | Galvanized steel | 710 | 125 | 1.6554 | 5.6449 | 0.098331 | 0.011671 | 0 | 0.0077804 | 0.25824 | 0.00041882 | -2.003 | 5.6449 | ND | 0.011671 | ND | 0.0077804 | 0.25824 | 0.00041882 | -2.003 | 5.5621 | 0.097503 | 0.0122 | ND | 0.0076976 | 0.25659 | 0.00041054 | -1.9037
TSTCU | Collar saddle concentric | 277051 | 7319662770514 | Galvanized steel | 710 | 630 | 4.81 | 16.4021 | 0.28571 | 0.033911 | 0 | 0.022607 | 0.75036 | 0.0012169 | -5.8201 | 16.4021 | ND | 0.033911 | ND | 0.022607 | 0.75036 | 0.0012169 | -5.8201 | 16.1616 | 0.28331 | 0.03545 | ND | 0.022367 | 0.74555 | 0.0011929 | -5.5315
TSTCU | Collar saddle concentric | 277052 | 7319662770521 | Galvanized steel | 710 | 710 | 6 | 20.46 | 0.3564 | 0.0423 | 0 | 0.0282 | 0.936 | 0.001518 | -7.26 | 20.46 | ND | 0.0423 | ND | 0.0282 | 0.936 | 0.001518 | -7.26 | 20.16 | 0.3534 | 0.04422 | ND | 0.0279 | 0.93 | 0.001488 | -6.9
TSTCU | Collar saddle concentric | 277036 | 7319662770361 | Galvanized steel | 710 | 150 | 0.75 | 2.5575 | 0.04455 | 0.0052875 | 0 | 0.003525 | 0.117 | 0.00018975 | -0.9075 | 2.5575 | ND | 0.0052875 | ND | 0.003525 | 0.117 | 0.00018975 | -0.9075 | 2.52 | 0.044175 | 0.0055275 | ND | 0.0034875 | 0.11625 | 0.000186 | -0.8625
TSTCU | Collar saddle concentric | 277038 | 7319662770385 | Galvanized steel | 710 | 180 | 0.85 | 2.8985 | 0.05049 | 0.0059925 | 0 | 0.003995 | 0.1326 | 0.00021505 | -1.0285 | 2.8985 | ND | 0.0059925 | ND | 0.003995 | 0.1326 | 0.00021505 | -1.0285 | 2.856 | 0.050065 | 0.0062645 | ND | 0.0039525 | 0.13175 | 0.0002108 | -0.9775
TSTCU | Collar saddle concentric | 277040 | 7319662770408 | Galvanized steel | 710 | 224 | 1.1 | 3.751 | 0.06534 | 0.007755 | 0 | 0.00517 | 0.1716 | 0.0002783 | -1.331 | 3.751 | ND | 0.007755 | ND | 0.00517 | 0.1716 | 0.0002783 | -1.331 | 3.696 | 0.06479 | 0.008107 | ND | 0.005115 | 0.1705 | 0.0002728 | -1.265
TSTCU | Collar saddle concentric | 592746 | 7319660834577 | Galvanized steel | 710 | 63 | 1.2043 | 4.1067 | 0.071535 | 0.0084903 | 0 | 0.0056602 | 0.18787 | 0.00030469 | -1.4572 | 4.1067 | ND | 0.0084903 | ND | 0.0056602 | 0.18787 | 0.00030469 | -1.4572 | 4.0464 | 0.070933 | 0.0088757 | ND | 0.0056 | 0.18667 | 0.00029867 | -1.3849
TSTCU | Collar saddle concentric | 497376 | 7319660701503 | Galvanized steel | 710 | 80 | 1.3093 | 4.4647 | 0.077772 | 0.0092306 | 0 | 0.0061537 | 0.20425 | 0.00033125 | -1.5843 | 4.4647 | ND | 0.0092306 | ND | 0.0061537 | 0.20425 | 0.00033125 | -1.5843 | 4.3992 | 0.077118 | 0.0096495 | ND | 0.0060882 | 0.20294 | 0.00032471 | -1.5057
TSTCU | Collar saddle concentric | 592747 | 7319660834584 | Galvanized steel | 710 | 100 | 1.463 | 4.9888 | 0.086902 | 0.010314 | 0 | 0.0068761 | 0.22823 | 0.00037014 | -1.7702 | 4.9888 | ND | 0.010314 | ND | 0.0068761 | 0.22823 | 0.00037014 | -1.7702 | 4.9157 | 0.086171 | 0.010782 | ND | 0.006803 | 0.22676 | 0.00036282 | -1.6825
TSTCU | Collar saddle concentric | 277042 | 7319662770422 | Galvanized steel | 710 | 280 | 1.5 | 5.115 | 0.0891 | 0.010575 | 0 | 0.00705 | 0.234 | 0.0003795 | -1.815 | 5.115 | ND | 0.010575 | ND | 0.00705 | 0.234 | 0.0003795 | -1.815 | 5.04 | 0.08835 | 0.011055 | ND | 0.006975 | 0.2325 | 0.000372 | -1.725
TSTCU | Collar saddle concentric | 592748 | 7319660834591 | Galvanized steel | 710 | 112 | 1.5562 | 5.3066 | 0.092438 | 0.010971 | 0 | 0.0073141 | 0.24277 | 0.00039372 | -1.883 | 5.3066 | ND | 0.010971 | ND | 0.0073141 | 0.24277 | 0.00039372 | -1.883 | 5.2288 | 0.09166 | 0.011469 | ND | 0.0072363 | 0.24121 | 0.00038594 | -1.7896
TSTCU | Collar saddle concentric | 277044 | 7319662770446 | Galvanized steel | 710 | 315 | 1.74 | 5.9334 | 0.10336 | 0.012267 | 0 | 0.008178 | 0.27144 | 0.00044022 | -2.1054 | 5.9334 | ND | 0.012267 | ND | 0.008178 | 0.27144 | 0.00044022 | -2.1054 | 5.8464 | 0.10249 | 0.012824 | ND | 0.008091 | 0.2697 | 0.00043152 | -2.001
TSTCU | Collar saddle concentric | 592749 | 7319660834607 | Galvanized steel | 710 | 140 | 1.771 | 6.0391 | 0.1052 | 0.012486 | 0 | 0.0083237 | 0.27628 | 0.00044806 | -2.1429 | 6.0391 | ND | 0.012486 | ND | 0.0083237 | 0.27628 | 0.00044806 | -2.1429 | 5.9506 | 0.10431 | 0.013052 | ND | 0.0082352 | 0.2745 | 0.00043921 | -2.0366
TSTCU | Collar saddle concentric | 277045 | 7319662770453 | Galvanized steel | 710 | 355 | 2.08 | 7.0928 | 0.12355 | 0.014664 | 0 | 0.009776 | 0.32448 | 0.00052624 | -2.5168 | 7.0928 | ND | 0.014664 | ND | 0.009776 | 0.32448 | 0.00052624 | -2.5168 | 6.9888 | 0.12251 | 0.01533 | ND | 0.009672 | 0.3224 | 0.00051584 | -2.392
TSTCU | Collar saddle concentric | 277046 | 7319662770460 | Galvanized steel | 710 | 400 | 2.61 | 8.9001 | 0.15503 | 0.018401 | 0 | 0.012267 | 0.40716 | 0.00066033 | -3.1581 | 8.9001 | ND | 0.018401 | ND | 0.012267 | 0.40716 | 0.00066033 | -3.1581 | 8.7696 | 0.15373 | 0.019236 | ND | 0.012136 | 0.40455 | 0.00064728 | -3.0015
TSTCU | Collar saddle concentric | 277049 | 7319662770491 | Galvanized steel | 710 | 560 | 4.11 | 14.0151 | 0.24413 | 0.028976 | 0 | 0.019317 | 0.64116 | 0.0010398 | -4.9731 | 14.0151 | ND | 0.028976 | ND | 0.019317 | 0.64116 | 0.0010398 | -4.9731 | 13.8096 | 0.24208 | 0.030291 | ND | 0.019112 | 0.63705 | 0.0010193 | -4.7265
TSTCU | Collar saddle concentric | 277050 | 7319662770507 | Galvanized steel | 710 | 600 | 4.52 | 15.4132 | 0.26849 | 0.031866 | 0 | 0.021244 | 0.70512 | 0.0011436 | -5.4692 | 15.4132 | ND | 0.031866 | ND | 0.021244 | 0.70512 | 0.0011436 | -5.4692 | 15.1872 | 0.26623 | 0.033312 | ND | 0.021018 | 0.7006 | 0.001121 | -5.198
TSTCU | Collar saddle concentric | 277053 | 7319662770538 | Galvanized steel | 710 | 800 | 7.1 | 24.211 | 0.42174 | 0.050055 | 0 | 0.03337 | 1.1076 | 0.0017963 | -8.591 | 24.211 | ND | 0.050055 | ND | 0.03337 | 1.1076 | 0.0017963 | -8.591 | 23.856 | 0.41819 | 0.052327 | ND | 0.033015 | 1.1005 | 0.0017608 | -8.165
TSTCU | Collar saddle concentric | 277054 | 7319662770545 | Galvanized steel | 710 | 900 | 8.69 | 29.6329 | 0.51619 | 0.061264 | 0 | 0.040843 | 1.3556 | 0.0021986 | -10.5149 | 29.6329 | ND | 0.061264 | ND | 0.040843 | 1.3556 | 0.0021986 | -10.5149 | 29.1984 | 0.51184 | 0.064045 | ND | 0.040408 | 1.347 | 0.0021551 | -9.9935
TSTCU | Collar saddle concentric | 277055 | 7319662770552 | Galvanized steel | 710 | 1000 | 10.2 | 34.782 | 0.60588 | 0.07191 | 0 | 0.04794 | 1.5912 | 0.0025806 | -12.342 | 34.782 | ND | 0.07191 | ND | 0.04794 | 1.5912 | 0.0025806 | -12.342 | 34.272 | 0.60078 | 0.075174 | ND | 0.04743 | 1.581 | 0.0025296 | -11.73
TSTCU | Collar saddle concentric | 251568 | 7319662515689 | Galvanized steel | 710 | 1120 | 12.4 | 42.284 | 0.73656 | 0.08742 | 0 | 0.05828 | 1.9344 | 0.0031372 | -15.004 | 42.284 | ND | 0.08742 | ND | 0.05828 | 1.9344 | 0.0031372 | -15.004 | 41.664 | 0.73036 | 0.091388 | ND | 0.05766 | 1.922 | 0.0030752 | -14.26
TSTCU | Collar saddle concentric | 592750 | 7319660834614 | Galvanized steel | 710 | 1250 | 18.2032 | 62.0729 | 1.0813 | 0.12833 | 0 | 0.085555 | 2.8397 | 0.0046054 | -22.0259 | 62.0729 | ND | 0.12833 | ND | 0.085555 | 2.8397 | 0.0046054 | -22.0259 | 61.1628 | 1.0722 | 0.13416 | ND | 0.084645 | 2.8215 | 0.0045144 | -20.9337
TSTCU | Collar saddle concentric | 592751 | 7319660834621 | Galvanized steel | 710 | 1400 | 27.0058 | 92.0898 | 1.6041 | 0.19039 | 0 | 0.12693 | 4.2129 | 0.0068325 | -32.677 | 92.0898 | ND | 0.19039 | ND | 0.12693 | 4.2129 | 0.0068325 | -32.677 | 90.7395 | 1.5906 | 0.19903 | ND | 0.12558 | 4.1859 | 0.0066974 | -31.0567
TSTCU | Collar saddle concentric | 592752 | 7319660834638 | Galvanized steel | 710 | 1500 | 29.4645 | 100.4739 | 1.7502 | 0.20772 | 0 | 0.13848 | 4.5965 | 0.0074545 | -35.652 | 100.4739 | ND | 0.20772 | ND | 0.13848 | 4.5965 | 0.0074545 | -35.652 | 99.0007 | 1.7355 | 0.21715 | ND | 0.13701 | 4.567 | 0.0073072 | -33.8842
TSTCU | Collar saddle concentric | 592753 | 7319660834645 | Galvanized steel | 710 | 1600 | 31.4031 | 107.0846 | 1.8653 | 0.22139 | 0 | 0.14759 | 4.8989 | 0.007945 | -37.9978 | 107.0846 | ND | 0.22139 | ND | 0.14759 | 4.8989 | 0.007945 | -37.9978 | 105.5144 | 1.8496 | 0.23144 | ND | 0.14602 | 4.8675 | 0.007788 | -36.1136
TSTCU | Collar saddle concentric | 251601 | 7319662516013 | Galvanized steel | 800 | 400 | 2.5 | 8.525 | 0.1485 | 0.017625 | 0 | 0.01175 | 0.39 | 0.0006325 | -3.025 | 8.525 | ND | 0.017625 | ND | 0.01175 | 0.39 | 0.0006325 | -3.025 | 8.4 | 0.14725 | 0.018425 | ND | 0.011625 | 0.3875 | 0.00062 | -2.875
TSTCU | Collar saddle concentric | 251603 | 7319662516037 | Galvanized steel | 800 | 500 | 3.59 | 12.2419 | 0.21325 | 0.025309 | 0 | 0.016873 | 0.56004 | 0.00090827 | -4.3439 | 12.2419 | ND | 0.025309 | ND | 0.016873 | 0.56004 | 0.00090827 | -4.3439 | 12.0624 | 0.21145 | 0.026458 | ND | 0.016694 | 0.55645 | 0.00089032 | -4.1285
TSTCU | Collar saddle concentric | 277064 | 7319662770644 | Galvanized steel | 800 | 315 | 1.61 | 5.4901 | 0.095634 | 0.01135 | 0 | 0.007567 | 0.25116 | 0.00040733 | -1.9481 | 5.4901 | ND | 0.01135 | ND | 0.007567 | 0.25116 | 0.00040733 | -1.9481 | 5.4096 | 0.094829 | 0.011866 | ND | 0.0074865 | 0.24955 | 0.00039928 | -1.8515
TSTCU | Collar saddle concentric | 251606 | 7319662516068 | Galvanized steel | 800 | 630 | 4.94 | 16.8454 | 0.29344 | 0.034827 | 0 | 0.023218 | 0.77064 | 0.0012498 | -5.9774 | 16.8454 | ND | 0.034827 | ND | 0.023218 | 0.77064 | 0.0012498 | -5.9774 | 16.5984 | 0.29097 | 0.036408 | ND | 0.022971 | 0.7657 | 0.0012251 | -5.681
TSTCU | Collar saddle concentric | 277061 | 7319662770613 | Galvanized steel | 800 | 250 | 1.08 | 3.6828 | 0.064152 | 0.007614 | 0 | 0.005076 | 0.16848 | 0.00027324 | -1.3068 | 3.6828 | ND | 0.007614 | ND | 0.005076 | 0.16848 | 0.00027324 | -1.3068 | 3.6288 | 0.063612 | 0.0079596 | ND | 0.005022 | 0.1674 | 0.00026784 | -1.242
TSTCU | Collar saddle concentric | 277059 | 7319662770590 | Galvanized steel | 800 | 200 | 1 | 3.41 | 0.0594 | 0.00705 | 0 | 0.0047 | 0.156 | 0.000253 | -1.21 | 3.41 | ND | 0.00705 | ND | 0.0047 | 0.156 | 0.000253 | -1.21 | 3.36 | 0.0589 | 0.00737 | ND | 0.00465 | 0.155 | 0.000248 | -1.15
TSTCU | Collar saddle concentric | 251608 | 7319662516082 | Galvanized steel | 800 | 800 | 6.99 | 23.8359 | 0.41521 | 0.049279 | 0 | 0.032853 | 1.0904 | 0.0017685 | -8.4579 | 23.8359 | ND | 0.049279 | ND | 0.032853 | 1.0904 | 0.0017685 | -8.4579 | 23.4864 | 0.41171 | 0.051516 | ND | 0.032503 | 1.0835 | 0.0017335 | -8.0385
TSTCU | Collar saddle concentric | 277057 | 7319662770576 | Galvanized steel | 800 | 160 | 0.85 | 2.8985 | 0.05049 | 0.0059925 | 0 | 0.003995 | 0.1326 | 0.00021505 | -1.0285 | 2.8985 | ND | 0.0059925 | ND | 0.003995 | 0.1326 | 0.00021505 | -1.0285 | 2.856 | 0.050065 | 0.0062645 | ND | 0.0039525 | 0.13175 | 0.0002108 | -0.9775
TSTCU | Collar saddle concentric | 277063 | 7319662770637 | Galvanized steel | 800 | 300 | 1.57 | 5.3537 | 0.093258 | 0.011069 | 0 | 0.007379 | 0.24492 | 0.00039721 | -1.8997 | 5.3537 | ND | 0.011069 | ND | 0.007379 | 0.24492 | 0.00039721 | -1.8997 | 5.2752 | 0.092473 | 0.011571 | ND | 0.0073005 | 0.24335 | 0.00038936 | -1.8055
TSTCU | Collar saddle concentric | 277066 | 7319662770668 | Galvanized steel | 800 | 450 | 2.88 | 9.8208 | 0.17107 | 0.020304 | 0 | 0.013536 | 0.44928 | 0.00072864 | -3.4848 | 9.8208 | ND | 0.020304 | ND | 0.013536 | 0.44928 | 0.00072864 | -3.4848 | 9.6768 | 0.16963 | 0.021226 | ND | 0.013392 | 0.4464 | 0.00071424 | -3.312
TSTCU | Collar saddle concentric | 277069 | 7319662770699 | Galvanized steel | 800 | 710 | 5.73 | 19.5393 | 0.34036 | 0.040397 | 0 | 0.026931 | 0.89388 | 0.0014497 | -6.9333 | 19.5393 | ND | 0.040397 | ND | 0.026931 | 0.89388 | 0.0014497 | -6.9333 | 19.2528 | 0.3375 | 0.04223 | ND | 0.026645 | 0.88815 | 0.001421 | -6.5895
TSTCU | Collar saddle concentric | 277071 | 7319662770712 | Galvanized steel | 800 | 1000 | 8.61 | 29.3601 | 0.51143 | 0.0607 | 0 | 0.040467 | 1.3432 | 0.0021783 | -10.4181 | 29.3601 | ND | 0.0607 | ND | 0.040467 | 1.3432 | 0.0021783 | -10.4181 | 28.9296 | 0.50713 | 0.063456 | ND | 0.040037 | 1.3345 | 0.0021353 | -9.9015
TSTCU | Collar saddle concentric | 277073 | 7319662770736 | Galvanized steel | 800 | 1250 | 14 | 47.74 | 0.8316 | 0.0987 | 0 | 0.0658 | 2.184 | 0.003542 | -16.94 | 47.74 | ND | 0.0987 | ND | 0.0658 | 2.184 | 0.003542 | -16.94 | 47.04 | 0.8246 | 0.10318 | ND | 0.0651 | 2.17 | 0.003472 | -16.1
TSTCU | Collar saddle concentric | 277056 | 7319662770569 | Galvanized steel | 800 | 150 | 0.8 | 2.728 | 0.04752 | 0.00564 | 0 | 0.00376 | 0.1248 | 0.0002024 | -0.968 | 2.728 | ND | 0.00564 | ND | 0.00376 | 0.1248 | 0.0002024 | -0.968 | 2.688 | 0.04712 | 0.005896 | ND | 0.00372 | 0.124 | 0.0001984 | -0.92
TSTCU | Collar saddle concentric | 277058 | 7319662770583 | Galvanized steel | 800 | 180 | 0.9 | 3.069 | 0.05346 | 0.006345 | 0 | 0.00423 | 0.1404 | 0.0002277 | -1.089 | 3.069 | ND | 0.006345 | ND | 0.00423 | 0.1404 | 0.0002277 | -1.089 | 3.024 | 0.05301 | 0.006633 | ND | 0.004185 | 0.1395 | 0.0002232 | -1.035
TSTCU | Collar saddle concentric | 277060 | 7319662770606 | Galvanized steel | 800 | 224 | 1.18 | 4.0238 | 0.070092 | 0.008319 | 0 | 0.005546 | 0.18408 | 0.00029854 | -1.4278 | 4.0238 | ND | 0.008319 | ND | 0.005546 | 0.18408 | 0.00029854 | -1.4278 | 3.9648 | 0.069502 | 0.0086966 | ND | 0.005487 | 0.1829 | 0.00029264 | -1.357
TSTCU | Collar saddle concentric | 277062 | 7319662770620 | Galvanized steel | 800 | 280 | 1.44 | 4.9104 | 0.085536 | 0.010152 | 0 | 0.006768 | 0.22464 | 0.00036432 | -1.7424 | 4.9104 | ND | 0.010152 | ND | 0.006768 | 0.22464 | 0.00036432 | -1.7424 | 4.8384 | 0.084816 | 0.010613 | ND | 0.006696 | 0.2232 | 0.00035712 | -1.656
TSTCU | Collar saddle concentric | 640916 | 7319666409168 | Galvanized steel | 800 | 100 | 1.6378 | 5.5849 | 0.097285 | 0.011546 | 0 | 0.0076977 | 0.2555 | 0.00041436 | -1.9817 | 5.5849 | ND | 0.011546 | ND | 0.0076977 | 0.2555 | 0.00041436 | -1.9817 | 5.503 | 0.096466 | 0.012071 | ND | 0.0076158 | 0.25386 | 0.00040617 | -1.8835
TSTCU | Collar saddle concentric | 592754 | 7319660834652 | Galvanized steel | 800 | 112 | 1.7415 | 5.9385 | 0.10345 | 0.012278 | 0 | 0.008185 | 0.27167 | 0.0004406 | -2.1072 | 5.9385 | ND | 0.012278 | ND | 0.008185 | 0.27167 | 0.0004406 | -2.1072 | 5.8514 | 0.10257 | 0.012835 | ND | 0.008098 | 0.26993 | 0.00043189 | -2.0027
TSTCU | Collar saddle concentric | 592755 | 7319660834669 | Galvanized steel | 800 | 125 | 1.8519 | 6.315 | 0.11 | 0.013056 | 0 | 0.0087039 | 0.2889 | 0.00046853 | -2.2408 | 6.315 | ND | 0.013056 | ND | 0.0087039 | 0.2889 | 0.00046853 | -2.2408 | 6.2224 | 0.10908 | 0.013649 | ND | 0.0086113 | 0.28704 | 0.00045927 | -2.1297
TSTCU | Collar saddle concentric | 592756 | 7319660834676 | Galvanized steel | 800 | 140 | 1.9809 | 6.7549 | 0.11767 | 0.013965 | 0 | 0.0093102 | 0.30902 | 0.00050117 | -2.3969 | 6.7549 | ND | 0.013965 | ND | 0.0093102 | 0.30902 | 0.00050117 | -2.3969 | 6.6558 | 0.11668 | 0.014599 | ND | 0.0092112 | 0.30704 | 0.00049126 | -2.278
TSTCU | Collar saddle concentric | 277065 | 7319662770651 | Galvanized steel | 800 | 355 | 2 | 6.82 | 0.1188 | 0.0141 | 0 | 0.0094 | 0.312 | 0.000506 | -2.42 | 6.82 | ND | 0.0141 | ND | 0.0094 | 0.312 | 0.000506 | -2.42 | 6.72 | 0.1178 | 0.01474 | ND | 0.0093 | 0.31 | 0.000496 | -2.3
TSTCU | Collar saddle concentric | 277067 | 7319662770675 | Galvanized steel | 800 | 560 | 3.93 | 13.4013 | 0.23344 | 0.027706 | 0 | 0.018471 | 0.61308 | 0.00099429 | -4.7553 | 13.4013 | ND | 0.027706 | ND | 0.018471 | 0.61308 | 0.00099429 | -4.7553 | 13.2048 | 0.23148 | 0.028964 | ND | 0.018274 | 0.60915 | 0.00097464 | -4.5195
TSTCU | Collar saddle concentric | 277068 | 7319662770682 | Galvanized steel | 800 | 600 | 4.32 | 14.7312 | 0.25661 | 0.030456 | 0 | 0.020304 | 0.67392 | 0.001093 | -5.2272 | 14.7312 | ND | 0.030456 | ND | 0.020304 | 0.67392 | 0.001093 | -5.2272 | 14.5152 | 0.25445 | 0.031838 | ND | 0.020088 | 0.6696 | 0.0010714 | -4.968
TSTCU | Collar saddle concentric | 277070 | 7319662770705 | Galvanized steel | 800 | 900 | 8.32 | 28.3712 | 0.49421 | 0.058656 | 0 | 0.039104 | 1.2979 | 0.002105 | -10.0672 | 28.3712 | ND | 0.058656 | ND | 0.039104 | 1.2979 | 0.002105 | -10.0672 | 27.9552 | 0.49005 | 0.061318 | ND | 0.038688 | 1.2896 | 0.0020634 | -9.568
TSTCU | Collar saddle concentric | 277072 | 7319662770729 | Galvanized steel | 800 | 1120 | 11.9 | 40.579 | 0.70686 | 0.083895 | 0 | 0.05593 | 1.8564 | 0.0030107 | -14.399 | 40.579 | ND | 0.083895 | ND | 0.05593 | 1.8564 | 0.0030107 | -14.399 | 39.984 | 0.70091 | 0.087703 | ND | 0.055335 | 1.8445 | 0.0029512 | -13.685
TSTCU | Collar saddle concentric | 592757 | 7319660834683 | Galvanized steel | 800 | 1400 | 29.7334 | 101.3909 | 1.7662 | 0.20962 | 0 | 0.13975 | 4.6384 | 0.0075226 | -35.9774 | 101.3909 | ND | 0.20962 | ND | 0.13975 | 4.6384 | 0.0075226 | -35.9774 | 99.9042 | 1.7513 | 0.21914 | ND | 0.13826 | 4.6087 | 0.0073739 | -34.1934
TSTCU | Collar saddle concentric | 592758 | 7319660834690 | Galvanized steel | 800 | 1500 | 32.3749 | 110.3984 | 1.9231 | 0.22824 | 0 | 0.15216 | 5.0505 | 0.0081908 | -39.1736 | 110.3984 | ND | 0.22824 | ND | 0.15216 | 5.0505 | 0.0081908 | -39.1736 | 108.7797 | 1.9069 | 0.2386 | ND | 0.15054 | 5.0181 | 0.008029 | -37.2311
TSTCU | Collar saddle concentric | 592759 | 7319660834706 | Galvanized steel | 800 | 1600 | 34.4948 | 117.6273 | 2.049 | 0.24319 | 0 | 0.16213 | 5.3812 | 0.0087272 | -41.7387 | 117.6273 | ND | 0.24319 | ND | 0.16213 | 5.3812 | 0.0087272 | -41.7387 | 115.9025 | 2.0317 | 0.25423 | ND | 0.1604 | 5.3467 | 0.0085547 | -39.669
TSTCU | Collar saddle concentric | 277074 | 7319662770743 | Galvanized steel | 900 | 200 | 1.1 | 3.751 | 0.06534 | 0.007755 | 0 | 0.00517 | 0.1716 | 0.0002783 | -1.331 | 3.751 | ND | 0.007755 | ND | 0.00517 | 0.1716 | 0.0002783 | -1.331 | 3.696 | 0.06479 | 0.008107 | ND | 0.005115 | 0.1705 | 0.0002728 | -1.265
TSTCU | Collar saddle concentric | 277077 | 7319662770774 | Galvanized steel | 900 | 280 | 1.6 | 5.456 | 0.09504 | 0.01128 | 0 | 0.00752 | 0.2496 | 0.0004048 | -1.936 | 5.456 | ND | 0.01128 | ND | 0.00752 | 0.2496 | 0.0004048 | -1.936 | 5.376 | 0.09424 | 0.011792 | ND | 0.00744 | 0.248 | 0.0003968 | -1.84
TSTCU | Collar saddle concentric | 277086 | 7319662770866 | Galvanized steel | 900 | 630 | 5.99 | 20.4259 | 0.35581 | 0.04223 | 0 | 0.028153 | 0.93444 | 0.0015155 | -7.2479 | 20.4259 | ND | 0.04223 | ND | 0.028153 | 0.93444 | 0.0015155 | -7.2479 | 20.1264 | 0.35281 | 0.044146 | ND | 0.027853 | 0.92845 | 0.0014855 | -6.8885
TSTCU | Collar saddle concentric | 277075 | 7319662770750 | Galvanized steel | 900 | 224 | 1.2 | 4.092 | 0.07128 | 0.00846 | 0 | 0.00564 | 0.1872 | 0.0003036 | -1.452 | 4.092 | ND | 0.00846 | ND | 0.00564 | 0.1872 | 0.0003036 | -1.452 | 4.032 | 0.07068 | 0.008844 | ND | 0.00558 | 0.186 | 0.0002976 | -1.38
TSTCU | Collar saddle concentric | 277076 | 7319662770767 | Galvanized steel | 900 | 250 | 1.4 | 4.774 | 0.08316 | 0.00987 | 0 | 0.00658 | 0.2184 | 0.0003542 | -1.694 | 4.774 | ND | 0.00987 | ND | 0.00658 | 0.2184 | 0.0003542 | -1.694 | 4.704 | 0.08246 | 0.010318 | ND | 0.00651 | 0.217 | 0.0003472 | -1.61
TSTCU | Collar saddle concentric | 277078 | 7319662770781 | Galvanized steel | 900 | 300 | 1.8 | 6.138 | 0.10692 | 0.01269 | 0 | 0.00846 | 0.2808 | 0.0004554 | -2.178 | 6.138 | ND | 0.01269 | ND | 0.00846 | 0.2808 | 0.0004554 | -2.178 | 6.048 | 0.10602 | 0.013266 | ND | 0.00837 | 0.279 | 0.0004464 | -2.07
TSTCU | Collar saddle concentric | 592760 | 7319660834713 | Galvanized steel | 900 | 100 | 1.8316 | 6.2458 | 0.1088 | 0.012913 | 0 | 0.0086085 | 0.28573 | 0.00046339 | -2.2162 | 6.2458 | ND | 0.012913 | ND | 0.0086085 | 0.28573 | 0.00046339 | -2.2162 | 6.1542 | 0.10788 | 0.013499 | ND | 0.0085169 | 0.2839 | 0.00045424 | -2.1063
TSTCU | Collar saddle concentric | 592761 | 7319660834720 | Galvanized steel | 900 | 112 | 1.9472 | 6.64 | 0.11566 | 0.013728 | 0 | 0.0091518 | 0.30376 | 0.00049264 | -2.3561 | 6.64 | ND | 0.013728 | ND | 0.0091518 | 0.30376 | 0.00049264 | -2.3561 | 6.5426 | 0.11469 | 0.014351 | ND | 0.0090545 | 0.30182 | 0.00048291 | -2.2393
TSTCU | Collar saddle concentric | 277079 | 7319662770798 | Galvanized steel | 900 | 315 | 2 | 6.82 | 0.1188 | 0.0141 | 0 | 0.0094 | 0.312 | 0.000506 | -2.42 | 6.82 | ND | 0.0141 | ND | 0.0094 | 0.312 | 0.000506 | -2.42 | 6.72 | 0.1178 | 0.01474 | ND | 0.0093 | 0.31 | 0.000496 | -2.3
TSTCU | Collar saddle concentric | 592762 | 7319660834737 | Galvanized steel | 900 | 125 | 2.0703 | 7.0597 | 0.12298 | 0.014596 | 0 | 0.0097304 | 0.32297 | 0.00052379 | -2.5051 | 7.0597 | ND | 0.014596 | ND | 0.0097304 | 0.32297 | 0.00052379 | -2.5051 | 6.9562 | 0.12194 | 0.015258 | ND | 0.0096269 | 0.3209 | 0.00051343 | -2.3808
TSTCU | Collar saddle concentric | 592763 | 7319660834744 | Galvanized steel | 900 | 140 | 2.2133 | 7.5474 | 0.13147 | 0.015604 | 0 | 0.010403 | 0.34527 | 0.00055996 | -2.6781 | 7.5474 | ND | 0.015604 | ND | 0.010403 | 0.34527 | 0.00055996 | -2.6781 | 7.4367 | 0.13036 | 0.016312 | ND | 0.010292 | 0.34306 | 0.0005489 | -2.5453
TSTCU | Collar saddle concentric | 592764 | 7319660834751 | Galvanized steel | 900 | 150 | 2.3104 | 7.8785 | 0.13724 | 0.016288 | 0 | 0.010859 | 0.36042 | 0.00058453 | -2.7956 | 7.8785 | ND | 0.016288 | ND | 0.010859 | 0.36042 | 0.00058453 | -2.7956 | 7.7629 | 0.13608 | 0.017028 | ND | 0.010743 | 0.35811 | 0.00057298 | -2.657
TSTCU | Collar saddle concentric | 499431 | 7319660773050 | Galvanized steel | 900 | 160 | 2.4047 | 8.2 | 0.14284 | 0.016953 | 0 | 0.011302 | 0.37513 | 0.00060839 | -2.9097 | 8.2 | ND | 0.016953 | ND | 0.011302 | 0.37513 | 0.00060839 | -2.9097 | 8.0798 | 0.14164 | 0.017723 | ND | 0.011182 | 0.37273 | 0.00059637 | -2.7654
TSTCU | Collar saddle concentric | 277080 | 7319662770804 | Galvanized steel | 900 | 355 | 2.43 | 8.2863 | 0.14434 | 0.017132 | 0 | 0.011421 | 0.37908 | 0.00061479 | -2.9403 | 8.2863 | ND | 0.017132 | ND | 0.011421 | 0.37908 | 0.00061479 | -2.9403 | 8.1648 | 0.14313 | 0.017909 | ND | 0.0113 | 0.37665 | 0.00060264 | -2.7945
TSTCU | Collar saddle concentric | 592765 | 7319660834768 | Galvanized steel | 900 | 180 | 2.5959 | 8.852 | 0.1542 | 0.018301 | 0 | 0.012201 | 0.40496 | 0.00065676 | -3.141 | 8.852 | ND | 0.018301 | ND | 0.012201 | 0.40496 | 0.00065676 | -3.141 | 8.7222 | 0.1529 | 0.019132 | ND | 0.012071 | 0.40236 | 0.00064378 | -2.9853
TSTCU | Collar saddle concentric | 277081 | 7319662770811 | Galvanized steel | 900 | 400 | 3.41 | 11.6281 | 0.20255 | 0.02404 | 0 | 0.016027 | 0.53196 | 0.00086273 | -4.1261 | 11.6281 | ND | 0.02404 | ND | 0.016027 | 0.53196 | 0.00086273 | -4.1261 | 11.4576 | 0.20085 | 0.025132 | ND | 0.015856 | 0.52855 | 0.00084568 | -3.9215
TSTCU | Collar saddle concentric | 277082 | 7319662770828 | Galvanized steel | 900 | 450 | 3.59 | 12.2419 | 0.21325 | 0.025309 | 0 | 0.016873 | 0.56004 | 0.00090827 | -4.3439 | 12.2419 | ND | 0.025309 | ND | 0.016873 | 0.56004 | 0.00090827 | -4.3439 | 12.0624 | 0.21145 | 0.026458 | ND | 0.016694 | 0.55645 | 0.00089032 | -4.1285
TSTCU | Collar saddle concentric | 277083 | 7319662770835 | Galvanized steel | 900 | 500 | 4.24 | 14.4584 | 0.25186 | 0.029892 | 0 | 0.019928 | 0.66144 | 0.0010727 | -5.1304 | 14.4584 | ND | 0.029892 | ND | 0.019928 | 0.66144 | 0.0010727 | -5.1304 | 14.2464 | 0.24974 | 0.031249 | ND | 0.019716 | 0.6572 | 0.0010515 | -4.876
TSTCU | Collar saddle concentric | 277084 | 7319662770842 | Galvanized steel | 900 | 560 | 5.01 | 17.0841 | 0.29759 | 0.03532 | 0 | 0.023547 | 0.78156 | 0.0012675 | -6.0621 | 17.0841 | ND | 0.03532 | ND | 0.023547 | 0.78156 | 0.0012675 | -6.0621 | 16.8336 | 0.29509 | 0.036924 | ND | 0.023297 | 0.77655 | 0.0012425 | -5.7615
TSTCU | Collar saddle concentric | 277085 | 7319662770859 | Galvanized steel | 900 | 600 | 5.56 | 18.9596 | 0.33026 | 0.039198 | 0 | 0.026132 | 0.86736 | 0.0014067 | -6.7276 | 18.9596 | ND | 0.039198 | ND | 0.026132 | 0.86736 | 0.0014067 | -6.7276 | 18.6816 | 0.32748 | 0.040977 | ND | 0.025854 | 0.8618 | 0.0013789 | -6.394
TSTCU | Collar saddle concentric | 277087 | 7319662770873 | Galvanized steel | 900 | 710 | 7.5 | 25.575 | 0.4455 | 0.052875 | 0 | 0.03525 | 1.17 | 0.0018975 | -9.075 | 25.575 | ND | 0.052875 | ND | 0.03525 | 1.17 | 0.0018975 | -9.075 | 25.2 | 0.44175 | 0.055275 | ND | 0.034875 | 1.1625 | 0.00186 | -8.625
TSTCU | Collar saddle concentric | 277088 | 7319662770880 | Galvanized steel | 900 | 800 | 9.03 | 30.7923 | 0.53638 | 0.063661 | 0 | 0.042441 | 1.4087 | 0.0022846 | -10.9263 | 30.7923 | ND | 0.063661 | ND | 0.042441 | 1.4087 | 0.0022846 | -10.9263 | 30.3408 | 0.53187 | 0.066551 | ND | 0.041989 | 1.3997 | 0.0022394 | -10.3845
TSTCU | Collar saddle concentric | 277089 | 7319662770897 | Galvanized steel | 900 | 900 | 11.2 | 38.192 | 0.66528 | 0.07896 | 0 | 0.05264 | 1.7472 | 0.0028336 | -13.552 | 38.192 | ND | 0.07896 | ND | 0.05264 | 1.7472 | 0.0028336 | -13.552 | 37.632 | 0.65968 | 0.082544 | ND | 0.05208 | 1.736 | 0.0027776 | -12.88
TSTCU | Collar saddle concentric | 277090 | 7319662770903 | Galvanized steel | 900 | 1000 | 13.3 | 45.353 | 0.79002 | 0.093765 | 0 | 0.06251 | 2.0748 | 0.0033649 | -16.093 | 45.353 | ND | 0.093765 | ND | 0.06251 | 2.0748 | 0.0033649 | -16.093 | 44.688 | 0.78337 | 0.098021 | ND | 0.061845 | 2.0615 | 0.0032984 | -15.295
TSTCU | Collar saddle concentric | 277091 | 7319662770910 | Galvanized steel | 900 | 1120 | 16.4 | 55.924 | 0.97416 | 0.11562 | 0 | 0.07708 | 2.5584 | 0.0041492 | -19.844 | 55.924 | ND | 0.11562 | ND | 0.07708 | 2.5584 | 0.0041492 | -19.844 | 55.104 | 0.96596 | 0.12087 | ND | 0.07626 | 2.542 | 0.0040672 | -18.86
TSTCU | Collar saddle concentric | 277092 | 7319662770927 | Galvanized steel | 900 | 1250 | 19.7 | 67.177 | 1.1702 | 0.13889 | 0 | 0.09259 | 3.0732 | 0.0049841 | -23.837 | 67.177 | ND | 0.13889 | ND | 0.09259 | 3.0732 | 0.0049841 | -23.837 | 66.192 | 1.1603 | 0.14519 | ND | 0.091605 | 3.0535 | 0.0048856 | -22.655
TSTCU | Collar saddle concentric | 592766 | 7319660834775 | Galvanized steel | 900 | 1400 | 32.7637 | 111.7242 | 1.9462 | 0.23098 | 0 | 0.15399 | 5.1111 | 0.0082892 | -39.6441 | 111.7242 | ND | 0.23098 | ND | 0.15399 | 5.1111 | 0.0082892 | -39.6441 | 110.086 | 1.9298 | 0.24147 | ND | 0.15235 | 5.0784 | 0.0081254 | -37.6783
TSTCU | Collar saddle concentric | 592767 | 7319660834782 | Galvanized steel | 900 | 1500 | 35.607 | 121.4199 | 2.1151 | 0.25103 | 0 | 0.16735 | 5.5547 | 0.0090086 | -43.0845 | 121.4199 | ND | 0.25103 | ND | 0.16735 | 5.5547 | 0.0090086 | -43.0845 | 119.6395 | 2.0973 | 0.26242 | ND | 0.16557 | 5.5191 | 0.0088305 | -40.9481
TSTCU | Collar saddle concentric | 592768 | 7319660834799 | Galvanized steel | 900 | 1600 | 37.9303 | 129.3423 | 2.2531 | 0.26741 | 0 | 0.17827 | 5.9171 | 0.0095964 | -45.8957 | 129.3423 | ND | 0.26741 | ND | 0.17827 | 5.9171 | 0.0095964 | -45.8957 | 127.4458 | 2.2341 | 0.27955 | ND | 0.17638 | 5.8792 | 0.0094067 | -43.6198
TSTCU | Collar saddle concentric | 277098 | 7319662770989 | Galvanized steel | 1000 | 315 | 1.95 | 6.6495 | 0.11583 | 0.013747 | 0 | 0.009165 | 0.3042 | 0.00049335 | -2.3595 | 6.6495 | ND | 0.013747 | ND | 0.009165 | 0.3042 | 0.00049335 | -2.3595 | 6.552 | 0.11485 | 0.014372 | ND | 0.0090675 | 0.30225 | 0.0004836 | -2.2425
TSTCU | Collar saddle concentric | 277100 | 7319662771009 | Galvanized steel | 1000 | 400 | 2.97 | 10.1277 | 0.17642 | 0.020938 | 0 | 0.013959 | 0.46332 | 0.00075141 | -3.5937 | 10.1277 | ND | 0.020938 | ND | 0.013959 | 0.46332 | 0.00075141 | -3.5937 | 9.9792 | 0.17493 | 0.021889 | ND | 0.01381 | 0.46035 | 0.00073656 | -3.4155
TSTCU | Collar saddle concentric | 251656 | 7319662516563 | Galvanized steel | 1000 | 500 | 3.99 | 13.6059 | 0.23701 | 0.02813 | 0 | 0.018753 | 0.62244 | 0.0010095 | -4.8279 | 13.6059 | ND | 0.02813 | ND | 0.018753 | 0.62244 | 0.0010095 | -4.8279 | 13.4064 | 0.23501 | 0.029406 | ND | 0.018554 | 0.61845 | 0.00098952 | -4.5885
TSTCU | Collar saddle concentric | 251659 | 7319662516594 | Galvanized steel | 1000 | 630 | 6.34 | 21.6194 | 0.3766 | 0.044697 | 0 | 0.029798 | 0.98904 | 0.001604 | -7.6714 | 21.6194 | ND | 0.044697 | ND | 0.029798 | 0.98904 | 0.001604 | -7.6714 | 21.3024 | 0.37343 | 0.046726 | ND | 0.029481 | 0.9827 | 0.0015723 | -7.291
TSTCU | Collar saddle concentric | 277095 | 7319662770958 | Galvanized steel | 1000 | 250 | 1.7 | 5.797 | 0.10098 | 0.011985 | 0 | 0.00799 | 0.2652 | 0.0004301 | -2.057 | 5.797 | ND | 0.011985 | ND | 0.00799 | 0.2652 | 0.0004301 | -2.057 | 5.712 | 0.10013 | 0.012529 | ND | 0.007905 | 0.2635 | 0.0004216 | -1.955
TSTCU | Collar saddle concentric | 251661 | 7319662516617 | Galvanized steel | 1000 | 800 | 9.31 | 31.7471 | 0.55301 | 0.065635 | 0 | 0.043757 | 1.4524 | 0.0023554 | -11.2651 | 31.7471 | ND | 0.065635 | ND | 0.043757 | 1.4524 | 0.0023554 | -11.2651 | 31.2816 | 0.54836 | 0.068615 | ND | 0.043291 | 1.443 | 0.0023089 | -10.7065
TSTCU | Collar saddle concentric | 277093 | 7319662770934 | Galvanized steel | 1000 | 200 | 1.5 | 5.115 | 0.0891 | 0.010575 | 0 | 0.00705 | 0.234 | 0.0003795 | -1.815 | 5.115 | ND | 0.010575 | ND | 0.00705 | 0.234 | 0.0003795 | -1.815 | 5.04 | 0.08835 | 0.011055 | ND | 0.006975 | 0.2325 | 0.000372 | -1.725
TSTCU | Collar saddle concentric | 251663 | 7319662516631 | Galvanized steel | 1000 | 1000 | 14.2 | 48.422 | 0.84348 | 0.10011 | 0 | 0.06674 | 2.2152 | 0.0035926 | -17.182 | 48.422 | ND | 0.10011 | ND | 0.06674 | 2.2152 | 0.0035926 | -17.182 | 47.712 | 0.83638 | 0.10465 | ND | 0.06603 | 2.201 | 0.0035216 | -16.33
TSTCU | Collar saddle concentric | 277094 | 7319662770941 | Galvanized steel | 1000 | 224 | 1.6 | 5.456 | 0.09504 | 0.01128 | 0 | 0.00752 | 0.2496 | 0.0004048 | -1.936 | 5.456 | ND | 0.01128 | ND | 0.00752 | 0.2496 | 0.0004048 | -1.936 | 5.376 | 0.09424 | 0.011792 | ND | 0.00744 | 0.248 | 0.0003968 | -1.84
TSTCU | Collar saddle concentric | 277096 | 7319662770965 | Galvanized steel | 1000 | 280 | 1.8 | 6.138 | 0.10692 | 0.01269 | 0 | 0.00846 | 0.2808 | 0.0004554 | -2.178 | 6.138 | ND | 0.01269 | ND | 0.00846 | 0.2808 | 0.0004554 | -2.178 | 6.048 | 0.10602 | 0.013266 | ND | 0.00837 | 0.279 | 0.0004464 | -2.07
TSTCU | Collar saddle concentric | 277097 | 7319662770972 | Galvanized steel | 1000 | 300 | 1.9 | 6.479 | 0.11286 | 0.013395 | 0 | 0.00893 | 0.2964 | 0.0004807 | -2.299 | 6.479 | ND | 0.013395 | ND | 0.00893 | 0.2964 | 0.0004807 | -2.299 | 6.384 | 0.11191 | 0.014003 | ND | 0.008835 | 0.2945 | 0.0004712 | -2.185
TSTCU | Collar saddle concentric | 592769 | 7319660834805 | Galvanized steel | 1000 | 100 | 2.0253 | 6.9063 | 0.1203 | 0.014278 | 0 | 0.0095189 | 0.31595 | 0.0005124 | -2.4506 | 6.9063 | ND | 0.014278 | ND | 0.0095189 | 0.31595 | 0.0005124 | -2.4506 | 6.805 | 0.11929 | 0.014926 | ND | 0.0094176 | 0.31392 | 0.00050227 | -2.3291
TSTCU | Collar saddle concentric | 592770 | 7319660834812 | Galvanized steel | 1000 | 112 | 2.1529 | 7.3414 | 0.12788 | 0.015178 | 0 | 0.010119 | 0.33585 | 0.00054468 | -2.605 | 7.3414 | ND | 0.015178 | ND | 0.010119 | 0.33585 | 0.00054468 | -2.605 | 7.2337 | 0.12681 | 0.015867 | ND | 0.010011 | 0.3337 | 0.00053392 | -2.4758
TSTCU | Collar saddle concentric | 592771 | 7319660834829 | Galvanized steel | 1000 | 125 | 2.2886 | 7.8041 | 0.13594 | 0.016135 | 0 | 0.010756 | 0.35702 | 0.00057902 | -2.7692 | 7.8041 | ND | 0.016135 | ND | 0.010756 | 0.35702 | 0.00057902 | -2.7692 | 7.6897 | 0.1348 | 0.016867 | ND | 0.010642 | 0.35473 | 0.00056757 | -2.6319
TSTCU | Collar saddle concentric | 277099 | 7319662770996 | Galvanized steel | 1000 | 355 | 2.36 | 8.0476 | 0.14018 | 0.016638 | 0 | 0.011092 | 0.36816 | 0.00059708 | -2.8556 | 8.0476 | ND | 0.016638 | ND | 0.011092 | 0.36816 | 0.00059708 | -2.8556 | 7.9296 | 0.139 | 0.017393 | ND | 0.010974 | 0.3658 | 0.00058528 | -2.714
TSTCU | Collar saddle concentric | 592772 | 7319660834836 | Galvanized steel | 1000 | 140 | 2.4463 | 8.3419 | 0.14531 | 0.017246 | 0 | 0.011498 | 0.38162 | 0.00061891 | -2.96 | 8.3419 | ND | 0.017246 | ND | 0.011498 | 0.38162 | 0.00061891 | -2.96 | 8.2196 | 0.14409 | 0.018029 | ND | 0.011375 | 0.37918 | 0.00060668 | -2.8132
TSTCU | Collar saddle concentric | 592773 | 7319660834843 | Galvanized steel | 1000 | 150 | 2.5526 | 8.7044 | 0.15162 | 0.017996 | 0 | 0.011997 | 0.39821 | 0.00064581 | -3.0886 | 8.7044 | ND | 0.017996 | ND | 0.011997 | 0.39821 | 0.00064581 | -3.0886 | 8.5767 | 0.15035 | 0.018813 | ND | 0.01187 | 0.39565 | 0.00063304 | -2.9355
TSTCU | Collar saddle concentric | 776293 | 7319667762934 | Galvanized steel | 1000 | 160 | 2.6567 | 9.0593 | 0.15781 | 0.01873 | 0 | 0.012486 | 0.41445 | 0.00067215 | -3.2146 | 9.0593 | ND | 0.01873 | ND | 0.012486 | 0.41445 | 0.00067215 | -3.2146 | 8.9265 | 0.15648 | 0.01958 | ND | 0.012354 | 0.41179 | 0.00065886 | -3.0552
TSTCU | Collar saddle concentric | 592774 | 7319660834850 | Galvanized steel | 1000 | 180 | 2.8683 | 9.7809 | 0.17038 | 0.020222 | 0 | 0.013481 | 0.44745 | 0.00072568 | -3.4706 | 9.7809 | ND | 0.020222 | ND | 0.013481 | 0.44745 | 0.00072568 | -3.4706 | 9.6375 | 0.16894 | 0.021139 | ND | 0.013338 | 0.44459 | 0.00071134 | -3.2985
TSTCU | Collar saddle concentric | 277101 | 7319662771016 | Galvanized steel | 1000 | 450 | 3.54 | 12.0714 | 0.21028 | 0.024957 | 0 | 0.016638 | 0.55224 | 0.00089562 | -4.2834 | 12.0714 | ND | 0.024957 | ND | 0.016638 | 0.55224 | 0.00089562 | -4.2834 | 11.8944 | 0.20851 | 0.02609 | ND | 0.016461 | 0.5487 | 0.00087792 | -4.071
TSTCU | Collar saddle concentric | 277102 | 7319662771023 | Galvanized steel | 1000 | 560 | 5.02 | 17.1182 | 0.29819 | 0.035391 | 0 | 0.023594 | 0.78312 | 0.0012701 | -6.0742 | 17.1182 | ND | 0.035391 | ND | 0.023594 | 0.78312 | 0.0012701 | -6.0742 | 16.8672 | 0.29568 | 0.036997 | ND | 0.023343 | 0.7781 | 0.001245 | -5.773
TSTCU | Collar saddle concentric | 277103 | 7319662771030 | Galvanized steel | 1000 | 600 | 5.66 | 19.3006 | 0.3362 | 0.039903 | 0 | 0.026602 | 0.88296 | 0.001432 | -6.8486 | 19.3006 | ND | 0.039903 | ND | 0.026602 | 0.88296 | 0.001432 | -6.8486 | 19.0176 | 0.33337 | 0.041714 | ND | 0.026319 | 0.8773 | 0.0014037 | -6.509
TSTCU | Collar saddle concentric | 277104 | 7319662771047 | Galvanized steel | 1000 | 710 | 7.67 | 26.1547 | 0.4556 | 0.054073 | 0 | 0.036049 | 1.1965 | 0.0019405 | -9.2807 | 26.1547 | ND | 0.054073 | ND | 0.036049 | 1.1965 | 0.0019405 | -9.2807 | 25.7712 | 0.45176 | 0.056528 | ND | 0.035666 | 1.1888 | 0.0019022 | -8.8205
TSTCU | Collar saddle concentric | 277105 | 7319662771054 | Galvanized steel | 1000 | 900 | 11.8 | 40.238 | 0.70092 | 0.08319 | 0 | 0.05546 | 1.8408 | 0.0029854 | -14.278 | 40.238 | ND | 0.08319 | ND | 0.05546 | 1.8408 | 0.0029854 | -14.278 | 39.648 | 0.69502 | 0.086966 | ND | 0.05487 | 1.829 | 0.0029264 | -13.57
TSTCU | Collar saddle concentric | 277106 | 7319662771061 | Galvanized steel | 1000 | 1120 | 17.7 | 60.357 | 1.0514 | 0.12478 | 0 | 0.08319 | 2.7612 | 0.0044781 | -21.417 | 60.357 | ND | 0.12478 | ND | 0.08319 | 2.7612 | 0.0044781 | -21.417 | 59.472 | 1.0425 | 0.13045 | ND | 0.082305 | 2.7435 | 0.0043896 | -20.355
TSTCU | Collar saddle concentric | 277107 | 7319662771078 | Galvanized steel | 1000 | 1250 | 21.5 | 73.315 | 1.2771 | 0.15157 | 0 | 0.10105 | 3.354 | 0.0054395 | -26.015 | 73.315 | ND | 0.15157 | ND | 0.10105 | 3.354 | 0.0054395 | -26.015 | 72.24 | 1.2664 | 0.15846 | ND | 0.099975 | 3.3325 | 0.005332 | -24.725
TSTCU | Collar saddle concentric | 592775 | 7319660834867 | Galvanized steel | 1000 | 1400 | 35.7955 | 122.0627 | 2.1263 | 0.25236 | 0 | 0.16824 | 5.5841 | 0.0090563 | -43.3126 | 122.0627 | ND | 0.25236 | ND | 0.16824 | 5.5841 | 0.0090563 | -43.3126 | 120.2729 | 2.1084 | 0.26381 | ND | 0.16645 | 5.5483 | 0.0088773 | -41.1648
TSTCU | Collar saddle concentric | 592776 | 7319660834874 | Galvanized steel | 1000 | 1500 | 38.8391 | 132.4413 | 2.307 | 0.27382 | 0 | 0.18254 | 6.0589 | 0.0098263 | -46.9953 | 132.4413 | ND | 0.27382 | ND | 0.18254 | 6.0589 | 0.0098263 | -46.9953 | 130.4994 | 2.2876 | 0.28624 | ND | 0.1806 | 6.0201 | 0.0096321 | -44.665
TSTCU | Collar saddle concentric | 592777 | 7319660834881 | Galvanized steel | 1000 | 1600 | 41.3642 | 141.0519 | 2.457 | 0.29162 | 0 | 0.19441 | 6.4528 | 0.010465 | -50.0507 | 141.0519 | ND | 0.29162 | ND | 0.19441 | 6.4528 | 0.010465 | -50.0507 | 138.9837 | 2.4364 | 0.30485 | ND | 0.19234 | 6.4115 | 0.010258 | -47.5688
TSTCU | Collar saddle concentric | 592778 | 7319660834898 | Galvanized steel | 1120 | 100 | 2.2584 | 7.7011 | 0.13415 | 0.015922 | 0 | 0.010614 | 0.35231 | 0.00057138 | -2.7327 | 7.7011 | ND | 0.015922 | ND | 0.010614 | 0.35231 | 0.00057138 | -2.7327 | 7.5882 | 0.13302 | 0.016644 | ND | 0.010502 | 0.35005 | 0.00056008 | -2.5972
TSTCU | Collar saddle concentric | 592779 | 7319660834904 | Galvanized steel | 1120 | 112 | 2.4 | 8.184 | 0.14256 | 0.01692 | 0 | 0.01128 | 0.3744 | 0.0006072 | -2.904 | 8.184 | ND | 0.01692 | ND | 0.01128 | 0.3744 | 0.0006072 | -2.904 | 8.064 | 0.14136 | 0.017688 | ND | 0.01116 | 0.372 | 0.0005952 | -2.76
TSTCU | Collar saddle concentric | 592780 | 7319660834911 | Galvanized steel | 1120 | 125 | 2.5497 | 8.6945 | 0.15145 | 0.017975 | 0 | 0.011984 | 0.39775 | 0.00064507 | -3.0851 | 8.6945 | ND | 0.017975 | ND | 0.011984 | 0.39775 | 0.00064507 | -3.0851 | 8.567 | 0.15018 | 0.018791 | ND | 0.011856 | 0.3952 | 0.00063233 | -2.9322
TSTCU | Collar saddle concentric | 277108 | 7319662771085 | Galvanized steel | 1120 | 300 | 2.7 | 9.207 | 0.16038 | 0.019035 | 0 | 0.01269 | 0.4212 | 0.0006831 | -3.267 | 9.207 | ND | 0.019035 | ND | 0.01269 | 0.4212 | 0.0006831 | -3.267 | 9.072 | 0.15903 | 0.019899 | ND | 0.012555 | 0.4185 | 0.0006696 | -3.105
TSTCU | Collar saddle concentric | 592781 | 7319660834928 | Galvanized steel | 1120 | 140 | 2.7257 | 9.2946 | 0.16191 | 0.019216 | 0 | 0.012811 | 0.42521 | 0.0006896 | -3.2981 | 9.2946 | ND | 0.019216 | ND | 0.012811 | 0.42521 | 0.0006896 | -3.2981 | 9.1584 | 0.16054 | 0.020088 | ND | 0.012675 | 0.42248 | 0.00067597 | -3.1346
TSTCU | Collar saddle concentric | 592782 | 7319660834935 | Galvanized steel | 1120 | 150 | 2.8439 | 9.6977 | 0.16893 | 0.020049 | 0 | 0.013366 | 0.44365 | 0.00071951 | -3.4411 | 9.6977 | ND | 0.020049 | ND | 0.013366 | 0.44365 | 0.00071951 | -3.4411 | 9.5555 | 0.16751 | 0.02096 | ND | 0.013224 | 0.4408 | 0.00070529 | -3.2705
TSTCU | Collar saddle concentric | 592783 | 7319660834942 | Galvanized steel | 1120 | 160 | 2.9592 | 10.0909 | 0.17578 | 0.020862 | 0 | 0.013908 | 0.46164 | 0.00074868 | -3.5806 | 10.0909 | ND | 0.020862 | ND | 0.013908 | 0.46164 | 0.00074868 | -3.5806 | 9.9429 | 0.1743 | 0.021809 | ND | 0.01376 | 0.45868 | 0.00073388 | -3.4031
TSTCU | Collar saddle concentric | 277109 | 7319662771092 | Galvanized steel | 1120 | 315 | 3 | 10.23 | 0.1782 | 0.02115 | 0 | 0.0141 | 0.468 | 0.000759 | -3.63 | 10.23 | ND | 0.02115 | ND | 0.0141 | 0.468 | 0.000759 | -3.63 | 10.08 | 0.1767 | 0.02211 | ND | 0.01395 | 0.465 | 0.000744 | -3.45
TSTCU | Collar saddle concentric | 592784 | 7319660834959 | Galvanized steel | 1120 | 180 | 3.194 | 10.8915 | 0.18972 | 0.022518 | 0 | 0.015012 | 0.49826 | 0.00080808 | -3.8647 | 10.8915 | ND | 0.022518 | ND | 0.015012 | 0.49826 | 0.00080808 | -3.8647 | 10.7318 | 0.18813 | 0.02354 | ND | 0.014852 | 0.49507 | 0.00079211 | -3.6731
TSTCU | Collar saddle concentric | 277110 | 7319662771108 | Galvanized steel | 1120 | 355 | 3.3 | 11.253 | 0.19602 | 0.023265 | 0 | 0.01551 | 0.5148 | 0.0008349 | -3.993 | 11.253 | ND | 0.023265 | ND | 0.01551 | 0.5148 | 0.0008349 | -3.993 | 11.088 | 0.19437 | 0.024321 | ND | 0.015345 | 0.5115 | 0.0008184 | -3.795
TSTCU | Collar saddle concentric | 776301 | 7319667763016 | Galvanized steel | 1120 | 200 | 3.4469 | 11.7539 | 0.20475 | 0.024301 | 0 | 0.0162 | 0.53772 | 0.00087207 | -4.1707 | 11.7539 | ND | 0.024301 | ND | 0.0162 | 0.53772 | 0.00087207 | -4.1707 | 11.5816 | 0.20302 | 0.025404 | ND | 0.016028 | 0.53427 | 0.00085483 | -3.9639
TSTCU | Collar saddle concentric | 277111 | 7319662771115 | Galvanized steel | 1120 | 400 | 3.7 | 12.617 | 0.21978 | 0.026085 | 0 | 0.01739 | 0.5772 | 0.0009361 | -4.477 | 12.617 | ND | 0.026085 | ND | 0.01739 | 0.5772 | 0.0009361 | -4.477 | 12.432 | 0.21793 | 0.027269 | ND | 0.017205 | 0.5735 | 0.0009176 | -4.255
TSTCU | Collar saddle concentric | 592785 | 7319660834966 | Galvanized steel | 1120 | 224 | 3.7394 | 12.7514 | 0.22212 | 0.026363 | 0 | 0.017575 | 0.58335 | 0.00094607 | -4.5247 | 12.7514 | ND | 0.026363 | ND | 0.017575 | 0.58335 | 0.00094607 | -4.5247 | 12.5644 | 0.22025 | 0.027559 | ND | 0.017388 | 0.57961 | 0.00092737 | -4.3003
TSTCU | Collar saddle concentric | 277112 | 7319662771122 | Galvanized steel | 1120 | 450 | 4 | 13.64 | 0.2376 | 0.0282 | 0 | 0.0188 | 0.624 | 0.001012 | -4.84 | 13.64 | ND | 0.0282 | ND | 0.0188 | 0.624 | 0.001012 | -4.84 | 13.44 | 0.2356 | 0.02948 | ND | 0.0186 | 0.62 | 0.000992 | -4.6
TSTCU | Collar saddle concentric | 592786 | 7319660834973 | Galvanized steel | 1120 | 250 | 4.1268 | 14.0724 | 0.24513 | 0.029094 | 0 | 0.019396 | 0.64378 | 0.0010441 | -4.9934 | 14.0724 | ND | 0.029094 | ND | 0.019396 | 0.64378 | 0.0010441 | -4.9934 | 13.866 | 0.24307 | 0.030415 | ND | 0.01919 | 0.63965 | 0.0010234 | -4.7458
TSTCU | Collar saddle concentric | 277113 | 7319662771139 | Galvanized steel | 1120 | 500 | 4.25 | 14.4925 | 0.25245 | 0.029962 | 0 | 0.019975 | 0.663 | 0.0010753 | -5.1425 | 14.4925 | ND | 0.029962 | ND | 0.019975 | 0.663 | 0.0010753 | -5.1425 | 14.28 | 0.25033 | 0.031323 | ND | 0.019762 | 0.65875 | 0.001054 | -4.8875
TSTCU | Collar saddle concentric | 592787 | 7319660834980 | Galvanized steel | 1120 | 280 | 4.5697 | 15.5827 | 0.27144 | 0.032216 | 0 | 0.021478 | 0.71287 | 0.0011561 | -5.5293 | 15.5827 | ND | 0.032216 | ND | 0.021478 | 0.71287 | 0.0011561 | -5.5293 | 15.3542 | 0.26916 | 0.033679 | ND | 0.021249 | 0.7083 | 0.0011333 | -5.2552
TSTCU | Collar saddle concentric | 277114 | 7319662771146 | Galvanized steel | 1120 | 560 | 5.07 | 17.2887 | 0.30116 | 0.035743 | 0 | 0.023829 | 0.79092 | 0.0012827 | -6.1347 | 17.2887 | ND | 0.035743 | ND | 0.023829 | 0.79092 | 0.0012827 | -6.1347 | 17.0352 | 0.29862 | 0.037366 | ND | 0.023575 | 0.78585 | 0.0012574 | -5.8305
TSTCU | Collar saddle concentric | 277115 | 7319662771153 | Galvanized steel | 1120 | 600 | 5.66 | 19.3006 | 0.3362 | 0.039903 | 0 | 0.026602 | 0.88296 | 0.001432 | -6.8486 | 19.3006 | ND | 0.039903 | ND | 0.026602 | 0.88296 | 0.001432 | -6.8486 | 19.0176 | 0.33337 | 0.041714 | ND | 0.026319 | 0.8773 | 0.0014037 | -6.509
TSTCU | Collar saddle concentric | 277116 | 7319662771160 | Galvanized steel | 1120 | 630 | 6.12 | 20.8692 | 0.36353 | 0.043146 | 0 | 0.028764 | 0.95472 | 0.0015484 | -7.4052 | 20.8692 | ND | 0.043146 | ND | 0.028764 | 0.95472 | 0.0015484 | -7.4052 | 20.5632 | 0.36047 | 0.045104 | ND | 0.028458 | 0.9486 | 0.0015178 | -7.038
TSTCU | Collar saddle concentric | 277117 | 7319662771177 | Galvanized steel | 1120 | 710 | 7.75 | 26.4275 | 0.46035 | 0.054637 | 0 | 0.036425 | 1.209 | 0.0019607 | -9.3775 | 26.4275 | ND | 0.054637 | ND | 0.036425 | 1.209 | 0.0019607 | -9.3775 | 26.04 | 0.45648 | 0.057118 | ND | 0.036038 | 1.2012 | 0.001922 | -8.9125
TSTCU | Collar saddle concentric | 277118 | 7319662771184 | Galvanized steel | 1120 | 800 | 9.45 | 32.2245 | 0.56133 | 0.066623 | 0 | 0.044415 | 1.4742 | 0.0023908 | -11.4345 | 32.2245 | ND | 0.066623 | ND | 0.044415 | 1.4742 | 0.0023908 | -11.4345 | 31.752 | 0.55661 | 0.069647 | ND | 0.043943 | 1.4647 | 0.0023436 | -10.8675
TSTCU | Collar saddle concentric | 277119 | 7319662771191 | Galvanized steel | 1120 | 900 | 12.2 | 41.602 | 0.72468 | 0.08601 | 0 | 0.05734 | 1.9032 | 0.0030866 | -14.762 | 41.602 | ND | 0.08601 | ND | 0.05734 | 1.9032 | 0.0030866 | -14.762 | 40.992 | 0.71858 | 0.089914 | ND | 0.05673 | 1.891 | 0.0030256 | -14.03
TSTCU | Collar saddle concentric | 277120 | 7319662771207 | Galvanized steel | 1120 | 1000 | 14.3 | 48.763 | 0.84942 | 0.10082 | 0 | 0.06721 | 2.2308 | 0.0036179 | -17.303 | 48.763 | ND | 0.10082 | ND | 0.06721 | 2.2308 | 0.0036179 | -17.303 | 48.048 | 0.84227 | 0.10539 | ND | 0.066495 | 2.2165 | 0.0035464 | -16.445
TSTCU | Collar saddle concentric | 277121 | 7319662771214 | Galvanized steel | 1120 | 1120 | 17.9 | 61.039 | 1.0633 | 0.1262 | 0 | 0.08413 | 2.7924 | 0.0045287 | -21.659 | 61.039 | ND | 0.1262 | ND | 0.08413 | 2.7924 | 0.0045287 | -21.659 | 60.144 | 1.0543 | 0.13192 | ND | 0.083235 | 2.7745 | 0.0044392 | -20.585
TSTCU | Collar saddle concentric | 277122 | 7319662771221 | Galvanized steel | 1120 | 1250 | 21.7 | 73.997 | 1.289 | 0.15299 | 0 | 0.10199 | 3.3852 | 0.0054901 | -26.257 | 73.997 | ND | 0.15299 | ND | 0.10199 | 3.3852 | 0.0054901 | -26.257 | 72.912 | 1.2781 | 0.15993 | ND | 0.1009 | 3.3635 | 0.0053816 | -24.955
TSTCU | Collar saddle concentric | 592788 | 7319660834997 | Galvanized steel | 1120 | 1400 | 39.4327 | 134.4655 | 2.3423 | 0.278 | 0 | 0.18533 | 6.1515 | 0.0099765 | -47.7136 | 134.4655 | ND | 0.278 | ND | 0.18533 | 6.1515 | 0.0099765 | -47.7136 | 132.4939 | 2.3226 | 0.29062 | ND | 0.18336 | 6.1121 | 0.0097793 | -45.3476
TSTCU | Collar saddle concentric | 592789 | 7319660835000 | Galvanized steel | 1120 | 1500 | 42.7191 | 145.6721 | 2.5375 | 0.30117 | 0 | 0.20078 | 6.6642 | 0.010808 | -51.6901 | 145.6721 | ND | 0.30117 | ND | 0.20078 | 6.6642 | 0.010808 | -51.6901 | 143.5362 | 2.5162 | 0.31484 | ND | 0.19864 | 6.6215 | 0.010594 | -49.127
TSTCU | Collar saddle concentric | 592790 | 7319660835017 | Galvanized steel | 1120 | 1600 | 45.4855 | 155.1056 | 2.7018 | 0.32067 | 0 | 0.21378 | 7.0957 | 0.011508 | -55.0375 | 155.1056 | ND | 0.32067 | ND | 0.21378 | 7.0957 | 0.011508 | -55.0375 | 152.8313 | 2.6791 | 0.33523 | ND | 0.21151 | 7.0503 | 0.01128 | -52.3083
TSTCU | Collar saddle concentric | 277128 | 7319662771283 | Galvanized steel | 1250 | 500 | 4.28 | 14.5948 | 0.25423 | 0.030174 | 0 | 0.020116 | 0.66768 | 0.0010828 | -5.1788 | 14.5948 | ND | 0.030174 | ND | 0.020116 | 0.66768 | 0.0010828 | -5.1788 | 14.3808 | 0.25209 | 0.031544 | ND | 0.019902 | 0.6634 | 0.0010614 | -4.922
TSTCU | Collar saddle concentric | 277124 | 7319662771245 | Galvanized steel | 1250 | 315 | 3.4 | 11.594 | 0.20196 | 0.02397 | 0 | 0.01598 | 0.5304 | 0.0008602 | -4.114 | 11.594 | ND | 0.02397 | ND | 0.01598 | 0.5304 | 0.0008602 | -4.114 | 11.424 | 0.20026 | 0.025058 | ND | 0.01581 | 0.527 | 0.0008432 | -3.91
TSTCU | Collar saddle concentric | 277126 | 7319662771269 | Galvanized steel | 1250 | 400 | 4 | 13.64 | 0.2376 | 0.0282 | 0 | 0.0188 | 0.624 | 0.001012 | -4.84 | 13.64 | ND | 0.0282 | ND | 0.0188 | 0.624 | 0.001012 | -4.84 | 13.44 | 0.2356 | 0.02948 | ND | 0.0186 | 0.62 | 0.000992 | -4.6
TSTCU | Collar saddle concentric | 251710 | 7319662517102 | Galvanized steel | 1250 | 630 | 6.18 | 21.0738 | 0.36709 | 0.043569 | 0 | 0.029046 | 0.96408 | 0.0015635 | -7.4778 | 21.0738 | ND | 0.043569 | ND | 0.029046 | 0.96408 | 0.0015635 | -7.4778 | 20.7648 | 0.364 | 0.045547 | ND | 0.028737 | 0.9579 | 0.0015326 | -7.107
TSTCU | Collar saddle concentric | 251712 | 7319662517126 | Galvanized steel | 1250 | 800 | 9.55 | 32.5655 | 0.56727 | 0.067327 | 0 | 0.044885 | 1.4898 | 0.0024162 | -11.5555 | 32.5655 | ND | 0.067327 | ND | 0.044885 | 1.4898 | 0.0024162 | -11.5555 | 32.088 | 0.56249 | 0.070384 | ND | 0.044408 | 1.4803 | 0.0023684 | -10.9825
TSTCU | Collar saddle concentric | 251716 | 7319662517164 | Galvanized steel | 1250 | 1250 | 22 | 75.02 | 1.3068 | 0.1551 | 0 | 0.1034 | 3.432 | 0.005566 | -26.62 | 75.02 | ND | 0.1551 | ND | 0.1034 | 3.432 | 0.005566 | -26.62 | 73.92 | 1.2958 | 0.16214 | ND | 0.1023 | 3.41 | 0.005456 | -25.3
TSTCU | Collar saddle concentric | 251714 | 7319662517140 | Galvanized steel | 1250 | 1000 | 14.5 | 49.445 | 0.8613 | 0.10222 | 0 | 0.06815 | 2.262 | 0.0036685 | -17.545 | 49.445 | ND | 0.10222 | ND | 0.06815 | 2.262 | 0.0036685 | -17.545 | 48.72 | 0.85405 | 0.10687 | ND | 0.067425 | 2.2475 | 0.003596 | -16.675
TSTCU | Collar saddle concentric | 592791 | 7319660835024 | Galvanized steel | 1250 | 100 | 2.5104 | 8.5605 | 0.14912 | 0.017698 | 0 | 0.011799 | 0.39162 | 0.00063513 | -3.0376 | 8.5605 | ND | 0.017698 | ND | 0.011799 | 0.39162 | 0.00063513 | -3.0376 | 8.4349 | 0.14786 | 0.018502 | ND | 0.011673 | 0.38911 | 0.00062258 | -2.887
TSTCU | Collar saddle concentric | 592792 | 7319660835031 | Galvanized steel | 1250 | 112 | 2.6667 | 9.0934 | 0.1584 | 0.0188 | 0 | 0.012533 | 0.41601 | 0.00067468 | -3.2267 | 9.0934 | ND | 0.0188 | ND | 0.012533 | 0.41601 | 0.00067468 | -3.2267 | 8.9601 | 0.15707 | 0.019654 | ND | 0.0124 | 0.41334 | 0.00066134 | -3.0667
TSTCU | Collar saddle concentric | 592793 | 7319660835048 | Galvanized steel | 1250 | 125 | 2.834 | 9.6639 | 0.16834 | 0.01998 | 0 | 0.01332 | 0.4421 | 0.000717 | -3.4291 | 9.6639 | ND | 0.01998 | ND | 0.01332 | 0.4421 | 0.000717 | -3.4291 | 9.5222 | 0.16692 | 0.020887 | ND | 0.013178 | 0.43927 | 0.00070283 | -3.2591
TSTCU | Collar saddle concentric | 277123 | 7319662771238 | Galvanized steel | 1250 | 300 | 3 | 10.23 | 0.1782 | 0.02115 | 0 | 0.0141 | 0.468 | 0.000759 | -3.63 | 10.23 | ND | 0.02115 | ND | 0.0141 | 0.468 | 0.000759 | -3.63 | 10.08 | 0.1767 | 0.02211 | ND | 0.01395 | 0.465 | 0.000744 | -3.45
TSTCU | Collar saddle concentric | 592794 | 7319660835055 | Galvanized steel | 1250 | 140 | 3.0283 | 10.3265 | 0.17988 | 0.02135 | 0 | 0.014233 | 0.47241 | 0.00076616 | -3.6642 | 10.3265 | ND | 0.02135 | ND | 0.014233 | 0.47241 | 0.00076616 | -3.6642 | 10.1751 | 0.17837 | 0.022319 | ND | 0.014082 | 0.46939 | 0.00075102 | -3.4825
TSTCU | Collar saddle concentric | 592795 | 7319660835062 | Galvanized steel | 1250 | 150 | 3.1584 | 10.7701 | 0.18761 | 0.022267 | 0 | 0.014844 | 0.49271 | 0.00079908 | -3.8217 | 10.7701 | ND | 0.022267 | ND | 0.014844 | 0.49271 | 0.00079908 | -3.8217 | 10.6122 | 0.18603 | 0.023277 | ND | 0.014687 | 0.48955 | 0.00078328 | -3.6322
TSTCU | Collar saddle concentric | 592796 | 7319660835079 | Galvanized steel | 1250 | 160 | 3.2871 | 11.209 | 0.19525 | 0.023174 | 0 | 0.015449 | 0.51279 | 0.00083164 | -3.9774 | 11.209 | ND | 0.023174 | ND | 0.015449 | 0.51279 | 0.00083164 | -3.9774 | 11.0447 | 0.19361 | 0.024226 | ND | 0.015285 | 0.5095 | 0.0008152 | -3.7802
TSTCU | Collar saddle concentric | 277125 | 7319662771252 | Galvanized steel | 1250 | 355 | 3.5 | 11.935 | 0.2079 | 0.024675 | 0 | 0.01645 | 0.546 | 0.0008855 | -4.235 | 11.935 | ND | 0.024675 | ND | 0.01645 | 0.546 | 0.0008855 | -4.235 | 11.76 | 0.20615 | 0.025795 | ND | 0.016275 | 0.5425 | 0.000868 | -4.025
TSTCU | Collar saddle concentric | 592797 | 7319660835086 | Galvanized steel | 1250 | 180 | 3.5464 | 12.0932 | 0.21066 | 0.025002 | 0 | 0.016668 | 0.55324 | 0.00089724 | -4.2911 | 12.0932 | ND | 0.025002 | ND | 0.016668 | 0.55324 | 0.00089724 | -4.2911 | 11.9159 | 0.20888 | 0.026137 | ND | 0.016491 | 0.54969 | 0.00087951 | -4.0784
TSTCU | Collar saddle concentric | 592798 | 7319660835093 | Galvanized steel | 1250 | 200 | 3.8177 | 13.0184 | 0.22677 | 0.026915 | 0 | 0.017943 | 0.59556 | 0.00096588 | -4.6194 | 13.0184 | ND | 0.026915 | ND | 0.017943 | 0.59556 | 0.00096588 | -4.6194 | 12.8275 | 0.22486 | 0.028136 | ND | 0.017752 | 0.59174 | 0.00094679 | -4.3904
TSTCU | Collar saddle concentric | 592799 | 7319660835109 | Galvanized steel | 1250 | 224 | 4.1479 | 14.1443 | 0.24639 | 0.029243 | 0 | 0.019495 | 0.64707 | 0.0010494 | -5.019 | 14.1443 | ND | 0.029243 | ND | 0.019495 | 0.64707 | 0.0010494 | -5.019 | 13.9369 | 0.24431 | 0.03057 | ND | 0.019288 | 0.64292 | 0.0010287 | -4.7701
TSTCU | Collar saddle concentric | 277127 | 7319662771276 | Galvanized steel | 1250 | 450 | 4.5 | 15.345 | 0.2673 | 0.031725 | 0 | 0.02115 | 0.702 | 0.0011385 | -5.445 | 15.345 | ND | 0.031725 | ND | 0.02115 | 0.702 | 0.0011385 | -5.445 | 15.12 | 0.26505 | 0.033165 | ND | 0.020925 | 0.6975 | 0.001116 | -5.175
TSTCU | Collar saddle concentric | 776317 | 7319667763177 | Galvanized steel | 1250 | 250 | 4.5684 | 15.5782 | 0.27136 | 0.032207 | 0 | 0.021471 | 0.71267 | 0.0011558 | -5.5278 | 15.5782 | ND | 0.032207 | ND | 0.021471 | 0.71267 | 0.0011558 | -5.5278 | 15.3498 | 0.26908 | 0.033669 | ND | 0.021243 | 0.7081 | 0.001133 | -5.2537
TSTCU | Collar saddle concentric | 592800 | 7319660835116 | Galvanized steel | 1250 | 280 | 5.0491 | 17.2174 | 0.29992 | 0.035596 | 0 | 0.023731 | 0.78766 | 0.0012774 | -6.1094 | 17.2174 | ND | 0.035596 | ND | 0.023731 | 0.78766 | 0.0012774 | -6.1094 | 16.965 | 0.29739 | 0.037212 | ND | 0.023478 | 0.78261 | 0.0012522 | -5.8065
TSTCU | Collar saddle concentric | 277129 | 7319662771290 | Galvanized steel | 1250 | 560 | 5.11 | 17.4251 | 0.30353 | 0.036026 | 0 | 0.024017 | 0.79716 | 0.0012928 | -6.1831 | 17.4251 | ND | 0.036026 | ND | 0.024017 | 0.79716 | 0.0012928 | -6.1831 | 17.1696 | 0.30098 | 0.037661 | ND | 0.023762 | 0.79205 | 0.0012673 | -5.8765
TSTCU | Collar saddle concentric | 277130 | 7319662771306 | Galvanized steel | 1250 | 600 | 5.71 | 19.4711 | 0.33917 | 0.040255 | 0 | 0.026837 | 0.89076 | 0.0014446 | -6.9091 | 19.4711 | ND | 0.040255 | ND | 0.026837 | 0.89076 | 0.0014446 | -6.9091 | 19.1856 | 0.33632 | 0.042083 | ND | 0.026551 | 0.88505 | 0.0014161 | -6.5665
TSTCU | Collar saddle concentric | 277131 | 7319662771313 | Galvanized steel | 1250 | 710 | 7.83 | 26.7003 | 0.4651 | 0.055202 | 0 | 0.036801 | 1.2215 | 0.001981 | -9.4743 | 26.7003 | ND | 0.055202 | ND | 0.036801 | 1.2215 | 0.001981 | -9.4743 | 26.3088 | 0.46119 | 0.057707 | ND | 0.036409 | 1.2136 | 0.0019418 | -9.0045
TSTCU | Collar saddle concentric | 277132 | 7319662771320 | Galvanized steel | 1250 | 900 | 12.5 | 42.625 | 0.7425 | 0.088125 | 0 | 0.05875 | 1.95 | 0.0031625 | -15.125 | 42.625 | ND | 0.088125 | ND | 0.05875 | 1.95 | 0.0031625 | -15.125 | 42 | 0.73625 | 0.092125 | ND | 0.058125 | 1.9375 | 0.0031 | -14.375
TSTCU | Collar saddle concentric | 277133 | 7319662771337 | Galvanized steel | 1250 | 1120 | 18.2 | 62.062 | 1.0811 | 0.12831 | 0 | 0.08554 | 2.8392 | 0.0046046 | -22.022 | 62.062 | ND | 0.12831 | ND | 0.08554 | 2.8392 | 0.0046046 | -22.022 | 61.152 | 1.072 | 0.13413 | ND | 0.08463 | 2.821 | 0.0045136 | -20.93
TSTCU | Collar saddle concentric | 592801 | 7319660835123 | Galvanized steel | 1250 | 1400 | 43.3727 | 147.9009 | 2.5763 | 0.30578 | 0 | 0.20385 | 6.7661 | 0.010973 | -52.481 | 147.9009 | ND | 0.30578 | ND | 0.20385 | 6.7661 | 0.010973 | -52.481 | 145.7323 | 2.5547 | 0.31966 | ND | 0.20168 | 6.7228 | 0.010756 | -49.8786
TSTCU | Collar saddle concentric | 592802 | 7319660835130 | Galvanized steel | 1250 | 1500 | 46.9223 | 160.005 | 2.7872 | 0.3308 | 0 | 0.22053 | 7.3199 | 0.011871 | -56.776 | 160.005 | ND | 0.3308 | ND | 0.22053 | 7.3199 | 0.011871 | -56.776 | 157.6589 | 2.7637 | 0.34582 | ND | 0.21819 | 7.273 | 0.011637 | -53.9606
TSTCU | Collar saddle concentric | 592803 | 7319660835147 | Galvanized steel | 1250 | 1600 | 49.952 | 170.3363 | 2.9671 | 0.35216 | 0 | 0.23477 | 7.7925 | 0.012638 | -60.4419 | 170.3363 | ND | 0.35216 | ND | 0.23477 | 7.7925 | 0.012638 | -60.4419 | 167.8387 | 2.9422 | 0.36815 | ND | 0.23228 | 7.7426 | 0.012388 | -57.4448
TSTCU | Collar saddle concentric | 592804 | 7319660835154 | Galvanized steel | 1400 | 200 | 4.2543 | 14.5072 | 0.25271 | 0.029993 | 0 | 0.019995 | 0.66367 | 0.0010763 | -5.1477 | 14.5072 | ND | 0.029993 | ND | 0.019995 | 0.66367 | 0.0010763 | -5.1477 | 14.2944 | 0.25058 | 0.031354 | ND | 0.019782 | 0.65942 | 0.0010551 | -4.8924
TSTCU | Collar saddle concentric | 592805 | 7319660835161 | Galvanized steel | 1400 | 224 | 4.6197 | 15.7532 | 0.27441 | 0.032569 | 0 | 0.021713 | 0.72067 | 0.0011688 | -5.5898 | 15.7532 | ND | 0.032569 | ND | 0.021713 | 0.72067 | 0.0011688 | -5.5898 | 15.5222 | 0.2721 | 0.034047 | ND | 0.021482 | 0.71605 | 0.0011457 | -5.3127
TSTCU | Collar saddle concentric | 592806 | 7319660835178 | Galvanized steel | 1400 | 250 | 5.0773 | 17.3136 | 0.30159 | 0.035795 | 0 | 0.023863 | 0.79206 | 0.0012846 | -6.1435 | 17.3136 | ND | 0.035795 | ND | 0.023863 | 0.79206 | 0.0012846 | -6.1435 | 17.0597 | 0.29905 | 0.03742 | ND | 0.023609 | 0.78698 | 0.0012592 | -5.8389
TSTCU | Collar saddle concentric | 592807 | 7319660835185 | Galvanized steel | 1400 | 280 | 5.6016 | 19.1015 | 0.33274 | 0.039491 | 0 | 0.026328 | 0.87385 | 0.0014172 | -6.7779 | 19.1015 | ND | 0.039491 | ND | 0.026328 | 0.87385 | 0.0014172 | -6.7779 | 18.8214 | 0.32993 | 0.041284 | ND | 0.026047 | 0.86825 | 0.0013892 | -6.4418
TSTCU | Collar saddle concentric | 592808 | 7319660835192 | Galvanized steel | 1400 | 300 | 5.9105 | 20.1548 | 0.35108 | 0.041669 | 0 | 0.027779 | 0.92204 | 0.0014954 | -7.1517 | 20.1548 | ND | 0.041669 | ND | 0.027779 | 0.92204 | 0.0014954 | -7.1517 | 19.8593 | 0.34813 | 0.04356 | ND | 0.027484 | 0.91613 | 0.0014658 | -6.7971
TSTCU | Collar saddle concentric | 592809 | 7319660835208 | Galvanized steel | 1400 | 315 | 6.1661 | 21.0264 | 0.36627 | 0.043471 | 0 | 0.028981 | 0.96191 | 0.00156 | -7.461 | 21.0264 | ND | 0.043471 | ND | 0.028981 | 0.96191 | 0.00156 | -7.461 | 20.7181 | 0.36318 | 0.045444 | ND | 0.028672 | 0.95575 | 0.0015292 | -7.091
TSTCU | Collar saddle concentric | 592810 | 7319660835215 | Galvanized steel | 1400 | 355 | 6.7567 | 23.0403 | 0.40135 | 0.047635 | 0 | 0.031756 | 1.054 | 0.0017094 | -8.1756 | 23.0403 | ND | 0.047635 | ND | 0.031756 | 1.054 | 0.0017094 | -8.1756 | 22.7025 | 0.39797 | 0.049797 | ND | 0.031419 | 1.0473 | 0.0016757 | -7.7702
TSTCU | Collar saddle concentric | 592811 | 7319660835222 | Galvanized steel | 1400 | 400 | 8.7353 | 29.7874 | 0.51888 | 0.061584 | 0 | 0.041056 | 1.3627 | 0.00221 | -10.5697 | 29.7874 | ND | 0.061584 | ND | 0.041056 | 1.3627 | 0.00221 | -10.5697 | 29.3506 | 0.51451 | 0.064379 | ND | 0.040619 | 1.354 | 0.0021664 | -10.0456
TSTCU | Collar saddle concentric | 592812 | 7319660835239 | Galvanized steel | 1400 | 450 | 9.576 | 32.6542 | 0.56881 | 0.067511 | 0 | 0.045007 | 1.4939 | 0.0024227 | -11.587 | 32.6542 | ND | 0.067511 | ND | 0.045007 | 1.4939 | 0.0024227 | -11.587 | 32.1754 | 0.56403 | 0.070575 | ND | 0.044528 | 1.4843 | 0.0023748 | -11.0124
TSTCU | Collar saddle concentric | 592813 | 7319660835246 | Galvanized steel | 1400 | 500 | 10.5918 | 36.118 | 0.62915 | 0.074672 | 0 | 0.049781 | 1.6523 | 0.0026797 | -12.8161 | 36.118 | ND | 0.074672 | ND | 0.049781 | 1.6523 | 0.0026797 | -12.8161 | 35.5884 | 0.62386 | 0.078062 | ND | 0.049252 | 1.6417 | 0.0026268 | -12.1806
TSTCU | Collar saddle concentric | 691601 | 7319660295378 | Galvanized steel | 1400 | 560 | 11.5768 | 39.4769 | 0.68766 | 0.081616 | 0 | 0.054411 | 1.806 | 0.0029289 | -14.0079 | 39.4769 | ND | 0.081616 | ND | 0.054411 | 1.806 | 0.0029289 | -14.0079 | 38.898 | 0.68187 | 0.085321 | ND | 0.053832 | 1.7944 | 0.002871 | -13.3133
TSTCU | Collar saddle concentric | 592814 | 7319660835253 | Galvanized steel | 1400 | 600 | 12.463 | 42.4988 | 0.7403 | 0.087864 | 0 | 0.058576 | 1.9442 | 0.0031531 | -15.0802 | 42.4988 | ND | 0.087864 | ND | 0.058576 | 1.9442 | 0.0031531 | -15.0802 | 41.8757 | 0.73407 | 0.091852 | ND | 0.057953 | 1.9318 | 0.0030908 | -14.3324
TSTCU | Collar saddle concentric | 691604 | 7319660295392 | Galvanized steel | 1400 | 630 | 13.0916 | 44.6424 | 0.77764 | 0.092296 | 0 | 0.061531 | 2.0423 | 0.0033122 | -15.8408 | 44.6424 | ND | 0.092296 | ND | 0.061531 | 2.0423 | 0.0033122 | -15.8408 | 43.9878 | 0.7711 | 0.096485 | ND | 0.060876 | 2.0292 | 0.0032467 | -15.0553
TSTCU | Collar saddle concentric | 691599 | 7319660295354 | Galvanized steel | 1400 | 710 | 19.084 | 65.0764 | 1.1336 | 0.13454 | 0 | 0.089695 | 2.9771 | 0.0048283 | -23.0916 | 65.0764 | ND | 0.13454 | ND | 0.089695 | 2.9771 | 0.0048283 | -23.0916 | 64.1222 | 1.124 | 0.14065 | ND | 0.088741 | 2.958 | 0.0047328 | -21.9466
TSTCU | Collar saddle concentric | 691600 | 7319660295361 | Galvanized steel | 1400 | 800 | 21.2341 | 72.4083 | 1.2613 | 0.1497 | 0 | 0.0998 | 3.3125 | 0.0053722 | -25.6933 | 72.4083 | ND | 0.1497 | ND | 0.0998 | 3.3125 | 0.0053722 | -25.6933 | 71.3466 | 1.2507 | 0.1565 | ND | 0.098739 | 3.2913 | 0.0052661 | -24.4192
TSTCU | Collar saddle concentric | 692321 | 7319660300188 | Galvanized steel | 1400 | 1250 | 22 | 75.02 | 1.3068 | 0.1551 | 0 | 0.1034 | 3.432 | 0.005566 | -26.62 | 75.02 | ND | 0.1551 | ND | 0.1034 | 3.432 | 0.005566 | -26.62 | 73.92 | 1.2958 | 0.16214 | ND | 0.1023 | 3.41 | 0.005456 | -25.3
TSTCU | Collar saddle concentric | 691603 | 7319660295385 | Galvanized steel | 1400 | 900 | 22.9973 | 78.4208 | 1.366 | 0.16213 | 0 | 0.10809 | 3.5876 | 0.0058183 | -27.8267 | 78.4208 | ND | 0.16213 | ND | 0.10809 | 3.5876 | 0.0058183 | -27.8267 | 77.2709 | 1.3545 | 0.16949 | ND | 0.10694 | 3.5646 | 0.0057033 | -26.4469
TSTCU | Collar saddle concentric | 697634 | 7319660517036 | Galvanized steel | 1400 | 1000 | 25.8018 | 87.9841 | 1.5326 | 0.1819 | 0 | 0.12127 | 4.0251 | 0.0065279 | -31.2202 | 87.9841 | ND | 0.1819 | ND | 0.12127 | 4.0251 | 0.0065279 | -31.2202 | 86.694 | 1.5197 | 0.19016 | ND | 0.11998 | 3.9993 | 0.0063988 | -29.6721
TSTCU | Collar saddle concentric | 697597 | 7319660436078 | Galvanized steel | 1400 | 1120 | 28.6483 | 97.6907 | 1.7017 | 0.20197 | 0 | 0.13465 | 4.4691 | 0.007248 | -34.6644 | 97.6907 | ND | 0.20197 | ND | 0.13465 | 4.4691 | 0.007248 | -34.6644 | 96.2583 | 1.6874 | 0.21114 | ND | 0.13321 | 4.4405 | 0.0071048 | -32.9455
TSTCU | Collar saddle concentric | 592815 | 7319660835260 | Galvanized steel | 1400 | 1400 | 47.9181 | 163.4007 | 2.8463 | 0.33782 | 0 | 0.22522 | 7.4752 | 0.012123 | -57.9809 | 163.4007 | ND | 0.33782 | ND | 0.22522 | 7.4752 | 0.012123 | -57.9809 | 161.0048 | 2.8224 | 0.35316 | ND | 0.22282 | 7.4273 | 0.011884 | -55.1058
TSTCU | Collar saddle concentric | 592816 | 7319660835277 | Galvanized steel | 1400 | 1500 | 51.772 | 176.5425 | 3.0753 | 0.36499 | 0 | 0.24333 | 8.0764 | 0.013098 | -62.6441 | 176.5425 | ND | 0.36499 | ND | 0.24333 | 8.0764 | 0.013098 | -62.6441 | 173.9539 | 3.0494 | 0.38156 | ND | 0.24074 | 8.0247 | 0.012839 | -59.5378
TSTCU | Collar saddle concentric | 592817 | 7319660835284 | Galvanized steel | 1400 | 1600 | 55.1044 | 187.906 | 3.2732 | 0.38849 | 0 | 0.25899 | 8.5963 | 0.013941 | -66.6763 | 187.906 | ND | 0.38849 | ND | 0.25899 | 8.5963 | 0.013941 | -66.6763 | 185.1508 | 3.2456 | 0.40612 | ND | 0.25624 | 8.5412 | 0.013666 | -63.3701
TSTCU | Collar saddle concentric | 592818 | 7319660835291 | Galvanized steel | 1500 | 200 | 4.5449 | 15.4981 | 0.26997 | 0.032042 | 0 | 0.021361 | 0.709 | 0.0011499 | -5.4993 | 15.4981 | ND | 0.032042 | ND | 0.021361 | 0.709 | 0.0011499 | -5.4993 | 15.2709 | 0.26769 | 0.033496 | ND | 0.021134 | 0.70446 | 0.0011271 | -5.2266
TSTCU | Collar saddle concentric | 592819 | 7319660835307 | Galvanized steel | 1500 | 224 | 4.9342 | 16.8256 | 0.29309 | 0.034786 | 0 | 0.023191 | 0.76974 | 0.0012484 | -5.9704 | 16.8256 | ND | 0.034786 | ND | 0.023191 | 0.76974 | 0.0012484 | -5.9704 | 16.5789 | 0.29062 | 0.036365 | ND | 0.022944 | 0.7648 | 0.0012237 | -5.6743
TSTCU | Collar saddle concentric | 592820 | 7319660835314 | Galvanized steel | 1500 | 250 | 5.4164 | 18.4699 | 0.32173 | 0.038186 | 0 | 0.025457 | 0.84496 | 0.0013703 | -6.5538 | 18.4699 | ND | 0.038186 | ND | 0.025457 | 0.84496 | 0.0013703 | -6.5538 | 18.1991 | 0.31903 | 0.039919 | ND | 0.025186 | 0.83954 | 0.0013433 | -6.2289
TSTCU | Collar saddle concentric | 592821 | 7319660835321 | Galvanized steel | 1500 | 280 | 5.9701 | 20.358 | 0.35462 | 0.042089 | 0 | 0.028059 | 0.93134 | 0.0015104 | -7.2238 | 20.358 | ND | 0.042089 | ND | 0.028059 | 0.93134 | 0.0015104 | -7.2238 | 20.0595 | 0.35164 | 0.044 | ND | 0.027761 | 0.92537 | 0.0014806 | -6.8656
TSTCU | Collar saddle concentric | 592822 | 7319660835338 | Galvanized steel | 1500 | 300 | 6.298 | 21.4762 | 0.3741 | 0.044401 | 0 | 0.029601 | 0.98249 | 0.0015934 | -7.6206 | 21.4762 | ND | 0.044401 | ND | 0.029601 | 0.98249 | 0.0015934 | -7.6206 | 21.1613 | 0.37095 | 0.046416 | ND | 0.029286 | 0.97619 | 0.0015619 | -7.2427
TSTCU | Collar saddle concentric | 592823 | 7319660835345 | Galvanized steel | 1500 | 315 | 6.569 | 22.4003 | 0.3902 | 0.046311 | 0 | 0.030874 | 1.0248 | 0.001662 | -7.9485 | 22.4003 | ND | 0.046311 | ND | 0.030874 | 1.0248 | 0.001662 | -7.9485 | 22.0718 | 0.38691 | 0.048414 | ND | 0.030546 | 1.0182 | 0.0016291 | -7.5544
TSTCU | Collar saddle concentric | 592824 | 7319660835352 | Galvanized steel | 1500 | 355 | 7.1976 | 24.5438 | 0.42754 | 0.050743 | 0 | 0.033829 | 1.1228 | 0.001821 | -8.7091 | 24.5438 | ND | 0.050743 | ND | 0.033829 | 1.1228 | 0.001821 | -8.7091 | 24.1839 | 0.42394 | 0.053046 | ND | 0.033469 | 1.1156 | 0.001785 | -8.2772
TSTCU | Collar saddle concentric | 592825 | 7319660835369 | Galvanized steel | 1500 | 400 | 9.3004 | 31.7144 | 0.55244 | 0.065568 | 0 | 0.043712 | 1.4509 | 0.002353 | -11.2535 | 31.7144 | ND | 0.065568 | ND | 0.043712 | 1.4509 | 0.002353 | -11.2535 | 31.2493 | 0.54779 | 0.068544 | ND | 0.043247 | 1.4416 | 0.0023065 | -10.6955
TSTCU | Collar saddle concentric | 592826 | 7319660835376 | Galvanized steel | 1500 | 450 | 10.1984 | 34.7765 | 0.60578 | 0.071899 | 0 | 0.047932 | 1.591 | 0.0025802 | -12.3401 | 34.7765 | ND | 0.071899 | ND | 0.047932 | 1.591 | 0.0025802 | -12.3401 | 34.2666 | 0.60069 | 0.075162 | ND | 0.047423 | 1.5808 | 0.0025292 | -11.7282
TSTCU | Collar saddle concentric | 592827 | 7319660835383 | Galvanized steel | 1500 | 500 | 11.2707 | 38.4331 | 0.66948 | 0.079458 | 0 | 0.052972 | 1.7582 | 0.0028515 | -13.6375 | 38.4331 | ND | 0.079458 | ND | 0.052972 | 1.7582 | 0.0028515 | -13.6375 | 37.8696 | 0.66384 | 0.083065 | ND | 0.052409 | 1.747 | 0.0027951 | -12.9613
TSTCU | Collar saddle concentric | 592828 | 7319660835390 | Galvanized steel | 1500 | 560 | 12.5356 | 42.7464 | 0.74461 | 0.088376 | 0 | 0.058917 | 1.9556 | 0.0031715 | -15.1681 | 42.7464 | ND | 0.088376 | ND | 0.058917 | 1.9556 | 0.0031715 | -15.1681 | 42.1196 | 0.73835 | 0.092387 | ND | 0.058291 | 1.943 | 0.0031088 | -14.4159
TSTCU | Collar saddle concentric | 592829 | 7319660835406 | Galvanized steel | 1500 | 600 | 13.255 | 45.1996 | 0.78735 | 0.093448 | 0 | 0.062298 | 2.0678 | 0.0033535 | -16.0386 | 45.1996 | ND | 0.093448 | ND | 0.062298 | 2.0678 | 0.0033535 | -16.0386 | 44.5368 | 0.78072 | 0.097689 | ND | 0.061636 | 2.0545 | 0.0032872 | -15.2432
TSTCU | Collar saddle concentric | 692322 | 7319660300195 | Galvanized steel | 1500 | 630 | 13.918 | 47.4604 | 0.82673 | 0.098122 | 0 | 0.065415 | 2.1712 | 0.0035213 | -16.8408 | 47.4604 | ND | 0.098122 | ND | 0.065415 | 2.1712 | 0.0035213 | -16.8408 | 46.7645 | 0.81977 | 0.10258 | ND | 0.064719 | 2.1573 | 0.0034517 | -16.0057
TSTCU | Collar saddle concentric | 691606 | 7319660295415 | Galvanized steel | 1500 | 710 | 20.2623 | 69.0944 | 1.2036 | 0.14285 | 0 | 0.095233 | 3.1609 | 0.0051264 | -24.5174 | 69.0944 | ND | 0.14285 | ND | 0.095233 | 3.1609 | 0.0051264 | -24.5174 | 68.0813 | 1.1934 | 0.14933 | ND | 0.09422 | 3.1407 | 0.0050251 | -23.3016
TSTCU | Collar saddle concentric | 592830 | 7319660835413 | Galvanized steel | 1500 | 800 | 22.3895 | 76.3482 | 1.3299 | 0.15785 | 0 | 0.10523 | 3.4928 | 0.0056645 | -27.0913 | 76.3482 | ND | 0.15785 | ND | 0.10523 | 3.4928 | 0.0056645 | -27.0913 | 75.2287 | 1.3187 | 0.16501 | ND | 0.10411 | 3.4704 | 0.0055526 | -25.7479
TSTCU | Collar saddle concentric | 693068 | 7319660304643 | Galvanized steel | 1500 | 900 | 24.4515 | 83.3796 | 1.4524 | 0.17238 | 0 | 0.11492 | 3.8144 | 0.0061862 | -29.5863 | 83.3796 | ND | 0.17238 | ND | 0.11492 | 3.8144 | 0.0061862 | -29.5863 | 82.157 | 1.4402 | 0.18021 | ND | 0.1137 | 3.79 | 0.006064 | -28.1192
TSTCU | Collar saddle concentric | 592831 | 7319660835420 | Galvanized steel | 1500 | 1000 | 27.4071 | 93.4582 | 1.628 | 0.19322 | 0 | 0.12881 | 4.2755 | 0.006934 | -33.1626 | 93.4582 | ND | 0.19322 | ND | 0.12881 | 4.2755 | 0.006934 | -33.1626 | 92.0879 | 1.6143 | 0.20199 | ND | 0.12744 | 4.2481 | 0.006797 | -31.5182
TSTCU | Collar saddle concentric | 693164 | 7319660305336 | Galvanized steel | 1500 | 1120 | 30.4236 | 103.7445 | 1.8072 | 0.21449 | 0 | 0.14299 | 4.7461 | 0.0076972 | -36.8126 | 103.7445 | ND | 0.21449 | ND | 0.14299 | 4.7461 | 0.0076972 | -36.8126 | 102.2233 | 1.792 | 0.22422 | ND | 0.14147 | 4.7157 | 0.0075451 | -34.9871
TSTCU | Collar saddle concentric | 691605 | 7319660295408 | Galvanized steel | 1500 | 1250 | 33.7134 | 114.9627 | 2.0026 | 0.23768 | 0 | 0.15845 | 5.2593 | 0.0085295 | -40.7932 | 114.9627 | ND | 0.23768 | ND | 0.15845 | 5.2593 | 0.0085295 | -40.7932 | 113.277 | 1.9857 | 0.24847 | ND | 0.15677 | 5.2256 | 0.0083609 | -38.7704
TSTCU | Collar saddle concentric | 592832 | 7319660835437 | Galvanized steel | 1500 | 1400 | 50.9499 | 173.7392 | 3.0264 | 0.3592 | 0 | 0.23946 | 7.9482 | 0.01289 | -61.6494 | 173.7392 | ND | 0.3592 | ND | 0.23946 | 7.9482 | 0.01289 | -61.6494 | 171.1917 | 3.0009 | 0.3755 | ND | 0.23692 | 7.8972 | 0.012636 | -58.5924
TSTCU | Collar saddle concentric | 592833 | 7319660835444 | Galvanized steel | 1500 | 1500 | 55.0056 | 187.5691 | 3.2673 | 0.38779 | 0 | 0.25853 | 8.5809 | 0.013916 | -66.5568 | 187.5691 | ND | 0.38779 | ND | 0.25853 | 8.5809 | 0.013916 | -66.5568 | 184.8188 | 3.2398 | 0.40539 | ND | 0.25578 | 8.5259 | 0.013641 | -63.2564
TSTCU | Collar saddle concentric | 592834 | 7319660835451 | Galvanized steel | 1500 | 1600 | 58.5398 | 199.6207 | 3.4773 | 0.41271 | 0 | 0.27514 | 9.1322 | 0.014811 | -70.8332 | 199.6207 | ND | 0.41271 | ND | 0.27514 | 9.1322 | 0.014811 | -70.8332 | 196.6937 | 3.448 | 0.43144 | ND | 0.27221 | 9.0737 | 0.014518 | -67.3208
TSTCU | Collar saddle concentric | 592835 | 7319660835468 | Galvanized steel | 1600 | 200 | 4.8363 | 16.4918 | 0.28728 | 0.034096 | 0 | 0.022731 | 0.75446 | 0.0012236 | -5.8519 | 16.4918 | ND | 0.034096 | ND | 0.022731 | 0.75446 | 0.0012236 | -5.8519 | 16.25 | 0.28486 | 0.035644 | ND | 0.022489 | 0.74963 | 0.0011994 | -5.5617
TSTCU | Collar saddle concentric | 592836 | 7319660835475 | Galvanized steel | 1600 | 224 | 5.248 | 17.8957 | 0.31173 | 0.036998 | 0 | 0.024666 | 0.81869 | 0.0013277 | -6.3501 | 17.8957 | ND | 0.036998 | ND | 0.024666 | 0.81869 | 0.0013277 | -6.3501 | 17.6333 | 0.30911 | 0.038678 | ND | 0.024403 | 0.81344 | 0.0013015 | -6.0352
TSTCU | Collar saddle concentric | 592837 | 7319660835482 | Galvanized steel | 1600 | 250 | 5.7562 | 19.6286 | 0.34192 | 0.040581 | 0 | 0.027054 | 0.89797 | 0.0014563 | -6.965 | 19.6286 | ND | 0.040581 | ND | 0.027054 | 0.89797 | 0.0014563 | -6.965 | 19.3408 | 0.33904 | 0.042423 | ND | 0.026766 | 0.89221 | 0.0014275 | -6.6196
TSTCU | Collar saddle concentric | 592838 | 7319660835499 | Galvanized steel | 1600 | 280 | 6.3387 | 21.615 | 0.37652 | 0.044688 | 0 | 0.029792 | 0.98884 | 0.0016037 | -7.6698 | 21.615 | ND | 0.044688 | ND | 0.029792 | 0.98884 | 0.0016037 | -7.6698 | 21.298 | 0.37335 | 0.046716 | ND | 0.029475 | 0.9825 | 0.001572 | -7.2895
TSTCU | Collar saddle concentric | 592839 | 7319660835505 | Galvanized steel | 1600 | 300 | 6.6862 | 22.7999 | 0.39716 | 0.047138 | 0 | 0.031425 | 1.043 | 0.0016916 | -8.0903 | 22.7999 | ND | 0.047138 | ND | 0.031425 | 1.043 | 0.0016916 | -8.0903 | 22.4656 | 0.39382 | 0.049277 | ND | 0.031091 | 1.0364 | 0.0016582 | -7.6891
TSTCU | Collar saddle concentric | 592840 | 7319660835512 | Galvanized steel | 1600 | 315 | 6.9713 | 23.7721 | 0.4141 | 0.049148 | 0 | 0.032765 | 1.0875 | 0.0017637 | -8.4353 | 23.7721 | ND | 0.049148 | ND | 0.032765 | 1.0875 | 0.0017637 | -8.4353 | 23.4236 | 0.41061 | 0.051378 | ND | 0.032417 | 1.0806 | 0.0017289 | -8.017
TSTCU | Collar saddle concentric | 592841 | 7319660835529 | Galvanized steel | 1600 | 355 | 7.6391 | 26.0493 | 0.45376 | 0.053856 | 0 | 0.035904 | 1.1917 | 0.0019327 | -9.2433 | 26.0493 | ND | 0.053856 | ND | 0.035904 | 1.1917 | 0.0019327 | -9.2433 | 25.6674 | 0.44994 | 0.0563 | ND | 0.035522 | 1.1841 | 0.0018945 | -8.785
TSTCU | Collar saddle concentric | 592842 | 7319660835536 | Galvanized steel | 1600 | 400 | 9.8663 | 33.6441 | 0.58606 | 0.069557 | 0 | 0.046372 | 1.5391 | 0.0024962 | -11.9382 | 33.6441 | ND | 0.069557 | ND | 0.046372 | 1.5391 | 0.0024962 | -11.9382 | 33.1508 | 0.58113 | 0.072715 | ND | 0.045878 | 1.5293 | 0.0024468 | -11.3462
TSTCU | Collar saddle concentric | 592843 | 7319660835543 | Galvanized steel | 1600 | 450 | 10.8208 | 36.8989 | 0.64276 | 0.076287 | 0 | 0.050858 | 1.688 | 0.0027377 | -13.0932 | 36.8989 | ND | 0.076287 | ND | 0.050858 | 1.688 | 0.0027377 | -13.0932 | 36.3579 | 0.63735 | 0.079749 | ND | 0.050317 | 1.6772 | 0.0026836 | -12.4439
TSTCU | Collar saddle concentric | 592844 | 7319660835550 | Galvanized steel | 1600 | 500 | 11.9497 | 40.7485 | 0.70981 | 0.084245 | 0 | 0.056164 | 1.8642 | 0.0030233 | -14.4591 | 40.7485 | ND | 0.084245 | ND | 0.056164 | 1.8642 | 0.0030233 | -14.4591 | 40.151 | 0.70384 | 0.088069 | ND | 0.055566 | 1.8522 | 0.0029635 | -13.7422
TSTCU | Collar saddle concentric | 592845 | 7319660835567 | Galvanized steel | 1600 | 560 | 13.2825 | 45.2933 | 0.78898 | 0.093642 | 0 | 0.062428 | 2.0721 | 0.0033605 | -16.0718 | 45.2933 | ND | 0.093642 | ND | 0.062428 | 2.0721 | 0.0033605 | -16.0718 | 44.6292 | 0.78234 | 0.097892 | ND | 0.061764 | 2.0588 | 0.0032941 | -15.2749
TSTCU | Collar saddle concentric | 592846 | 7319660835574 | Galvanized steel | 1600 | 600 | 14.047 | 47.9003 | 0.83439 | 0.099031 | 0 | 0.066021 | 2.1913 | 0.0035539 | -16.9969 | 47.9003 | ND | 0.099031 | ND | 0.066021 | 2.1913 | 0.0035539 | -16.9969 | 47.1979 | 0.82737 | 0.10353 | ND | 0.065319 | 2.1773 | 0.0034837 | -16.1541
TSTCU | Collar saddle concentric | 697600 | 7319660436108 | Galvanized steel | 1600 | 630 | 14.7444 | 50.2784 | 0.87582 | 0.10395 | 0 | 0.069299 | 2.3001 | 0.0037303 | -17.8407 | 50.2784 | ND | 0.10395 | ND | 0.069299 | 2.3001 | 0.0037303 | -17.8407 | 49.5412 | 0.86845 | 0.10867 | ND | 0.068561 | 2.2854 | 0.0036566 | -16.9561
TSTCU | Collar saddle concentric | 697601 | 7319660436115 | Galvanized steel | 1600 | 710 | 21.4406 | 73.1124 | 1.2736 | 0.15116 | 0 | 0.10077 | 3.3447 | 0.0054245 | -25.9431 | 73.1124 | ND | 0.15116 | ND | 0.10077 | 3.3447 | 0.0054245 | -25.9431 | 72.0404 | 1.2629 | 0.15802 | ND | 0.099699 | 3.3233 | 0.0053173 | -24.6567
TSTCU | Collar saddle concentric | 693192 | 7319660305398 | Galvanized steel | 1600 | 800 | 23.854 | 81.3421 | 1.4169 | 0.16817 | 0 | 0.11211 | 3.7212 | 0.0060351 | -28.8633 | 81.3421 | ND | 0.16817 | ND | 0.11211 | 3.7212 | 0.0060351 | -28.8633 | 80.1494 | 1.405 | 0.1758 | ND | 0.11092 | 3.6974 | 0.0059158 | -27.4321
TSTCU | Collar saddle concentric | 697602 | 7319660436122 | Galvanized steel | 1600 | 900 | 25.9068 | 88.3422 | 1.5389 | 0.18264 | 0 | 0.12176 | 4.0415 | 0.0065544 | -31.3472 | 88.3422 | ND | 0.18264 | ND | 0.12176 | 4.0415 | 0.0065544 | -31.3472 | 87.0468 | 1.5259 | 0.19093 | ND | 0.12047 | 4.0156 | 0.0064249 | -29.7928
TSTCU | Collar saddle concentric | 697598 | 7319660436085 | Galvanized steel | 1600 | 1000 | 29.0018 | 98.8961 | 1.7227 | 0.20446 | 0 | 0.13631 | 4.5243 | 0.0073375 | -35.0922 | 98.8961 | ND | 0.20446 | ND | 0.13631 | 4.5243 | 0.0073375 | -35.0922 | 97.446 | 1.7082 | 0.21374 | ND | 0.13486 | 4.4953 | 0.0071924 | -33.3521
TSTCU | Collar saddle concentric | 697599 | 7319660436092 | Galvanized steel | 1600 | 1120 | 32.198 | 109.7952 | 1.9126 | 0.227 | 0 | 0.15133 | 5.0229 | 0.0081461 | -38.9596 | 109.7952 | ND | 0.227 | ND | 0.15133 | 5.0229 | 0.0081461 | -38.9596 | 108.1853 | 1.8965 | 0.2373 | ND | 0.14972 | 4.9907 | 0.0079851 | -37.0277
TSTCU | Collar saddle concentric | 592847 | 7319660835581 | Galvanized steel | 1600 | 1250 | 35.683 | 121.679 | 2.1196 | 0.25157 | 0 | 0.16771 | 5.5665 | 0.0090278 | -43.1764 | 121.679 | ND | 0.25157 | ND | 0.16771 | 5.5665 | 0.0090278 | -43.1764 | 119.8949 | 2.1017 | 0.26298 | ND | 0.16593 | 5.5309 | 0.0088494 | -41.0354
TSTCU | Collar saddle concentric | 592848 | 7319660835598 | Galvanized steel | 1600 | 1400 | 53.9817 | 184.0776 | 3.2065 | 0.38057 | 0 | 0.25371 | 8.4211 | 0.013657 | -65.3179 | 184.0776 | ND | 0.38057 | ND | 0.25371 | 8.4211 | 0.013657 | -65.3179 | 181.3785 | 3.1795 | 0.39785 | ND | 0.25101 | 8.3672 | 0.013387 | -62.079
TSTCU | Collar saddle concentric | 592849 | 7319660835604 | Galvanized steel | 1600 | 1500 | 58.2377 | 198.5906 | 3.4593 | 0.41058 | 0 | 0.27372 | 9.0851 | 0.014734 | -70.4676 | 198.5906 | ND | 0.41058 | ND | 0.27372 | 9.0851 | 0.014734 | -70.4676 | 195.6787 | 3.4302 | 0.42921 | ND | 0.27081 | 9.0268 | 0.014443 | -66.9734
TSTCU | Collar saddle concentric | 592850 | 7319660835611 | Galvanized steel | 1600 | 1600 | 61.9738 | 211.3307 | 3.6812 | 0.43692 | 0 | 0.29128 | 9.6679 | 0.015679 | -74.9883 | 211.3307 | ND | 0.43692 | ND | 0.29128 | 9.6679 | 0.015679 | -74.9883 | 208.232 | 3.6503 | 0.45675 | ND | 0.28818 | 9.6059 | 0.01537 | -71.2699
TSTU | Collar saddle ecccentric | 276102 | 7319662761024 | Galvanized steel | 63 | 100 | 0.2 | 0.682 | 0.01188 | 0.00141 | 0 | 0.00094 | 0.0312 | 5.06e-05 | -0.242 | 0.682 | ND | 0.00141 | ND | 0.00094 | 0.0312 | 5.06e-05 | -0.242 | 0.672 | 0.01178 | 0.001474 | ND | 0.00093 | 0.031 | 4.96e-05 | -0.23
TSTU | Collar saddle ecccentric | 250603 | 7319662506038 | Galvanized steel | 80 | 63 | 0.12 | 0.4092 | 0.007128 | 0.000846 | 0 | 0.000564 | 0.01872 | 3.036e-05 | -0.1452 | 0.4092 | ND | 0.000846 | ND | 0.000564 | 0.01872 | 3.036e-05 | -0.1452 | 0.4032 | 0.007068 | 0.0008844 | ND | 0.000558 | 0.0186 | 2.976e-05 | -0.138
TSTU | Collar saddle ecccentric | 276103 | 7319662761031 | Galvanized steel | 80 | 100 | 0.21 | 0.7161 | 0.012474 | 0.0014805 | 0 | 0.000987 | 0.03276 | 5.313e-05 | -0.2541 | 0.7161 | ND | 0.0014805 | ND | 0.000987 | 0.03276 | 5.313e-05 | -0.2541 | 0.7056 | 0.012369 | 0.0015477 | ND | 0.0009765 | 0.03255 | 5.208e-05 | -0.2415
TSTU | Collar saddle ecccentric | 276105 | 7319662761055 | Galvanized steel | 80 | 125 | 0.29 | 0.9889 | 0.017226 | 0.0020445 | 0 | 0.001363 | 0.04524 | 7.337e-05 | -0.3509 | 0.9889 | ND | 0.0020445 | ND | 0.001363 | 0.04524 | 7.337e-05 | -0.3509 | 0.9744 | 0.017081 | 0.0021373 | ND | 0.0013485 | 0.04495 | 7.192e-05 | -0.3335
TSTU | Collar saddle ecccentric | 250620 | 7319662506205 | Galvanized steel | 100 | 63 | 0.13 | 0.4433 | 0.007722 | 0.0009165 | 0 | 0.000611 | 0.02028 | 3.289e-05 | -0.1573 | 0.4433 | ND | 0.0009165 | ND | 0.000611 | 0.02028 | 3.289e-05 | -0.1573 | 0.4368 | 0.007657 | 0.0009581 | ND | 0.0006045 | 0.02015 | 3.224e-05 | -0.1495
TSTU | Collar saddle ecccentric | 250622 | 7319662506229 | Galvanized steel | 100 | 80 | 0.16 | 0.5456 | 0.009504 | 0.001128 | 0 | 0.000752 | 0.02496 | 4.048e-05 | -0.1936 | 0.5456 | ND | 0.001128 | ND | 0.000752 | 0.02496 | 4.048e-05 | -0.1936 | 0.5376 | 0.009424 | 0.0011792 | ND | 0.000744 | 0.0248 | 3.968e-05 | -0.184
TSTU | Collar saddle ecccentric | 276109 | 7319662761093 | Galvanized steel | 100 | 125 | 0.25 | 0.8525 | 0.01485 | 0.0017625 | 0 | 0.001175 | 0.039 | 6.325e-05 | -0.3025 | 0.8525 | ND | 0.0017625 | ND | 0.001175 | 0.039 | 6.325e-05 | -0.3025 | 0.84 | 0.014725 | 0.0018425 | ND | 0.0011625 | 0.03875 | 6.2e-05 | -0.2875
TSTU | Collar saddle ecccentric | 276112 | 7319662761123 | Galvanized steel | 100 | 160 | 0.36 | 1.2276 | 0.021384 | 0.002538 | 0 | 0.001692 | 0.05616 | 9.108e-05 | -0.4356 | 1.2276 | ND | 0.002538 | ND | 0.001692 | 0.05616 | 9.108e-05 | -0.4356 | 1.2096 | 0.021204 | 0.0026532 | ND | 0.001674 | 0.0558 | 8.928e-05 | -0.414
TSTU | Collar saddle ecccentric | 276114 | 7319662761147 | Galvanized steel | 100 | 200 | 0.48 | 1.6368 | 0.028512 | 0.003384 | 0 | 0.002256 | 0.07488 | 0.00012144 | -0.5808 | 1.6368 | ND | 0.003384 | ND | 0.002256 | 0.07488 | 0.00012144 | -0.5808 | 1.6128 | 0.028272 | 0.0035376 | ND | 0.002232 | 0.0744 | 0.00011904 | -0.552
TSTU | Collar saddle ecccentric | 276126 | 7319662761260 | Galvanized steel | 125 | 63 | 0.14 | 0.4774 | 0.008316 | 0.000987 | 0 | 0.000658 | 0.02184 | 3.542e-05 | -0.1694 | 0.4774 | ND | 0.000987 | ND | 0.000658 | 0.02184 | 3.542e-05 | -0.1694 | 0.4704 | 0.008246 | 0.0010318 | ND | 0.000651 | 0.0217 | 3.472e-05 | -0.161
TSTU | Collar saddle ecccentric | 250643 | 7319662506434 | Galvanized steel | 125 | 80 | 0.17 | 0.5797 | 0.010098 | 0.0011985 | 0 | 0.000799 | 0.02652 | 4.301e-05 | -0.2057 | 0.5797 | ND | 0.0011985 | ND | 0.000799 | 0.02652 | 4.301e-05 | -0.2057 | 0.5712 | 0.010013 | 0.0012529 | ND | 0.0007905 | 0.02635 | 4.216e-05 | -0.1955
TSTU | Collar saddle ecccentric | 250645 | 7319662506458 | Galvanized steel | 125 | 100 | 0.21 | 0.7161 | 0.012474 | 0.0014805 | 0 | 0.000987 | 0.03276 | 5.313e-05 | -0.2541 | 0.7161 | ND | 0.0014805 | ND | 0.000987 | 0.03276 | 5.313e-05 | -0.2541 | 0.7056 | 0.012369 | 0.0015477 | ND | 0.0009765 | 0.03255 | 5.208e-05 | -0.2415
TSTU | Collar saddle ecccentric | 276130 | 7319662761307 | Galvanized steel | 125 | 160 | 0.35 | 1.1935 | 0.02079 | 0.0024675 | 0 | 0.001645 | 0.0546 | 8.855e-05 | -0.4235 | 1.1935 | ND | 0.0024675 | ND | 0.001645 | 0.0546 | 8.855e-05 | -0.4235 | 1.176 | 0.020615 | 0.0025795 | ND | 0.0016275 | 0.05425 | 8.68e-05 | -0.4025
TSTU | Collar saddle ecccentric | 276132 | 7319662761321 | Galvanized steel | 125 | 200 | 0.5 | 1.705 | 0.0297 | 0.003525 | 0 | 0.00235 | 0.078 | 0.0001265 | -0.605 | 1.705 | ND | 0.003525 | ND | 0.00235 | 0.078 | 0.0001265 | -0.605 | 1.68 | 0.02945 | 0.003685 | ND | 0.002325 | 0.0775 | 0.000124 | -0.575
TSTU | Collar saddle ecccentric | 250686 | 7319662506861 | Galvanized steel | 160 | 125 | 0.29 | 0.9889 | 0.017226 | 0.0020445 | 0 | 0.001363 | 0.04524 | 7.337e-05 | -0.3509 | 0.9889 | ND | 0.0020445 | ND | 0.001363 | 0.04524 | 7.337e-05 | -0.3509 | 0.9744 | 0.017081 | 0.0021373 | ND | 0.0013485 | 0.04495 | 7.192e-05 | -0.3335
TSTU | Collar saddle ecccentric | 276160 | 7319662761604 | Galvanized steel | 160 | 63 | 0.1 | 0.341 | 0.00594 | 0.000705 | 0 | 0.00047 | 0.0156 | 2.53e-05 | -0.121 | 0.341 | ND | 0.000705 | ND | 0.00047 | 0.0156 | 2.53e-05 | -0.121 | 0.336 | 0.00589 | 0.000737 | ND | 0.000465 | 0.0155 | 2.48e-05 | -0.115
TSTU | Collar saddle ecccentric | 250682 | 7319662506823 | Galvanized steel | 160 | 80 | 0.15 | 0.5115 | 0.00891 | 0.0010575 | 0 | 0.000705 | 0.0234 | 3.795e-05 | -0.1815 | 0.5115 | ND | 0.0010575 | ND | 0.000705 | 0.0234 | 3.795e-05 | -0.1815 | 0.504 | 0.008835 | 0.0011055 | ND | 0.0006975 | 0.02325 | 3.72e-05 | -0.1725
TSTU | Collar saddle ecccentric | 250684 | 7319662506847 | Galvanized steel | 160 | 100 | 0.22 | 0.7502 | 0.013068 | 0.001551 | 0 | 0.001034 | 0.03432 | 5.566e-05 | -0.2662 | 0.7502 | ND | 0.001551 | ND | 0.001034 | 0.03432 | 5.566e-05 | -0.2662 | 0.7392 | 0.012958 | 0.0016214 | ND | 0.001023 | 0.0341 | 5.456e-05 | -0.253
TSTU | Collar saddle ecccentric | 276163 | 7319662761635 | Galvanized steel | 160 | 150 | 0.38 | 1.2958 | 0.022572 | 0.002679 | 0 | 0.001786 | 0.05928 | 9.614e-05 | -0.4598 | 1.2958 | ND | 0.002679 | ND | 0.001786 | 0.05928 | 9.614e-05 | -0.4598 | 1.2768 | 0.022382 | 0.0028006 | ND | 0.001767 | 0.0589 | 9.424e-05 | -0.437
TSTU | Collar saddle ecccentric | 276165 | 7319662761659 | Galvanized steel | 160 | 200 | 0.57 | 1.9437 | 0.033858 | 0.0040185 | 0 | 0.002679 | 0.08892 | 0.00014421 | -0.6897 | 1.9437 | ND | 0.0040185 | ND | 0.002679 | 0.08892 | 0.00014421 | -0.6897 | 1.9152 | 0.033573 | 0.0042009 | ND | 0.0026505 | 0.08835 | 0.00014136 | -0.6555
TSTU | Collar saddle ecccentric | 276167 | 7319662761673 | Galvanized steel | 160 | 250 | 0.85 | 2.8985 | 0.05049 | 0.0059925 | 0 | 0.003995 | 0.1326 | 0.00021505 | -1.0285 | 2.8985 | ND | 0.0059925 | ND | 0.003995 | 0.1326 | 0.00021505 | -1.0285 | 2.856 | 0.050065 | 0.0062645 | ND | 0.0039525 | 0.13175 | 0.0002108 | -0.9775
TSTU | Collar saddle ecccentric | 276172 | 7319662761727 | Galvanized steel | 180 | 100 | 0.25 | 0.8525 | 0.01485 | 0.0017625 | 0 | 0.001175 | 0.039 | 6.325e-05 | -0.3025 | 0.8525 | ND | 0.0017625 | ND | 0.001175 | 0.039 | 6.325e-05 | -0.3025 | 0.84 | 0.014725 | 0.0018425 | ND | 0.0011625 | 0.03875 | 6.2e-05 | -0.2875
TSTU | Collar saddle ecccentric | 276177 | 7319662761772 | Galvanized steel | 180 | 160 | 0.43 | 1.4663 | 0.025542 | 0.0030315 | 0 | 0.002021 | 0.06708 | 0.00010879 | -0.5203 | 1.4663 | ND | 0.0030315 | ND | 0.002021 | 0.06708 | 0.00010879 | -0.5203 | 1.4448 | 0.025327 | 0.0031691 | ND | 0.0019995 | 0.06665 | 0.00010664 | -0.4945
TSTU | Collar saddle ecccentric | 250720 | 7319662507202 | Galvanized steel | 200 | 160 | 0.4 | 1.364 | 0.02376 | 0.00282 | 0 | 0.00188 | 0.0624 | 0.0001012 | -0.484 | 1.364 | ND | 0.00282 | ND | 0.00188 | 0.0624 | 0.0001012 | -0.484 | 1.344 | 0.02356 | 0.002948 | ND | 0.00186 | 0.062 | 9.92e-05 | -0.46
TSTU | Collar saddle ecccentric | 250717 | 7319662507172 | Galvanized steel | 200 | 125 | 0.29 | 0.9889 | 0.017226 | 0.0020445 | 0 | 0.001363 | 0.04524 | 7.337e-05 | -0.3509 | 0.9889 | ND | 0.0020445 | ND | 0.001363 | 0.04524 | 7.337e-05 | -0.3509 | 0.9744 | 0.017081 | 0.0021373 | ND | 0.0013485 | 0.04495 | 7.192e-05 | -0.3335
TSTU | Collar saddle ecccentric | 276183 | 7319662761833 | Galvanized steel | 200 | 63 | 0.14 | 0.4774 | 0.008316 | 0.000987 | 0 | 0.000658 | 0.02184 | 3.542e-05 | -0.1694 | 0.4774 | ND | 0.000987 | ND | 0.000658 | 0.02184 | 3.542e-05 | -0.1694 | 0.4704 | 0.008246 | 0.0010318 | ND | 0.000651 | 0.0217 | 3.472e-05 | -0.161
TSTU | Collar saddle ecccentric | 250713 | 7319662507134 | Galvanized steel | 200 | 80 | 0.18 | 0.6138 | 0.010692 | 0.001269 | 0 | 0.000846 | 0.02808 | 4.554e-05 | -0.2178 | 0.6138 | ND | 0.001269 | ND | 0.000846 | 0.02808 | 4.554e-05 | -0.2178 | 0.6048 | 0.010602 | 0.0013266 | ND | 0.000837 | 0.0279 | 4.464e-05 | -0.207
TSTU | Collar saddle ecccentric | 250715 | 7319662507158 | Galvanized steel | 200 | 100 | 0.23 | 0.7843 | 0.013662 | 0.0016215 | 0 | 0.001081 | 0.03588 | 5.819e-05 | -0.2783 | 0.7843 | ND | 0.0016215 | ND | 0.001081 | 0.03588 | 5.819e-05 | -0.2783 | 0.7728 | 0.013547 | 0.0016951 | ND | 0.0010695 | 0.03565 | 5.704e-05 | -0.2645
TSTU | Collar saddle ecccentric | 276185 | 7319662761857 | Galvanized steel | 200 | 140 | 0.34 | 1.1594 | 0.020196 | 0.002397 | 0 | 0.001598 | 0.05304 | 8.602e-05 | -0.4114 | 1.1594 | ND | 0.002397 | ND | 0.001598 | 0.05304 | 8.602e-05 | -0.4114 | 1.1424 | 0.020026 | 0.0025058 | ND | 0.001581 | 0.0527 | 8.432e-05 | -0.391
TSTU | Collar saddle ecccentric | 276189 | 7319662761895 | Galvanized steel | 200 | 250 | 0.79 | 2.6939 | 0.046926 | 0.0055695 | 0 | 0.003713 | 0.12324 | 0.00019987 | -0.9559 | 2.6939 | ND | 0.0055695 | ND | 0.003713 | 0.12324 | 0.00019987 | -0.9559 | 2.6544 | 0.046531 | 0.0058223 | ND | 0.0036735 | 0.12245 | 0.00019592 | -0.9085
TSTU | Collar saddle ecccentric | 276192 | 7319662761925 | Galvanized steel | 200 | 315 | 1.13 | 3.8533 | 0.067122 | 0.0079665 | 0 | 0.005311 | 0.17628 | 0.00028589 | -1.3673 | 3.8533 | ND | 0.0079665 | ND | 0.005311 | 0.17628 | 0.00028589 | -1.3673 | 3.7968 | 0.066557 | 0.0083281 | ND | 0.0052545 | 0.17515 | 0.00028024 | -1.2995
TSTU | Collar saddle ecccentric | 276194 | 7319662761949 | Galvanized steel | 200 | 400 | 1.3 | 4.433 | 0.07722 | 0.009165 | 0 | 0.00611 | 0.2028 | 0.0003289 | -1.573 | 4.433 | ND | 0.009165 | ND | 0.00611 | 0.2028 | 0.0003289 | -1.573 | 4.368 | 0.07657 | 0.009581 | ND | 0.006045 | 0.2015 | 0.0003224 | -1.495
TSTU | Collar saddle ecccentric | 250755 | 7319662507554 | Galvanized steel | 250 | 160 | 0.41 | 1.3981 | 0.024354 | 0.0028905 | 0 | 0.001927 | 0.06396 | 0.00010373 | -0.4961 | 1.3981 | ND | 0.0028905 | ND | 0.001927 | 0.06396 | 0.00010373 | -0.4961 | 1.3776 | 0.024149 | 0.0030217 | ND | 0.0019065 | 0.06355 | 0.00010168 | -0.4715
TSTU | Collar saddle ecccentric | 250752 | 7319662507523 | Galvanized steel | 250 | 125 | 0.29 | 0.9889 | 0.017226 | 0.0020445 | 0 | 0.001363 | 0.04524 | 7.337e-05 | -0.3509 | 0.9889 | ND | 0.0020445 | ND | 0.001363 | 0.04524 | 7.337e-05 | -0.3509 | 0.9744 | 0.017081 | 0.0021373 | ND | 0.0013485 | 0.04495 | 7.192e-05 | -0.3335
TSTU | Collar saddle ecccentric | 250757 | 7319662507578 | Galvanized steel | 250 | 200 | 0.62 | 2.1142 | 0.036828 | 0.004371 | 0 | 0.002914 | 0.09672 | 0.00015686 | -0.7502 | 2.1142 | ND | 0.004371 | ND | 0.002914 | 0.09672 | 0.00015686 | -0.7502 | 2.0832 | 0.036518 | 0.0045694 | ND | 0.002883 | 0.0961 | 0.00015376 | -0.713
TSTU | Collar saddle ecccentric | 276210 | 7319662762106 | Galvanized steel | 250 | 63 | 0.15 | 0.5115 | 0.00891 | 0.0010575 | 0 | 0.000705 | 0.0234 | 3.795e-05 | -0.1815 | 0.5115 | ND | 0.0010575 | ND | 0.000705 | 0.0234 | 3.795e-05 | -0.1815 | 0.504 | 0.008835 | 0.0011055 | ND | 0.0006975 | 0.02325 | 3.72e-05 | -0.1725
TSTU | Collar saddle ecccentric | 250748 | 7319662507486 | Galvanized steel | 250 | 80 | 0.18 | 0.6138 | 0.010692 | 0.001269 | 0 | 0.000846 | 0.02808 | 4.554e-05 | -0.2178 | 0.6138 | ND | 0.001269 | ND | 0.000846 | 0.02808 | 4.554e-05 | -0.2178 | 0.6048 | 0.010602 | 0.0013266 | ND | 0.000837 | 0.0279 | 4.464e-05 | -0.207
TSTU | Collar saddle ecccentric | 250750 | 7319662507509 | Galvanized steel | 250 | 100 | 0.23 | 0.7843 | 0.013662 | 0.0016215 | 0 | 0.001081 | 0.03588 | 5.819e-05 | -0.2783 | 0.7843 | ND | 0.0016215 | ND | 0.001081 | 0.03588 | 5.819e-05 | -0.2783 | 0.7728 | 0.013547 | 0.0016951 | ND | 0.0010695 | 0.03565 | 5.704e-05 | -0.2645
TSTU | Collar saddle ecccentric | 276212 | 7319662762120 | Galvanized steel | 250 | 140 | 0.35 | 1.1935 | 0.02079 | 0.0024675 | 0 | 0.001645 | 0.0546 | 8.855e-05 | -0.4235 | 1.1935 | ND | 0.0024675 | ND | 0.001645 | 0.0546 | 8.855e-05 | -0.4235 | 1.176 | 0.020615 | 0.0025795 | ND | 0.0016275 | 0.05425 | 8.68e-05 | -0.4025
TSTU | Collar saddle ecccentric | 276218 | 7319662762182 | Galvanized steel | 250 | 315 | 1.13 | 3.8533 | 0.067122 | 0.0079665 | 0 | 0.005311 | 0.17628 | 0.00028589 | -1.3673 | 3.8533 | ND | 0.0079665 | ND | 0.005311 | 0.17628 | 0.00028589 | -1.3673 | 3.7968 | 0.066557 | 0.0083281 | ND | 0.0052545 | 0.17515 | 0.00028024 | -1.2995
TSTU | Collar saddle ecccentric | 276220 | 7319662762205 | Galvanized steel | 250 | 400 | 1.83 | 6.2403 | 0.1087 | 0.012901 | 0 | 0.008601 | 0.28548 | 0.00046299 | -2.2143 | 6.2403 | ND | 0.012901 | ND | 0.008601 | 0.28548 | 0.00046299 | -2.2143 | 6.1488 | 0.10779 | 0.013487 | ND | 0.0085095 | 0.28365 | 0.00045384 | -2.1045
TSTU | Collar saddle ecccentric | 276222 | 7319662762229 | Galvanized steel | 250 | 500 | 2 | 6.82 | 0.1188 | 0.0141 | 0 | 0.0094 | 0.312 | 0.000506 | -2.42 | 6.82 | ND | 0.0141 | ND | 0.0094 | 0.312 | 0.000506 | -2.42 | 6.72 | 0.1178 | 0.01474 | ND | 0.0093 | 0.31 | 0.000496 | -2.3
TSTU | Collar saddle ecccentric | 276247 | 7319662762472 | Galvanized steel | 300 | 140 | 0.35 | 1.1935 | 0.02079 | 0.0024675 | 0 | 0.001645 | 0.0546 | 8.855e-05 | -0.4235 | 1.1935 | ND | 0.0024675 | ND | 0.001645 | 0.0546 | 8.855e-05 | -0.4235 | 1.176 | 0.020615 | 0.0025795 | ND | 0.0016275 | 0.05425 | 8.68e-05 | -0.4025
TSTU | Collar saddle ecccentric | 276249 | 7319662762496 | Galvanized steel | 300 | 160 | 0.43 | 1.4663 | 0.025542 | 0.0030315 | 0 | 0.002021 | 0.06708 | 0.00010879 | -0.5203 | 1.4663 | ND | 0.0030315 | ND | 0.002021 | 0.06708 | 0.00010879 | -0.5203 | 1.4448 | 0.025327 | 0.0031691 | ND | 0.0019995 | 0.06665 | 0.00010664 | -0.4945
TSTU | Collar saddle ecccentric | 276251 | 7319662762519 | Galvanized steel | 300 | 200 | 0.63 | 2.1483 | 0.037422 | 0.0044415 | 0 | 0.002961 | 0.09828 | 0.00015939 | -0.7623 | 2.1483 | ND | 0.0044415 | ND | 0.002961 | 0.09828 | 0.00015939 | -0.7623 | 2.1168 | 0.037107 | 0.0046431 | ND | 0.0029295 | 0.09765 | 0.00015624 | -0.7245
TSTU | Collar saddle ecccentric | 250815 | 7319662508155 | Galvanized steel | 315 | 160 | 0.45 | 1.5345 | 0.02673 | 0.0031725 | 0 | 0.002115 | 0.0702 | 0.00011385 | -0.5445 | 1.5345 | ND | 0.0031725 | ND | 0.002115 | 0.0702 | 0.00011385 | -0.5445 | 1.512 | 0.026505 | 0.0033165 | ND | 0.0020925 | 0.06975 | 0.0001116 | -0.5175
TSTU | Collar saddle ecccentric | 250819 | 7319662508193 | Galvanized steel | 315 | 250 | 0.92 | 3.1372 | 0.054648 | 0.006486 | 0 | 0.004324 | 0.14352 | 0.00023276 | -1.1132 | 3.1372 | ND | 0.006486 | ND | 0.004324 | 0.14352 | 0.00023276 | -1.1132 | 3.0912 | 0.054188 | 0.0067804 | ND | 0.004278 | 0.1426 | 0.00022816 | -1.058
TSTU | Collar saddle ecccentric | 250812 | 7319662508124 | Galvanized steel | 315 | 125 | 0.31 | 1.0571 | 0.018414 | 0.0021855 | 0 | 0.001457 | 0.04836 | 7.843e-05 | -0.3751 | 1.0571 | ND | 0.0021855 | ND | 0.001457 | 0.04836 | 7.843e-05 | -0.3751 | 1.0416 | 0.018259 | 0.0022847 | ND | 0.0014415 | 0.04805 | 7.688e-05 | -0.3565
TSTU | Collar saddle ecccentric | 250817 | 7319662508179 | Galvanized steel | 315 | 200 | 0.63 | 2.1483 | 0.037422 | 0.0044415 | 0 | 0.002961 | 0.09828 | 0.00015939 | -0.7623 | 2.1483 | ND | 0.0044415 | ND | 0.002961 | 0.09828 | 0.00015939 | -0.7623 | 2.1168 | 0.037107 | 0.0046431 | ND | 0.0029295 | 0.09765 | 0.00015624 | -0.7245
TSTU | Collar saddle ecccentric | 250810 | 7319662508100 | Galvanized steel | 315 | 100 | 0.24 | 0.8184 | 0.014256 | 0.001692 | 0 | 0.001128 | 0.03744 | 6.072e-05 | -0.2904 | 0.8184 | ND | 0.001692 | ND | 0.001128 | 0.03744 | 6.072e-05 | -0.2904 | 0.8064 | 0.014136 | 0.0017688 | ND | 0.001116 | 0.0372 | 5.952e-05 | -0.276
TSTU | Collar saddle ecccentric | 276262 | 7319662762625 | Galvanized steel | 315 | 63 | 0.18 | 0.6138 | 0.010692 | 0.001269 | 0 | 0.000846 | 0.02808 | 4.554e-05 | -0.2178 | 0.6138 | ND | 0.001269 | ND | 0.000846 | 0.02808 | 4.554e-05 | -0.2178 | 0.6048 | 0.010602 | 0.0013266 | ND | 0.000837 | 0.0279 | 4.464e-05 | -0.207
TSTU | Collar saddle ecccentric | 276264 | 7319662762649 | Galvanized steel | 315 | 80 | 0.19 | 0.6479 | 0.011286 | 0.0013395 | 0 | 0.000893 | 0.02964 | 4.807e-05 | -0.2299 | 0.6479 | ND | 0.0013395 | ND | 0.000893 | 0.02964 | 4.807e-05 | -0.2299 | 0.6384 | 0.011191 | 0.0014003 | ND | 0.0008835 | 0.02945 | 4.712e-05 | -0.2185
TSTU | Collar saddle ecccentric | 276274 | 7319662762748 | Galvanized steel | 315 | 400 | 1.8 | 6.138 | 0.10692 | 0.01269 | 0 | 0.00846 | 0.2808 | 0.0004554 | -2.178 | 6.138 | ND | 0.01269 | ND | 0.00846 | 0.2808 | 0.0004554 | -2.178 | 6.048 | 0.10602 | 0.013266 | ND | 0.00837 | 0.279 | 0.0004464 | -2.07
TSTU | Collar saddle ecccentric | 276276 | 7319662762762 | Galvanized steel | 315 | 500 | 2.24 | 7.6384 | 0.13306 | 0.015792 | 0 | 0.010528 | 0.34944 | 0.00056672 | -2.7104 | 7.6384 | ND | 0.015792 | ND | 0.010528 | 0.34944 | 0.00056672 | -2.7104 | 7.5264 | 0.13194 | 0.016509 | ND | 0.010416 | 0.3472 | 0.00055552 | -2.576
TSTU | Collar saddle ecccentric | 276286 | 7319662762861 | Galvanized steel | 355 | 160 | 0.55 | 1.8755 | 0.03267 | 0.0038775 | 0 | 0.002585 | 0.0858 | 0.00013915 | -0.6655 | 1.8755 | ND | 0.0038775 | ND | 0.002585 | 0.0858 | 0.00013915 | -0.6655 | 1.848 | 0.032395 | 0.0040535 | ND | 0.0025575 | 0.08525 | 0.0001364 | -0.6325
TSTU | Collar saddle ecccentric | 276284 | 7319662762847 | Galvanized steel | 355 | 140 | 0.45 | 1.5345 | 0.02673 | 0.0031725 | 0 | 0.002115 | 0.0702 | 0.00011385 | -0.5445 | 1.5345 | ND | 0.0031725 | ND | 0.002115 | 0.0702 | 0.00011385 | -0.5445 | 1.512 | 0.026505 | 0.0033165 | ND | 0.0020925 | 0.06975 | 0.0001116 | -0.5175
TSTU | Collar saddle ecccentric | 276288 | 7319662762885 | Galvanized steel | 355 | 200 | 0.82 | 2.7962 | 0.048708 | 0.005781 | 0 | 0.003854 | 0.12792 | 0.00020746 | -0.9922 | 2.7962 | ND | 0.005781 | ND | 0.003854 | 0.12792 | 0.00020746 | -0.9922 | 2.7552 | 0.048298 | 0.0060434 | ND | 0.003813 | 0.1271 | 0.00020336 | -0.943
TSTU | Collar saddle ecccentric | 276306 | 7319662763066 | Galvanized steel | 400 | 160 | 0.55 | 1.8755 | 0.03267 | 0.0038775 | 0 | 0.002585 | 0.0858 | 0.00013915 | -0.6655 | 1.8755 | ND | 0.0038775 | ND | 0.002585 | 0.0858 | 0.00013915 | -0.6655 | 1.848 | 0.032395 | 0.0040535 | ND | 0.0025575 | 0.08525 | 0.0001364 | -0.6325
TSTU | Collar saddle ecccentric | 250862 | 7319662508629 | Galvanized steel | 400 | 200 | 0.78 | 2.6598 | 0.046332 | 0.005499 | 0 | 0.003666 | 0.12168 | 0.00019734 | -0.9438 | 2.6598 | ND | 0.005499 | ND | 0.003666 | 0.12168 | 0.00019734 | -0.9438 | 2.6208 | 0.045942 | 0.0057486 | ND | 0.003627 | 0.1209 | 0.00019344 | -0.897
TSTU | Collar saddle ecccentric | 276301 | 7319662763011 | Galvanized steel | 400 | 100 | 0.26 | 0.8866 | 0.015444 | 0.001833 | 0 | 0.001222 | 0.04056 | 6.578e-05 | -0.3146 | 0.8866 | ND | 0.001833 | ND | 0.001222 | 0.04056 | 6.578e-05 | -0.3146 | 0.8736 | 0.015314 | 0.0019162 | ND | 0.001209 | 0.0403 | 6.448e-05 | -0.299
TSTU | Collar saddle ecccentric | 250864 | 7319662508643 | Galvanized steel | 400 | 250 | 1.19 | 4.0579 | 0.070686 | 0.0083895 | 0 | 0.005593 | 0.18564 | 0.00030107 | -1.4399 | 4.0579 | ND | 0.0083895 | ND | 0.005593 | 0.18564 | 0.00030107 | -1.4399 | 3.9984 | 0.070091 | 0.0087703 | ND | 0.0055335 | 0.18445 | 0.00029512 | -1.3685
TSTU | Collar saddle ecccentric | 250867 | 7319662508674 | Galvanized steel | 400 | 315 | 1.56 | 5.3196 | 0.092664 | 0.010998 | 0 | 0.007332 | 0.24336 | 0.00039468 | -1.8876 | 5.3196 | ND | 0.010998 | ND | 0.007332 | 0.24336 | 0.00039468 | -1.8876 | 5.2416 | 0.091884 | 0.011497 | ND | 0.007254 | 0.2418 | 0.00038688 | -1.794
TSTU | Collar saddle ecccentric | 276303 | 7319662763035 | Galvanized steel | 400 | 125 | 0.36 | 1.2276 | 0.021384 | 0.002538 | 0 | 0.001692 | 0.05616 | 9.108e-05 | -0.4356 | 1.2276 | ND | 0.002538 | ND | 0.001692 | 0.05616 | 9.108e-05 | -0.4356 | 1.2096 | 0.021204 | 0.0026532 | ND | 0.001674 | 0.0558 | 8.928e-05 | -0.414
TSTU | Collar saddle ecccentric | 276299 | 7319662762991 | Galvanized steel | 400 | 63 | 0.22 | 0.7502 | 0.013068 | 0.001551 | 0 | 0.001034 | 0.03432 | 5.566e-05 | -0.2662 | 0.7502 | ND | 0.001551 | ND | 0.001034 | 0.03432 | 5.566e-05 | -0.2662 | 0.7392 | 0.012958 | 0.0016214 | ND | 0.001023 | 0.0341 | 5.456e-05 | -0.253
TSTU | Collar saddle ecccentric | 276300 | 7319662763004 | Galvanized steel | 400 | 80 | 0.23 | 0.7843 | 0.013662 | 0.0016215 | 0 | 0.001081 | 0.03588 | 5.819e-05 | -0.2783 | 0.7843 | ND | 0.0016215 | ND | 0.001081 | 0.03588 | 5.819e-05 | -0.2783 | 0.7728 | 0.013547 | 0.0016951 | ND | 0.0010695 | 0.03565 | 5.704e-05 | -0.2645
TSTU | Collar saddle ecccentric | 276313 | 7319662763134 | Galvanized steel | 400 | 500 | 2.96 | 10.0936 | 0.17582 | 0.020868 | 0 | 0.013912 | 0.46176 | 0.00074888 | -3.5816 | 10.0936 | ND | 0.020868 | ND | 0.013912 | 0.46176 | 0.00074888 | -3.5816 | 9.9456 | 0.17434 | 0.021815 | ND | 0.013764 | 0.4588 | 0.00073408 | -3.404
TSTU | Collar saddle ecccentric | 276316 | 7319662763165 | Galvanized steel | 400 | 630 | 3.68 | 12.5488 | 0.21859 | 0.025944 | 0 | 0.017296 | 0.57408 | 0.00093104 | -4.4528 | 12.5488 | ND | 0.025944 | ND | 0.017296 | 0.57408 | 0.00093104 | -4.4528 | 12.3648 | 0.21675 | 0.027122 | ND | 0.017112 | 0.5704 | 0.00091264 | -4.232
TSTU | Collar saddle ecccentric | 276324 | 7319662763240 | Galvanized steel | 450 | 160 | 0.52 | 1.7732 | 0.030888 | 0.003666 | 0 | 0.002444 | 0.08112 | 0.00013156 | -0.6292 | 1.7732 | ND | 0.003666 | ND | 0.002444 | 0.08112 | 0.00013156 | -0.6292 | 1.7472 | 0.030628 | 0.0038324 | ND | 0.002418 | 0.0806 | 0.00012896 | -0.598
TSTU | Collar saddle ecccentric | 276328 | 7319662763288 | Galvanized steel | 450 | 250 | 1.22 | 4.1602 | 0.072468 | 0.008601 | 0 | 0.005734 | 0.19032 | 0.00030866 | -1.4762 | 4.1602 | ND | 0.008601 | ND | 0.005734 | 0.19032 | 0.00030866 | -1.4762 | 4.0992 | 0.071858 | 0.0089914 | ND | 0.005673 | 0.1891 | 0.00030256 | -1.403
TSTU | Collar saddle ecccentric | 250916 | 7319662509169 | Galvanized steel | 500 | 315 | 1.52 | 5.1832 | 0.090288 | 0.010716 | 0 | 0.007144 | 0.23712 | 0.00038456 | -1.8392 | 5.1832 | ND | 0.010716 | ND | 0.007144 | 0.23712 | 0.00038456 | -1.8392 | 5.1072 | 0.089528 | 0.011202 | ND | 0.007068 | 0.2356 | 0.00037696 | -1.748
TSTU | Collar saddle ecccentric | 250913 | 7319662509138 | Galvanized steel | 500 | 250 | 1.13 | 3.8533 | 0.067122 | 0.0079665 | 0 | 0.005311 | 0.17628 | 0.00028589 | -1.3673 | 3.8533 | ND | 0.0079665 | ND | 0.005311 | 0.17628 | 0.00028589 | -1.3673 | 3.7968 | 0.066557 | 0.0083281 | ND | 0.0052545 | 0.17515 | 0.00028024 | -1.2995
TSTU | Collar saddle ecccentric | 276346 | 7319662763462 | Galvanized steel | 500 | 160 | 0.52 | 1.7732 | 0.030888 | 0.003666 | 0 | 0.002444 | 0.08112 | 0.00013156 | -0.6292 | 1.7732 | ND | 0.003666 | ND | 0.002444 | 0.08112 | 0.00013156 | -0.6292 | 1.7472 | 0.030628 | 0.0038324 | ND | 0.002418 | 0.0806 | 0.00012896 | -0.598
TSTU | Collar saddle ecccentric | 276348 | 7319662763486 | Galvanized steel | 500 | 200 | 0.84 | 2.8644 | 0.049896 | 0.005922 | 0 | 0.003948 | 0.13104 | 0.00021252 | -1.0164 | 2.8644 | ND | 0.005922 | ND | 0.003948 | 0.13104 | 0.00021252 | -1.0164 | 2.8224 | 0.049476 | 0.0061908 | ND | 0.003906 | 0.1302 | 0.00020832 | -0.966
TSTU | Collar saddle ecccentric | 276352 | 7319662763523 | Galvanized steel | 500 | 355 | 1.85 | 6.3085 | 0.10989 | 0.013043 | 0 | 0.008695 | 0.2886 | 0.00046805 | -2.2385 | 6.3085 | ND | 0.013043 | ND | 0.008695 | 0.2886 | 0.00046805 | -2.2385 | 6.216 | 0.10897 | 0.013635 | ND | 0.0086025 | 0.28675 | 0.0004588 | -2.1275
TSTU | Collar saddle ecccentric | 276339 | 7319662763394 | Galvanized steel | 500 | 63 | 0.27 | 0.9207 | 0.016038 | 0.0019035 | 0 | 0.001269 | 0.04212 | 6.831e-05 | -0.3267 | 0.9207 | ND | 0.0019035 | ND | 0.001269 | 0.04212 | 6.831e-05 | -0.3267 | 0.9072 | 0.015903 | 0.0019899 | ND | 0.0012555 | 0.04185 | 6.696e-05 | -0.3105
TSTU | Collar saddle ecccentric | 276340 | 7319662763400 | Galvanized steel | 500 | 80 | 0.29 | 0.9889 | 0.017226 | 0.0020445 | 0 | 0.001363 | 0.04524 | 7.337e-05 | -0.3509 | 0.9889 | ND | 0.0020445 | ND | 0.001363 | 0.04524 | 7.337e-05 | -0.3509 | 0.9744 | 0.017081 | 0.0021373 | ND | 0.0013485 | 0.04495 | 7.192e-05 | -0.3335
TSTU | Collar saddle ecccentric | 276341 | 7319662763417 | Galvanized steel | 500 | 100 | 0.31 | 1.0571 | 0.018414 | 0.0021855 | 0 | 0.001457 | 0.04836 | 7.843e-05 | -0.3751 | 1.0571 | ND | 0.0021855 | ND | 0.001457 | 0.04836 | 7.843e-05 | -0.3751 | 1.0416 | 0.018259 | 0.0022847 | ND | 0.0014415 | 0.04805 | 7.688e-05 | -0.3565
TSTU | Collar saddle ecccentric | 276343 | 7319662763431 | Galvanized steel | 500 | 125 | 0.35 | 1.1935 | 0.02079 | 0.0024675 | 0 | 0.001645 | 0.0546 | 8.855e-05 | -0.4235 | 1.1935 | ND | 0.0024675 | ND | 0.001645 | 0.0546 | 8.855e-05 | -0.4235 | 1.176 | 0.020615 | 0.0025795 | ND | 0.0016275 | 0.05425 | 8.68e-05 | -0.4025
TSTU | Collar saddle ecccentric | 250918 | 7319662509183 | Galvanized steel | 500 | 400 | 2.26 | 7.7066 | 0.13424 | 0.015933 | 0 | 0.010622 | 0.35256 | 0.00057178 | -2.7346 | 7.7066 | ND | 0.015933 | ND | 0.010622 | 0.35256 | 0.00057178 | -2.7346 | 7.5936 | 0.13311 | 0.016656 | ND | 0.010509 | 0.3503 | 0.00056048 | -2.599
TSTU | Collar saddle ecccentric | 276356 | 7319662763561 | Galvanized steel | 500 | 630 | 4.35 | 14.8335 | 0.25839 | 0.030668 | 0 | 0.020445 | 0.6786 | 0.0011006 | -5.2635 | 14.8335 | ND | 0.030668 | ND | 0.020445 | 0.6786 | 0.0011006 | -5.2635 | 14.616 | 0.25622 | 0.032059 | ND | 0.020227 | 0.67425 | 0.0010788 | -5.0025
TSTU | Collar saddle ecccentric | 250922 | 7319662509220 | Galvanized steel | 500 | 800 | 6.91 | 23.5631 | 0.41045 | 0.048716 | 0 | 0.032477 | 1.078 | 0.0017482 | -8.3611 | 23.5631 | ND | 0.048716 | ND | 0.032477 | 1.078 | 0.0017482 | -8.3611 | 23.2176 | 0.407 | 0.050927 | ND | 0.032132 | 1.0711 | 0.0017137 | -7.9465
TSTU | Collar saddle ecccentric | 276365 | 7319662763653 | Galvanized steel | 560 | 160 | 0.65 | 2.2165 | 0.03861 | 0.0045825 | 0 | 0.003055 | 0.1014 | 0.00016445 | -0.7865 | 2.2165 | ND | 0.0045825 | ND | 0.003055 | 0.1014 | 0.00016445 | -0.7865 | 2.184 | 0.038285 | 0.0047905 | ND | 0.0030225 | 0.10075 | 0.0001612 | -0.7475
TSTU | Collar saddle ecccentric | 276369 | 7319662763691 | Galvanized steel | 560 | 250 | 1.12 | 3.8192 | 0.066528 | 0.007896 | 0 | 0.005264 | 0.17472 | 0.00028336 | -1.3552 | 3.8192 | ND | 0.007896 | ND | 0.005264 | 0.17472 | 0.00028336 | -1.3552 | 3.7632 | 0.065968 | 0.0082544 | ND | 0.005208 | 0.1736 | 0.00027776 | -1.288
TSTU | Collar saddle ecccentric | 276373 | 7319662763738 | Galvanized steel | 560 | 355 | 1.98 | 6.7518 | 0.11761 | 0.013959 | 0 | 0.009306 | 0.30888 | 0.00050094 | -2.3958 | 6.7518 | ND | 0.013959 | ND | 0.009306 | 0.30888 | 0.00050094 | -2.3958 | 6.6528 | 0.11662 | 0.014593 | ND | 0.009207 | 0.3069 | 0.00049104 | -2.277
TSTU | Collar saddle ecccentric | 250998 | 7319662509985 | Galvanized steel | 630 | 400 | 2.51 | 8.5591 | 0.14909 | 0.017695 | 0 | 0.011797 | 0.39156 | 0.00063503 | -3.0371 | 8.5591 | ND | 0.017695 | ND | 0.011797 | 0.39156 | 0.00063503 | -3.0371 | 8.4336 | 0.14784 | 0.018499 | ND | 0.011671 | 0.38905 | 0.00062248 | -2.8865
TSTU | Collar saddle ecccentric | 276404 | 7319662764049 | Galvanized steel | 630 | 63 | 0.4 | 1.364 | 0.02376 | 0.00282 | 0 | 0.00188 | 0.0624 | 0.0001012 | -0.484 | 1.364 | ND | 0.00282 | ND | 0.00188 | 0.0624 | 0.0001012 | -0.484 | 1.344 | 0.02356 | 0.002948 | ND | 0.00186 | 0.062 | 9.92e-05 | -0.46
TSTU | Collar saddle ecccentric | 276405 | 7319662764056 | Galvanized steel | 630 | 80 | 0.45 | 1.5345 | 0.02673 | 0.0031725 | 0 | 0.002115 | 0.0702 | 0.00011385 | -0.5445 | 1.5345 | ND | 0.0031725 | ND | 0.002115 | 0.0702 | 0.00011385 | -0.5445 | 1.512 | 0.026505 | 0.0033165 | ND | 0.0020925 | 0.06975 | 0.0001116 | -0.5175
TSTU | Collar saddle ecccentric | 276406 | 7319662764063 | Galvanized steel | 630 | 100 | 0.5 | 1.705 | 0.0297 | 0.003525 | 0 | 0.00235 | 0.078 | 0.0001265 | -0.605 | 1.705 | ND | 0.003525 | ND | 0.00235 | 0.078 | 0.0001265 | -0.605 | 1.68 | 0.02945 | 0.003685 | ND | 0.002325 | 0.0775 | 0.000124 | -0.575
TSTU | Collar saddle ecccentric | 276408 | 7319662764087 | Galvanized steel | 630 | 125 | 0.6 | 2.046 | 0.03564 | 0.00423 | 0 | 0.00282 | 0.0936 | 0.0001518 | -0.726 | 2.046 | ND | 0.00423 | ND | 0.00282 | 0.0936 | 0.0001518 | -0.726 | 2.016 | 0.03534 | 0.004422 | ND | 0.00279 | 0.093 | 0.0001488 | -0.69
TSTU | Collar saddle ecccentric | 276411 | 7319662764117 | Galvanized steel | 630 | 160 | 0.75 | 2.5575 | 0.04455 | 0.0052875 | 0 | 0.003525 | 0.117 | 0.00018975 | -0.9075 | 2.5575 | ND | 0.0052875 | ND | 0.003525 | 0.117 | 0.00018975 | -0.9075 | 2.52 | 0.044175 | 0.0055275 | ND | 0.0034875 | 0.11625 | 0.000186 | -0.8625
TSTU | Collar saddle ecccentric | 276413 | 7319662764131 | Galvanized steel | 630 | 200 | 0.83 | 2.8303 | 0.049302 | 0.0058515 | 0 | 0.003901 | 0.12948 | 0.00020999 | -1.0043 | 2.8303 | ND | 0.0058515 | ND | 0.003901 | 0.12948 | 0.00020999 | -1.0043 | 2.7888 | 0.048887 | 0.0061171 | ND | 0.0038595 | 0.12865 | 0.00020584 | -0.9545
TSTU | Collar saddle ecccentric | 276415 | 7319662764155 | Galvanized steel | 630 | 250 | 1.16 | 3.9556 | 0.068904 | 0.008178 | 0 | 0.005452 | 0.18096 | 0.00029348 | -1.4036 | 3.9556 | ND | 0.008178 | ND | 0.005452 | 0.18096 | 0.00029348 | -1.4036 | 3.8976 | 0.068324 | 0.0085492 | ND | 0.005394 | 0.1798 | 0.00028768 | -1.334
TSTU | Collar saddle ecccentric | 250996 | 7319662509961 | Galvanized steel | 630 | 315 | 1.62 | 5.5242 | 0.096228 | 0.011421 | 0 | 0.007614 | 0.25272 | 0.00040986 | -1.9602 | 5.5242 | ND | 0.011421 | ND | 0.007614 | 0.25272 | 0.00040986 | -1.9602 | 5.4432 | 0.095418 | 0.011939 | ND | 0.007533 | 0.2511 | 0.00040176 | -1.863
TSTU | Collar saddle ecccentric | 251000 | 7319662510004 | Galvanized steel | 630 | 500 | 3.42 | 11.6622 | 0.20315 | 0.024111 | 0 | 0.016074 | 0.53352 | 0.00086526 | -4.1382 | 11.6622 | ND | 0.024111 | ND | 0.016074 | 0.53352 | 0.00086526 | -4.1382 | 11.4912 | 0.20144 | 0.025205 | ND | 0.015903 | 0.5301 | 0.00084816 | -3.933
TSTU | Collar saddle ecccentric | 276423 | 7319662764230 | Galvanized steel | 630 | 800 | 6.76 | 23.0516 | 0.40154 | 0.047658 | 0 | 0.031772 | 1.0546 | 0.0017103 | -8.1796 | 23.0516 | ND | 0.047658 | ND | 0.031772 | 1.0546 | 0.0017103 | -8.1796 | 22.7136 | 0.39816 | 0.049821 | ND | 0.031434 | 1.0478 | 0.0016765 | -7.774
TSTU | Collar saddle ecccentric | 251012 | 7319662510127 | Galvanized steel | 630 | 1000 | 9.71 | 33.1111 | 0.57677 | 0.068456 | 0 | 0.045637 | 1.5148 | 0.0024566 | -11.7491 | 33.1111 | ND | 0.068456 | ND | 0.045637 | 1.5148 | 0.0024566 | -11.7491 | 32.6256 | 0.57192 | 0.071563 | ND | 0.045151 | 1.505 | 0.0024081 | -11.1665
TSTU | Collar saddle ecccentric | 276451 | 7319662764513 | Galvanized steel | 800 | 315 | 1.61 | 5.4901 | 0.095634 | 0.01135 | 0 | 0.007567 | 0.25116 | 0.00040733 | -1.9481 | 5.4901 | ND | 0.01135 | ND | 0.007567 | 0.25116 | 0.00040733 | -1.9481 | 5.4096 | 0.094829 | 0.011866 | ND | 0.0074865 | 0.24955 | 0.00039928 | -1.8515
TSTU | Collar saddle ecccentric | 251055 | 7319662510554 | Galvanized steel | 800 | 400 | 2.5 | 8.525 | 0.1485 | 0.017625 | 0 | 0.01175 | 0.39 | 0.0006325 | -3.025 | 8.525 | ND | 0.017625 | ND | 0.01175 | 0.39 | 0.0006325 | -3.025 | 8.4 | 0.14725 | 0.018425 | ND | 0.011625 | 0.3875 | 0.00062 | -2.875
TSTU | Collar saddle ecccentric | 251060 | 7319662510608 | Galvanized steel | 800 | 630 | 4.94 | 16.8454 | 0.29344 | 0.034827 | 0 | 0.023218 | 0.77064 | 0.0012498 | -5.9774 | 16.8454 | ND | 0.034827 | ND | 0.023218 | 0.77064 | 0.0012498 | -5.9774 | 16.5984 | 0.29097 | 0.036408 | ND | 0.022971 | 0.7657 | 0.0012251 | -5.681
TSTU | Collar saddle ecccentric | 276448 | 7319662764483 | Galvanized steel | 800 | 250 | 1.08 | 3.6828 | 0.064152 | 0.007614 | 0 | 0.005076 | 0.16848 | 0.00027324 | -1.3068 | 3.6828 | ND | 0.007614 | ND | 0.005076 | 0.16848 | 0.00027324 | -1.3068 | 3.6288 | 0.063612 | 0.0079596 | ND | 0.005022 | 0.1674 | 0.00026784 | -1.242
TSTU | Collar saddle ecccentric | 276444 | 7319662764445 | Galvanized steel | 800 | 160 | 1.15 | 3.9215 | 0.06831 | 0.0081075 | 0 | 0.005405 | 0.1794 | 0.00029095 | -1.3915 | 3.9215 | ND | 0.0081075 | ND | 0.005405 | 0.1794 | 0.00029095 | -1.3915 | 3.864 | 0.067735 | 0.0084755 | ND | 0.0053475 | 0.17825 | 0.0002852 | -1.3225
TSTU | Collar saddle ecccentric | 276446 | 7319662764469 | Galvanized steel | 800 | 200 | 1.25 | 4.2625 | 0.07425 | 0.0088125 | 0 | 0.005875 | 0.195 | 0.00031625 | -1.5125 | 4.2625 | ND | 0.0088125 | ND | 0.005875 | 0.195 | 0.00031625 | -1.5125 | 4.2 | 0.073625 | 0.0092125 | ND | 0.0058125 | 0.19375 | 0.00031 | -1.4375
TSTU | Collar saddle ecccentric | 251057 | 7319662510578 | Galvanized steel | 800 | 500 | 3.59 | 12.2419 | 0.21325 | 0.025309 | 0 | 0.016873 | 0.56004 | 0.00090827 | -4.3439 | 12.2419 | ND | 0.025309 | ND | 0.016873 | 0.56004 | 0.00090827 | -4.3439 | 12.0624 | 0.21145 | 0.026458 | ND | 0.016694 | 0.55645 | 0.00089032 | -4.1285
TSTU | Collar saddle ecccentric | 276458 | 7319662764582 | Galvanized steel | 800 | 1000 | 8.61 | 29.3601 | 0.51143 | 0.0607 | 0 | 0.040467 | 1.3432 | 0.0021783 | -10.4181 | 29.3601 | ND | 0.0607 | ND | 0.040467 | 1.3432 | 0.0021783 | -10.4181 | 28.9296 | 0.50713 | 0.063456 | ND | 0.040037 | 1.3345 | 0.0021353 | -9.9015
TSTU | Collar saddle ecccentric | 276460 | 7319662764605 | Galvanized steel | 800 | 1250 | 14 | 47.74 | 0.8316 | 0.0987 | 0 | 0.0658 | 2.184 | 0.003542 | -16.94 | 47.74 | ND | 0.0987 | ND | 0.0658 | 2.184 | 0.003542 | -16.94 | 47.04 | 0.8246 | 0.10318 | ND | 0.0651 | 2.17 | 0.003472 | -16.1
TSTU | Collar saddle ecccentric | 276470 | 7319662764704 | Galvanized steel | 900 | 450 | 3.59 | 12.2419 | 0.21325 | 0.025309 | 0 | 0.016873 | 0.56004 | 0.00090827 | -4.3439 | 12.2419 | ND | 0.025309 | ND | 0.016873 | 0.56004 | 0.00090827 | -4.3439 | 12.0624 | 0.21145 | 0.026458 | ND | 0.016694 | 0.55645 | 0.00089032 | -4.1285
TSTU | Collar saddle ecccentric | 276471 | 7319662764711 | Galvanized steel | 900 | 500 | 4.24 | 14.4584 | 0.25186 | 0.029892 | 0 | 0.019928 | 0.66144 | 0.0010727 | -5.1304 | 14.4584 | ND | 0.029892 | ND | 0.019928 | 0.66144 | 0.0010727 | -5.1304 | 14.2464 | 0.24974 | 0.031249 | ND | 0.019716 | 0.6572 | 0.0010515 | -4.876
TSTU | Collar saddle ecccentric | 251115 | 7319662511155 | Galvanized steel | 1000 | 630 | 6.34 | 21.6194 | 0.3766 | 0.044697 | 0 | 0.029798 | 0.98904 | 0.001604 | -7.6714 | 21.6194 | ND | 0.044697 | ND | 0.029798 | 0.98904 | 0.001604 | -7.6714 | 21.3024 | 0.37343 | 0.046726 | ND | 0.029481 | 0.9827 | 0.0015723 | -7.291
TSTU | Collar saddle ecccentric | 276487 | 7319662764872 | Galvanized steel | 1000 | 400 | 2.97 | 10.1277 | 0.17642 | 0.020938 | 0 | 0.013959 | 0.46332 | 0.00075141 | -3.5937 | 10.1277 | ND | 0.020938 | ND | 0.013959 | 0.46332 | 0.00075141 | -3.5937 | 9.9792 | 0.17493 | 0.021889 | ND | 0.01381 | 0.46035 | 0.00073656 | -3.4155
TSTU | Collar saddle ecccentric | 251112 | 7319662511124 | Galvanized steel | 1000 | 500 | 3.99 | 13.6059 | 0.23701 | 0.02813 | 0 | 0.018753 | 0.62244 | 0.0010095 | -4.8279 | 13.6059 | ND | 0.02813 | ND | 0.018753 | 0.62244 | 0.0010095 | -4.8279 | 13.4064 | 0.23501 | 0.029406 | ND | 0.018554 | 0.61845 | 0.00098952 | -4.5885
TSTU | Collar saddle ecccentric | 276480 | 7319662764803 | Galvanized steel | 1000 | 200 | 1.71 | 5.8311 | 0.10157 | 0.012056 | 0 | 0.008037 | 0.26676 | 0.00043263 | -2.0691 | 5.8311 | ND | 0.012056 | ND | 0.008037 | 0.26676 | 0.00043263 | -2.0691 | 5.7456 | 0.10072 | 0.012603 | ND | 0.0079515 | 0.26505 | 0.00042408 | -1.9665
TSTU | Collar saddle ecccentric | 276482 | 7319662764827 | Galvanized steel | 1000 | 250 | 1.81 | 6.1721 | 0.10751 | 0.01276 | 0 | 0.008507 | 0.28236 | 0.00045793 | -2.1901 | 6.1721 | ND | 0.01276 | ND | 0.008507 | 0.28236 | 0.00045793 | -2.1901 | 6.0816 | 0.10661 | 0.01334 | ND | 0.0084165 | 0.28055 | 0.00044888 | -2.0815
TSTU | Collar saddle ecccentric | 276485 | 7319662764858 | Galvanized steel | 1000 | 315 | 1.95 | 6.6495 | 0.11583 | 0.013747 | 0 | 0.009165 | 0.3042 | 0.00049335 | -2.3595 | 6.6495 | ND | 0.013747 | ND | 0.009165 | 0.3042 | 0.00049335 | -2.3595 | 6.552 | 0.11485 | 0.014372 | ND | 0.0090675 | 0.30225 | 0.0004836 | -2.2425
TSTU | Collar saddle ecccentric | 251117 | 7319662511179 | Galvanized steel | 1000 | 800 | 9.31 | 31.7471 | 0.55301 | 0.065635 | 0 | 0.043757 | 1.4524 | 0.0023554 | -11.2651 | 31.7471 | ND | 0.065635 | ND | 0.043757 | 1.4524 | 0.0023554 | -11.2651 | 31.2816 | 0.54836 | 0.068615 | ND | 0.043291 | 1.443 | 0.0023089 | -10.7065
TSTU | Collar saddle ecccentric | 276494 | 7319662764940 | Galvanized steel | 1000 | 1250 | 21.5 | 73.315 | 1.2771 | 0.15157 | 0 | 0.10105 | 3.354 | 0.0054395 | -26.015 | 73.315 | ND | 0.15157 | ND | 0.10105 | 3.354 | 0.0054395 | -26.015 | 72.24 | 1.2664 | 0.15846 | ND | 0.099975 | 3.3325 | 0.005332 | -24.725
TSTU | Collar saddle ecccentric | 276517 | 7319662765176 | Galvanized steel | 1250 | 710 | 7.83 | 26.7003 | 0.4651 | 0.055202 | 0 | 0.036801 | 1.2215 | 0.001981 | -9.4743 | 26.7003 | ND | 0.055202 | ND | 0.036801 | 1.2215 | 0.001981 | -9.4743 | 26.3088 | 0.46119 | 0.057707 | ND | 0.036409 | 1.2136 | 0.0019418 | -9.0045
TSTU | Collar saddle ecccentric | 276510 | 7319662765107 | Galvanized steel | 1250 | 315 | 3 | 10.23 | 0.1782 | 0.02115 | 0 | 0.0141 | 0.468 | 0.000759 | -3.63 | 10.23 | ND | 0.02115 | ND | 0.0141 | 0.468 | 0.000759 | -3.63 | 10.08 | 0.1767 | 0.02211 | ND | 0.01395 | 0.465 | 0.000744 | -3.45
TSTU | Collar saddle ecccentric | 276512 | 7319662765121 | Galvanized steel | 1250 | 400 | 4 | 13.64 | 0.2376 | 0.0282 | 0 | 0.0188 | 0.624 | 0.001012 | -4.84 | 13.64 | ND | 0.0282 | ND | 0.0188 | 0.624 | 0.001012 | -4.84 | 13.44 | 0.2356 | 0.02948 | ND | 0.0186 | 0.62 | 0.000992 | -4.6
TSTU | Collar saddle ecccentric | 276514 | 7319662765145 | Galvanized steel | 1250 | 500 | 4.28 | 14.5948 | 0.25423 | 0.030174 | 0 | 0.020116 | 0.66768 | 0.0010828 | -5.1788 | 14.5948 | ND | 0.030174 | ND | 0.020116 | 0.66768 | 0.0010828 | -5.1788 | 14.3808 | 0.25209 | 0.031544 | ND | 0.019902 | 0.6634 | 0.0010614 | -4.922
TSTU | Collar saddle ecccentric | 251166 | 7319662511667 | Galvanized steel | 1250 | 630 | 6.18 | 21.0738 | 0.36709 | 0.043569 | 0 | 0.029046 | 0.96408 | 0.0015635 | -7.4778 | 21.0738 | ND | 0.043569 | ND | 0.029046 | 0.96408 | 0.0015635 | -7.4778 | 20.7648 | 0.364 | 0.045547 | ND | 0.028737 | 0.9579 | 0.0015326 | -7.107
TSTU | Collar saddle ecccentric | 251168 | 7319662511681 | Galvanized steel | 1250 | 800 | 9.55 | 32.5655 | 0.56727 | 0.067327 | 0 | 0.044885 | 1.4898 | 0.0024162 | -11.5555 | 32.5655 | ND | 0.067327 | ND | 0.044885 | 1.4898 | 0.0024162 | -11.5555 | 32.088 | 0.56249 | 0.070384 | ND | 0.044408 | 1.4803 | 0.0023684 | -10.9825
TSTU | Collar saddle ecccentric | 251170 | 7319662511704 | Galvanized steel | 1250 | 1000 | 14.5 | 49.445 | 0.8613 | 0.10222 | 0 | 0.06815 | 2.262 | 0.0036685 | -17.545 | 49.445 | ND | 0.10222 | ND | 0.06815 | 2.262 | 0.0036685 | -17.545 | 48.72 | 0.85405 | 0.10687 | ND | 0.067425 | 2.2475 | 0.003596 | -16.675
TU | T-piece | 277653 | 7319662776530 | Galvanized steel | 80 | 100 | 0.44 | 1.5004 | 0.026136 | 0.003102 | 0 | 0.002068 | 0.06864 | 0.00011132 | -0.5324 | 1.5004 | ND | 0.003102 | ND | 0.002068 | 0.06864 | 0.00011132 | -0.5324 | 1.4784 | 0.025916 | 0.0032428 | ND | 0.002046 | 0.0682 | 0.00010912 | -0.506
TU | T-piece | 249970 | 7319662499705 | Galvanized steel | 100 | 63 | 0.41 | 1.3981 | 0.024354 | 0.0028905 | 0 | 0.001927 | 0.06396 | 0.00010373 | -0.4961 | 1.3981 | ND | 0.0028905 | ND | 0.001927 | 0.06396 | 0.00010373 | -0.4961 | 1.3776 | 0.024149 | 0.0030217 | ND | 0.0019065 | 0.06355 | 0.00010168 | -0.4715
TU | T-piece | 249972 | 7319662499729 | Galvanized steel | 100 | 80 | 0.45 | 1.5345 | 0.02673 | 0.0031725 | 0 | 0.002115 | 0.0702 | 0.00011385 | -0.5445 | 1.5345 | ND | 0.0031725 | ND | 0.002115 | 0.0702 | 0.00011385 | -0.5445 | 1.512 | 0.026505 | 0.0033165 | ND | 0.0020925 | 0.06975 | 0.0001116 | -0.5175
TU | T-piece | 277659 | 7319662776592 | Galvanized steel | 100 | 125 | 0.56 | 1.9096 | 0.033264 | 0.003948 | 0 | 0.002632 | 0.08736 | 0.00014168 | -0.6776 | 1.9096 | ND | 0.003948 | ND | 0.002632 | 0.08736 | 0.00014168 | -0.6776 | 1.8816 | 0.032984 | 0.0041272 | ND | 0.002604 | 0.0868 | 0.00013888 | -0.644
TU | T-piece | 277662 | 7319662776622 | Galvanized steel | 100 | 160 | 0.68 | 2.3188 | 0.040392 | 0.004794 | 0 | 0.003196 | 0.10608 | 0.00017204 | -0.8228 | 2.3188 | ND | 0.004794 | ND | 0.003196 | 0.10608 | 0.00017204 | -0.8228 | 2.2848 | 0.040052 | 0.0050116 | ND | 0.003162 | 0.1054 | 0.00016864 | -0.782
TU | T-piece | 277677 | 7319662776776 | Galvanized steel | 125 | 63 | 0.51 | 1.7391 | 0.030294 | 0.0035955 | 0 | 0.002397 | 0.07956 | 0.00012903 | -0.6171 | 1.7391 | ND | 0.0035955 | ND | 0.002397 | 0.07956 | 0.00012903 | -0.6171 | 1.7136 | 0.030039 | 0.0037587 | ND | 0.0023715 | 0.07905 | 0.00012648 | -0.5865
TU | T-piece | 249993 | 7319662499934 | Galvanized steel | 125 | 80 | 0.55 | 1.8755 | 0.03267 | 0.0038775 | 0 | 0.002585 | 0.0858 | 0.00013915 | -0.6655 | 1.8755 | ND | 0.0038775 | ND | 0.002585 | 0.0858 | 0.00013915 | -0.6655 | 1.848 | 0.032395 | 0.0040535 | ND | 0.0025575 | 0.08525 | 0.0001364 | -0.6325
TU | T-piece | 249995 | 7319662499958 | Galvanized steel | 125 | 100 | 0.59 | 2.0119 | 0.035046 | 0.0041595 | 0 | 0.002773 | 0.09204 | 0.00014927 | -0.7139 | 2.0119 | ND | 0.0041595 | ND | 0.002773 | 0.09204 | 0.00014927 | -0.7139 | 1.9824 | 0.034751 | 0.0043483 | ND | 0.0027435 | 0.09145 | 0.00014632 | -0.6785
TU | T-piece | 277681 | 7319662776813 | Galvanized steel | 125 | 160 | 0.77 | 2.6257 | 0.045738 | 0.0054285 | 0 | 0.003619 | 0.12012 | 0.00019481 | -0.9317 | 2.6257 | ND | 0.0054285 | ND | 0.003619 | 0.12012 | 0.00019481 | -0.9317 | 2.5872 | 0.045353 | 0.0056749 | ND | 0.0035805 | 0.11935 | 0.00019096 | -0.8855
TU | T-piece | 277683 | 7319662776837 | Galvanized steel | 125 | 200 | 1.01 | 3.4441 | 0.059994 | 0.0071205 | 0 | 0.004747 | 0.15756 | 0.00025553 | -1.2221 | 3.4441 | ND | 0.0071205 | ND | 0.004747 | 0.15756 | 0.00025553 | -1.2221 | 3.3936 | 0.059489 | 0.0074437 | ND | 0.0046965 | 0.15655 | 0.00025048 | -1.1615
TU | T-piece | 250032 | 7319662500326 | Galvanized steel | 160 | 80 | 0.65 | 2.2165 | 0.03861 | 0.0045825 | 0 | 0.003055 | 0.1014 | 0.00016445 | -0.7865 | 2.2165 | ND | 0.0045825 | ND | 0.003055 | 0.1014 | 0.00016445 | -0.7865 | 2.184 | 0.038285 | 0.0047905 | ND | 0.0030225 | 0.10075 | 0.0001612 | -0.7475
TU | T-piece | 250036 | 7319662500364 | Galvanized steel | 160 | 125 | 0.82 | 2.7962 | 0.048708 | 0.005781 | 0 | 0.003854 | 0.12792 | 0.00020746 | -0.9922 | 2.7962 | ND | 0.005781 | ND | 0.003854 | 0.12792 | 0.00020746 | -0.9922 | 2.7552 | 0.048298 | 0.0060434 | ND | 0.003813 | 0.1271 | 0.00020336 | -0.943
TU | T-piece | 277711 | 7319662777117 | Galvanized steel | 160 | 63 | 0.58 | 1.9778 | 0.034452 | 0.004089 | 0 | 0.002726 | 0.09048 | 0.00014674 | -0.7018 | 1.9778 | ND | 0.004089 | ND | 0.002726 | 0.09048 | 0.00014674 | -0.7018 | 1.9488 | 0.034162 | 0.0042746 | ND | 0.002697 | 0.0899 | 0.00014384 | -0.667
TU | T-piece | 250034 | 7319662500340 | Galvanized steel | 160 | 100 | 0.72 | 2.4552 | 0.042768 | 0.005076 | 0 | 0.003384 | 0.11232 | 0.00018216 | -0.8712 | 2.4552 | ND | 0.005076 | ND | 0.003384 | 0.11232 | 0.00018216 | -0.8712 | 2.4192 | 0.042408 | 0.0053064 | ND | 0.003348 | 0.1116 | 0.00017856 | -0.828
TU | T-piece | 277714 | 7319662777148 | Galvanized steel | 160 | 150 | 0.91 | 3.1031 | 0.054054 | 0.0064155 | 0 | 0.004277 | 0.14196 | 0.00023023 | -1.1011 | 3.1031 | ND | 0.0064155 | ND | 0.004277 | 0.14196 | 0.00023023 | -1.1011 | 3.0576 | 0.053599 | 0.0067067 | ND | 0.0042315 | 0.14105 | 0.00022568 | -1.0465
TU | T-piece | 277716 | 7319662777162 | Galvanized steel | 160 | 200 | 1.21 | 4.1261 | 0.071874 | 0.0085305 | 0 | 0.005687 | 0.18876 | 0.00030613 | -1.4641 | 4.1261 | ND | 0.0085305 | ND | 0.005687 | 0.18876 | 0.00030613 | -1.4641 | 4.0656 | 0.071269 | 0.0089177 | ND | 0.0056265 | 0.18755 | 0.00030008 | -1.3915
TU | T-piece | 277718 | 7319662777186 | Galvanized steel | 160 | 250 | 1.52 | 5.1832 | 0.090288 | 0.010716 | 0 | 0.007144 | 0.23712 | 0.00038456 | -1.8392 | 5.1832 | ND | 0.010716 | ND | 0.007144 | 0.23712 | 0.00038456 | -1.8392 | 5.1072 | 0.089528 | 0.011202 | ND | 0.007068 | 0.2356 | 0.00037696 | -1.748
TU | T-piece | 277731 | 7319662777315 | Galvanized steel | 180 | 250 | 1.58 | 5.3878 | 0.093852 | 0.011139 | 0 | 0.007426 | 0.24648 | 0.00039974 | -1.9118 | 5.3878 | ND | 0.011139 | ND | 0.007426 | 0.24648 | 0.00039974 | -1.9118 | 5.3088 | 0.093062 | 0.011645 | ND | 0.007347 | 0.2449 | 0.00039184 | -1.817
TU | T-piece | 250067 | 7319662500678 | Galvanized steel | 200 | 125 | 0.96 | 3.2736 | 0.057024 | 0.006768 | 0 | 0.004512 | 0.14976 | 0.00024288 | -1.1616 | 3.2736 | ND | 0.006768 | ND | 0.004512 | 0.14976 | 0.00024288 | -1.1616 | 3.2256 | 0.056544 | 0.0070752 | ND | 0.004464 | 0.1488 | 0.00023808 | -1.104
TU | T-piece | 250070 | 7319662500708 | Galvanized steel | 200 | 160 | 1.12 | 3.8192 | 0.066528 | 0.007896 | 0 | 0.005264 | 0.17472 | 0.00028336 | -1.3552 | 3.8192 | ND | 0.007896 | ND | 0.005264 | 0.17472 | 0.00028336 | -1.3552 | 3.7632 | 0.065968 | 0.0082544 | ND | 0.005208 | 0.1736 | 0.00027776 | -1.288
TU | T-piece | 250065 | 7319662500654 | Galvanized steel | 200 | 100 | 0.87 | 2.9667 | 0.051678 | 0.0061335 | 0 | 0.004089 | 0.13572 | 0.00022011 | -1.0527 | 2.9667 | ND | 0.0061335 | ND | 0.004089 | 0.13572 | 0.00022011 | -1.0527 | 2.9232 | 0.051243 | 0.0064119 | ND | 0.0040455 | 0.13485 | 0.00021576 | -1.0005
TU | T-piece | 277734 | 7319662777346 | Galvanized steel | 200 | 63 | 0.74 | 2.5234 | 0.043956 | 0.005217 | 0 | 0.003478 | 0.11544 | 0.00018722 | -0.8954 | 2.5234 | ND | 0.005217 | ND | 0.003478 | 0.11544 | 0.00018722 | -0.8954 | 2.4864 | 0.043586 | 0.0054538 | ND | 0.003441 | 0.1147 | 0.00018352 | -0.851
TU | T-piece | 250063 | 7319662500630 | Galvanized steel | 200 | 80 | 0.95 | 3.2395 | 0.05643 | 0.0066975 | 0 | 0.004465 | 0.1482 | 0.00024035 | -1.1495 | 3.2395 | ND | 0.0066975 | ND | 0.004465 | 0.1482 | 0.00024035 | -1.1495 | 3.192 | 0.055955 | 0.0070015 | ND | 0.0044175 | 0.14725 | 0.0002356 | -1.0925
TU | T-piece | 277737 | 7319662777377 | Galvanized steel | 200 | 150 | 1.1 | 3.751 | 0.06534 | 0.007755 | 0 | 0.00517 | 0.1716 | 0.0002783 | -1.331 | 3.751 | ND | 0.007755 | ND | 0.00517 | 0.1716 | 0.0002783 | -1.331 | 3.696 | 0.06479 | 0.008107 | ND | 0.005115 | 0.1705 | 0.0002728 | -1.265
TU | T-piece | 277740 | 7319662777407 | Galvanized steel | 200 | 250 | 1.68 | 5.7288 | 0.099792 | 0.011844 | 0 | 0.007896 | 0.26208 | 0.00042504 | -2.0328 | 5.7288 | ND | 0.011844 | ND | 0.007896 | 0.26208 | 0.00042504 | -2.0328 | 5.6448 | 0.098952 | 0.012382 | ND | 0.007812 | 0.2604 | 0.00041664 | -1.932
TU | T-piece | 277743 | 7319662777438 | Galvanized steel | 200 | 315 | 2.11 | 7.1951 | 0.12533 | 0.014875 | 0 | 0.009917 | 0.32916 | 0.00053383 | -2.5531 | 7.1951 | ND | 0.014875 | ND | 0.009917 | 0.32916 | 0.00053383 | -2.5531 | 7.0896 | 0.12428 | 0.015551 | ND | 0.0098115 | 0.32705 | 0.00052328 | -2.4265
TU | T-piece | 277745 | 7319662777452 | Galvanized steel | 200 | 400 | 2.5 | 8.525 | 0.1485 | 0.017625 | 0 | 0.01175 | 0.39 | 0.0006325 | -3.025 | 8.525 | ND | 0.017625 | ND | 0.01175 | 0.39 | 0.0006325 | -3.025 | 8.4 | 0.14725 | 0.018425 | ND | 0.011625 | 0.3875 | 0.00062 | -2.875
TU | T-piece | 277751 | 7319662777513 | Galvanized steel | 224 | 140 | 1.18 | 4.0238 | 0.070092 | 0.008319 | 0 | 0.005546 | 0.18408 | 0.00029854 | -1.4278 | 4.0238 | ND | 0.008319 | ND | 0.005546 | 0.18408 | 0.00029854 | -1.4278 | 3.9648 | 0.069502 | 0.0086966 | ND | 0.005487 | 0.1829 | 0.00029264 | -1.357
TU | T-piece | 277754 | 7319662777544 | Galvanized steel | 224 | 180 | 1.33 | 4.5353 | 0.079002 | 0.0093765 | 0 | 0.006251 | 0.20748 | 0.00033649 | -1.6093 | 4.5353 | ND | 0.0093765 | ND | 0.006251 | 0.20748 | 0.00033649 | -1.6093 | 4.4688 | 0.078337 | 0.0098021 | ND | 0.0061845 | 0.20615 | 0.00032984 | -1.5295
TU | T-piece | 250107 | 7319662501071 | Galvanized steel | 250 | 200 | 1.8 | 6.138 | 0.10692 | 0.01269 | 0 | 0.00846 | 0.2808 | 0.0004554 | -2.178 | 6.138 | ND | 0.01269 | ND | 0.00846 | 0.2808 | 0.0004554 | -2.178 | 6.048 | 0.10602 | 0.013266 | ND | 0.00837 | 0.279 | 0.0004464 | -2.07
TU | T-piece | 250102 | 7319662501026 | Galvanized steel | 250 | 125 | 1.3 | 4.433 | 0.07722 | 0.009165 | 0 | 0.00611 | 0.2028 | 0.0003289 | -1.573 | 4.433 | ND | 0.009165 | ND | 0.00611 | 0.2028 | 0.0003289 | -1.573 | 4.368 | 0.07657 | 0.009581 | ND | 0.006045 | 0.2015 | 0.0003224 | -1.495
TU | T-piece | 250105 | 7319662501057 | Galvanized steel | 250 | 160 | 1.49 | 5.0809 | 0.088506 | 0.010504 | 0 | 0.007003 | 0.23244 | 0.00037697 | -1.8029 | 5.0809 | ND | 0.010504 | ND | 0.007003 | 0.23244 | 0.00037697 | -1.8029 | 5.0064 | 0.087761 | 0.010981 | ND | 0.0069285 | 0.23095 | 0.00036952 | -1.7135
TU | T-piece | 250100 | 7319662501002 | Galvanized steel | 250 | 100 | 1.2 | 4.092 | 0.07128 | 0.00846 | 0 | 0.00564 | 0.1872 | 0.0003036 | -1.452 | 4.092 | ND | 0.00846 | ND | 0.00564 | 0.1872 | 0.0003036 | -1.452 | 4.032 | 0.07068 | 0.008844 | ND | 0.00558 | 0.186 | 0.0002976 | -1.38
TU | T-piece | 250098 | 7319662500982 | Galvanized steel | 250 | 80 | 0.99 | 3.3759 | 0.058806 | 0.0069795 | 0 | 0.004653 | 0.15444 | 0.00025047 | -1.1979 | 3.3759 | ND | 0.0069795 | ND | 0.004653 | 0.15444 | 0.00025047 | -1.1979 | 3.3264 | 0.058311 | 0.0072963 | ND | 0.0046035 | 0.15345 | 0.00024552 | -1.1385
TU | T-piece | 277762 | 7319662777629 | Galvanized steel | 250 | 63 | 1.05 | 3.5805 | 0.06237 | 0.0074025 | 0 | 0.004935 | 0.1638 | 0.00026565 | -1.2705 | 3.5805 | ND | 0.0074025 | ND | 0.004935 | 0.1638 | 0.00026565 | -1.2705 | 3.528 | 0.061845 | 0.0077385 | ND | 0.0048825 | 0.16275 | 0.0002604 | -1.2075
TU | T-piece | 277770 | 7319662777704 | Galvanized steel | 250 | 315 | 2.55 | 8.6955 | 0.15147 | 0.017978 | 0 | 0.011985 | 0.3978 | 0.00064515 | -3.0855 | 8.6955 | ND | 0.017978 | ND | 0.011985 | 0.3978 | 0.00064515 | -3.0855 | 8.568 | 0.15019 | 0.018794 | ND | 0.011857 | 0.39525 | 0.0006324 | -2.9325
TU | T-piece | 277772 | 7319662777728 | Galvanized steel | 250 | 400 | 3.56 | 12.1396 | 0.21146 | 0.025098 | 0 | 0.016732 | 0.55536 | 0.00090068 | -4.3076 | 12.1396 | ND | 0.025098 | ND | 0.016732 | 0.55536 | 0.00090068 | -4.3076 | 11.9616 | 0.20968 | 0.026237 | ND | 0.016554 | 0.5518 | 0.00088288 | -4.094
TU | T-piece | 277807 | 7319662778077 | Galvanized steel | 300 | 280 | 2.64 | 9.0024 | 0.15682 | 0.018612 | 0 | 0.012408 | 0.41184 | 0.00066792 | -3.1944 | 9.0024 | ND | 0.018612 | ND | 0.012408 | 0.41184 | 0.00066792 | -3.1944 | 8.8704 | 0.1555 | 0.019457 | ND | 0.012276 | 0.4092 | 0.00065472 | -3.036
TU | T-piece | 250165 | 7319662501651 | Galvanized steel | 315 | 160 | 1.72 | 5.8652 | 0.10217 | 0.012126 | 0 | 0.008084 | 0.26832 | 0.00043516 | -2.0812 | 5.8652 | ND | 0.012126 | ND | 0.008084 | 0.26832 | 0.00043516 | -2.0812 | 5.7792 | 0.10131 | 0.012676 | ND | 0.007998 | 0.2666 | 0.00042656 | -1.978
TU | T-piece | 250167 | 7319662501675 | Galvanized steel | 315 | 200 | 2.09 | 7.1269 | 0.12415 | 0.014734 | 0 | 0.009823 | 0.32604 | 0.00052877 | -2.5289 | 7.1269 | ND | 0.014734 | ND | 0.009823 | 0.32604 | 0.00052877 | -2.5289 | 7.0224 | 0.1231 | 0.015403 | ND | 0.0097185 | 0.32395 | 0.00051832 | -2.4035
TU | T-piece | 250169 | 7319662501699 | Galvanized steel | 315 | 250 | 2.6 | 8.866 | 0.15444 | 0.01833 | 0 | 0.01222 | 0.4056 | 0.0006578 | -3.146 | 8.866 | ND | 0.01833 | ND | 0.01222 | 0.4056 | 0.0006578 | -3.146 | 8.736 | 0.15314 | 0.019162 | ND | 0.01209 | 0.403 | 0.0006448 | -2.99
TU | T-piece | 277820 | 7319662778206 | Galvanized steel | 315 | 180 | 1.87 | 6.3767 | 0.11108 | 0.013184 | 0 | 0.008789 | 0.29172 | 0.00047311 | -2.2627 | 6.3767 | ND | 0.013184 | ND | 0.008789 | 0.29172 | 0.00047311 | -2.2627 | 6.2832 | 0.11014 | 0.013782 | ND | 0.0086955 | 0.28985 | 0.00046376 | -2.1505
TU | T-piece | 250162 | 7319662501620 | Galvanized steel | 315 | 125 | 1.46 | 4.9786 | 0.086724 | 0.010293 | 0 | 0.006862 | 0.22776 | 0.00036938 | -1.7666 | 4.9786 | ND | 0.010293 | ND | 0.006862 | 0.22776 | 0.00036938 | -1.7666 | 4.9056 | 0.085994 | 0.01076 | ND | 0.006789 | 0.2263 | 0.00036208 | -1.679
TU | T-piece | 277816 | 7319662778169 | Galvanized steel | 315 | 80 | 1.22 | 4.1602 | 0.072468 | 0.008601 | 0 | 0.005734 | 0.19032 | 0.00030866 | -1.4762 | 4.1602 | ND | 0.008601 | ND | 0.005734 | 0.19032 | 0.00030866 | -1.4762 | 4.0992 | 0.071858 | 0.0089914 | ND | 0.005673 | 0.1891 | 0.00030256 | -1.403
TU | T-piece | 250160 | 7319662501606 | Galvanized steel | 315 | 100 | 1.33 | 4.5353 | 0.079002 | 0.0093765 | 0 | 0.006251 | 0.20748 | 0.00033649 | -1.6093 | 4.5353 | ND | 0.0093765 | ND | 0.006251 | 0.20748 | 0.00033649 | -1.6093 | 4.4688 | 0.078337 | 0.0098021 | ND | 0.0061845 | 0.20615 | 0.00032984 | -1.5295
TU | T-piece | 277825 | 7319662778251 | Galvanized steel | 315 | 400 | 3.99 | 13.6059 | 0.23701 | 0.02813 | 0 | 0.018753 | 0.62244 | 0.0010095 | -4.8279 | 13.6059 | ND | 0.02813 | ND | 0.018753 | 0.62244 | 0.0010095 | -4.8279 | 13.4064 | 0.23501 | 0.029406 | ND | 0.018554 | 0.61845 | 0.00098952 | -4.5885
TU | T-piece | 277826 | 7319662778268 | Galvanized steel | 315 | 450 | 4.31 | 14.6971 | 0.25601 | 0.030385 | 0 | 0.020257 | 0.67236 | 0.0010904 | -5.2151 | 14.6971 | ND | 0.030385 | ND | 0.020257 | 0.67236 | 0.0010904 | -5.2151 | 14.4816 | 0.25386 | 0.031765 | ND | 0.020042 | 0.66805 | 0.0010689 | -4.9565
TU | T-piece | 277827 | 7319662778275 | Galvanized steel | 315 | 500 | 4.68 | 15.9588 | 0.27799 | 0.032994 | 0 | 0.021996 | 0.73008 | 0.001184 | -5.6628 | 15.9588 | ND | 0.032994 | ND | 0.021996 | 0.73008 | 0.001184 | -5.6628 | 15.7248 | 0.27565 | 0.034492 | ND | 0.021762 | 0.7254 | 0.0011606 | -5.382
TU | T-piece | 277837 | 7319662778374 | Galvanized steel | 355 | 160 | 2.26 | 7.7066 | 0.13424 | 0.015933 | 0 | 0.010622 | 0.35256 | 0.00057178 | -2.7346 | 7.7066 | ND | 0.015933 | ND | 0.010622 | 0.35256 | 0.00057178 | -2.7346 | 7.5936 | 0.13311 | 0.016656 | ND | 0.010509 | 0.3503 | 0.00056048 | -2.599
TU | T-piece | 277841 | 7319662778411 | Galvanized steel | 355 | 250 | 3.45 | 11.7645 | 0.20493 | 0.024323 | 0 | 0.016215 | 0.5382 | 0.00087285 | -4.1745 | 11.7645 | ND | 0.024323 | ND | 0.016215 | 0.5382 | 0.00087285 | -4.1745 | 11.592 | 0.2032 | 0.025427 | ND | 0.016043 | 0.53475 | 0.0008556 | -3.9675
TU | T-piece | 250217 | 7319662502177 | Galvanized steel | 400 | 315 | 4.43 | 15.1063 | 0.26314 | 0.031231 | 0 | 0.020821 | 0.69108 | 0.0011208 | -5.3603 | 15.1063 | ND | 0.031231 | ND | 0.020821 | 0.69108 | 0.0011208 | -5.3603 | 14.8848 | 0.26093 | 0.032649 | ND | 0.020599 | 0.68665 | 0.0010986 | -5.0945
TU | T-piece | 250212 | 7319662502122 | Galvanized steel | 400 | 200 | 3.04 | 10.3664 | 0.18058 | 0.021432 | 0 | 0.014288 | 0.47424 | 0.00076912 | -3.6784 | 10.3664 | ND | 0.021432 | ND | 0.014288 | 0.47424 | 0.00076912 | -3.6784 | 10.2144 | 0.17906 | 0.022405 | ND | 0.014136 | 0.4712 | 0.00075392 | -3.496
TU | T-piece | 250214 | 7319662502146 | Galvanized steel | 400 | 250 | 3.84 | 13.0944 | 0.2281 | 0.027072 | 0 | 0.018048 | 0.59904 | 0.00097152 | -4.6464 | 13.0944 | ND | 0.027072 | ND | 0.018048 | 0.59904 | 0.00097152 | -4.6464 | 12.9024 | 0.22618 | 0.028301 | ND | 0.017856 | 0.5952 | 0.00095232 | -4.416
TU | T-piece | 250205 | 7319662502054 | Galvanized steel | 400 | 100 | 1.9 | 6.479 | 0.11286 | 0.013395 | 0 | 0.00893 | 0.2964 | 0.0004807 | -2.299 | 6.479 | ND | 0.013395 | ND | 0.00893 | 0.2964 | 0.0004807 | -2.299 | 6.384 | 0.11191 | 0.014003 | ND | 0.008835 | 0.2945 | 0.0004712 | -2.185
TU | T-piece | 250207 | 7319662502078 | Galvanized steel | 400 | 125 | 2.11 | 7.1951 | 0.12533 | 0.014875 | 0 | 0.009917 | 0.32916 | 0.00053383 | -2.5531 | 7.1951 | ND | 0.014875 | ND | 0.009917 | 0.32916 | 0.00053383 | -2.5531 | 7.0896 | 0.12428 | 0.015551 | ND | 0.0098115 | 0.32705 | 0.00052328 | -2.4265
TU | T-piece | 250210 | 7319662502108 | Galvanized steel | 400 | 160 | 2.5 | 8.525 | 0.1485 | 0.017625 | 0 | 0.01175 | 0.39 | 0.0006325 | -3.025 | 8.525 | ND | 0.017625 | ND | 0.01175 | 0.39 | 0.0006325 | -3.025 | 8.4 | 0.14725 | 0.018425 | ND | 0.011625 | 0.3875 | 0.00062 | -2.875
TU | T-piece | 277856 | 7319662778565 | Galvanized steel | 400 | 224 | 3.3 | 11.253 | 0.19602 | 0.023265 | 0 | 0.01551 | 0.5148 | 0.0008349 | -3.993 | 11.253 | ND | 0.023265 | ND | 0.01551 | 0.5148 | 0.0008349 | -3.993 | 11.088 | 0.19437 | 0.024321 | ND | 0.015345 | 0.5115 | 0.0008184 | -3.795
TU | T-piece | 277861 | 7319662778619 | Galvanized steel | 400 | 500 | 6.59 | 22.4719 | 0.39145 | 0.04646 | 0 | 0.030973 | 1.028 | 0.0016673 | -7.9739 | 22.4719 | ND | 0.04646 | ND | 0.030973 | 1.028 | 0.0016673 | -7.9739 | 22.1424 | 0.38815 | 0.048568 | ND | 0.030644 | 1.0214 | 0.0016343 | -7.5785
TU | T-piece | 277864 | 7319662778640 | Galvanized steel | 400 | 630 | 7.73 | 26.3593 | 0.45916 | 0.054497 | 0 | 0.036331 | 1.2059 | 0.0019557 | -9.3533 | 26.3593 | ND | 0.054497 | ND | 0.036331 | 1.2059 | 0.0019557 | -9.3533 | 25.9728 | 0.4553 | 0.05697 | ND | 0.035944 | 1.1982 | 0.001917 | -8.8895
TU | T-piece | 277881 | 7319662778817 | Galvanized steel | 450 | 500 | 7.16 | 24.4156 | 0.4253 | 0.050478 | 0 | 0.033652 | 1.117 | 0.0018115 | -8.6636 | 24.4156 | ND | 0.050478 | ND | 0.033652 | 1.117 | 0.0018115 | -8.6636 | 24.0576 | 0.42172 | 0.052769 | ND | 0.033294 | 1.1098 | 0.0017757 | -8.234
TU | T-piece | 250263 | 7319662502634 | Galvanized steel | 500 | 250 | 4.57 | 15.5837 | 0.27146 | 0.032218 | 0 | 0.021479 | 0.71292 | 0.0011562 | -5.5297 | 15.5837 | ND | 0.032218 | ND | 0.021479 | 0.71292 | 0.0011562 | -5.5297 | 15.3552 | 0.26917 | 0.033681 | ND | 0.02125 | 0.70835 | 0.0011334 | -5.2555
TU | T-piece | 250256 | 7319662502566 | Galvanized steel | 500 | 125 | 2.56 | 8.7296 | 0.15206 | 0.018048 | 0 | 0.012032 | 0.39936 | 0.00064768 | -3.0976 | 8.7296 | ND | 0.018048 | ND | 0.012032 | 0.39936 | 0.00064768 | -3.0976 | 8.6016 | 0.15078 | 0.018867 | ND | 0.011904 | 0.3968 | 0.00063488 | -2.944
TU | T-piece | 250259 | 7319662502597 | Galvanized steel | 500 | 160 | 3.7 | 12.617 | 0.21978 | 0.026085 | 0 | 0.01739 | 0.5772 | 0.0009361 | -4.477 | 12.617 | ND | 0.026085 | ND | 0.01739 | 0.5772 | 0.0009361 | -4.477 | 12.432 | 0.21793 | 0.027269 | ND | 0.017205 | 0.5735 | 0.0009176 | -4.255
TU | T-piece | 250261 | 7319662502610 | Galvanized steel | 500 | 200 | 3.73 | 12.7193 | 0.22156 | 0.026297 | 0 | 0.017531 | 0.58188 | 0.00094369 | -4.5133 | 12.7193 | ND | 0.026297 | ND | 0.017531 | 0.58188 | 0.00094369 | -4.5133 | 12.5328 | 0.2197 | 0.02749 | ND | 0.017344 | 0.57815 | 0.00092504 | -4.2895
TU | T-piece | 277894 | 7319662778947 | Galvanized steel | 500 | 300 | 5.18 | 17.6638 | 0.30769 | 0.036519 | 0 | 0.024346 | 0.80808 | 0.0013105 | -6.2678 | 17.6638 | ND | 0.036519 | ND | 0.024346 | 0.80808 | 0.0013105 | -6.2678 | 17.4048 | 0.3051 | 0.038177 | ND | 0.024087 | 0.8029 | 0.0012846 | -5.957
TU | T-piece | 250266 | 7319662502665 | Galvanized steel | 500 | 315 | 5.32 | 18.1412 | 0.31601 | 0.037506 | 0 | 0.025004 | 0.82992 | 0.001346 | -6.4372 | 18.1412 | ND | 0.037506 | ND | 0.025004 | 0.82992 | 0.001346 | -6.4372 | 17.8752 | 0.31335 | 0.039208 | ND | 0.024738 | 0.8246 | 0.0013194 | -6.118
TU | T-piece | 250268 | 7319662502689 | Galvanized steel | 500 | 400 | 6.75 | 23.0175 | 0.40095 | 0.047587 | 0 | 0.031725 | 1.053 | 0.0017078 | -8.1675 | 23.0175 | ND | 0.047587 | ND | 0.031725 | 1.053 | 0.0017078 | -8.1675 | 22.68 | 0.39758 | 0.049748 | ND | 0.031387 | 1.0462 | 0.001674 | -7.7625
TU | T-piece | 277810 | 7319662778107 | Galvanized steel | 500 | 630 | 9.41 | 32.0881 | 0.55895 | 0.06634 | 0 | 0.044227 | 1.468 | 0.0023807 | -11.3861 | 32.0881 | ND | 0.06634 | ND | 0.044227 | 1.468 | 0.0023807 | -11.3861 | 31.6176 | 0.55425 | 0.069352 | ND | 0.043756 | 1.4586 | 0.0023337 | -10.8215
TU | T-piece | 250272 | 7319662502726 | Galvanized steel | 500 | 800 | 11.8 | 40.238 | 0.70092 | 0.08319 | 0 | 0.05546 | 1.8408 | 0.0029854 | -14.278 | 40.238 | ND | 0.08319 | ND | 0.05546 | 1.8408 | 0.0029854 | -14.278 | 39.648 | 0.69502 | 0.086966 | ND | 0.05487 | 1.829 | 0.0029264 | -13.57
TU | T-piece | 250350 | 7319662503501 | Galvanized steel | 630 | 500 | 9.72 | 33.1452 | 0.57737 | 0.068526 | 0 | 0.045684 | 1.5163 | 0.0024592 | -11.7612 | 33.1452 | ND | 0.068526 | ND | 0.045684 | 1.5163 | 0.0024592 | -11.7612 | 32.6592 | 0.57251 | 0.071636 | ND | 0.045198 | 1.5066 | 0.0024106 | -11.178
TU | T-piece | 250336 | 7319662503365 | Galvanized steel | 630 | 125 | 3.9 | 13.299 | 0.23166 | 0.027495 | 0 | 0.01833 | 0.6084 | 0.0009867 | -4.719 | 13.299 | ND | 0.027495 | ND | 0.01833 | 0.6084 | 0.0009867 | -4.719 | 13.104 | 0.22971 | 0.028743 | ND | 0.018135 | 0.6045 | 0.0009672 | -4.485
TU | T-piece | 250341 | 7319662503419 | Galvanized steel | 630 | 200 | 4.56 | 15.5496 | 0.27086 | 0.032148 | 0 | 0.021432 | 0.71136 | 0.0011537 | -5.5176 | 15.5496 | ND | 0.032148 | ND | 0.021432 | 0.71136 | 0.0011537 | -5.5176 | 15.3216 | 0.26858 | 0.033607 | ND | 0.021204 | 0.7068 | 0.0011309 | -5.244
TU | T-piece | 250343 | 7319662503433 | Galvanized steel | 630 | 250 | 5.62 | 19.1642 | 0.33383 | 0.039621 | 0 | 0.026414 | 0.87672 | 0.0014219 | -6.8002 | 19.1642 | ND | 0.039621 | ND | 0.026414 | 0.87672 | 0.0014219 | -6.8002 | 18.8832 | 0.33102 | 0.041419 | ND | 0.026133 | 0.8711 | 0.0013938 | -6.463
TU | T-piece | 250346 | 7319662503464 | Galvanized steel | 630 | 315 | 6.62 | 22.5742 | 0.39323 | 0.046671 | 0 | 0.031114 | 1.0327 | 0.0016749 | -8.0102 | 22.5742 | ND | 0.046671 | ND | 0.031114 | 1.0327 | 0.0016749 | -8.0102 | 22.2432 | 0.38992 | 0.048789 | ND | 0.030783 | 1.0261 | 0.0016418 | -7.613
TU | T-piece | 250348 | 7319662503488 | Galvanized steel | 630 | 400 | 8.48 | 28.9168 | 0.50371 | 0.059784 | 0 | 0.039856 | 1.3229 | 0.0021454 | -10.2608 | 28.9168 | ND | 0.059784 | ND | 0.039856 | 1.3229 | 0.0021454 | -10.2608 | 28.4928 | 0.49947 | 0.062498 | ND | 0.039432 | 1.3144 | 0.002103 | -9.752
TU | T-piece | 277960 | 7319662779609 | Galvanized steel | 630 | 800 | 14.4 | 49.104 | 0.85536 | 0.10152 | 0 | 0.06768 | 2.2464 | 0.0036432 | -17.424 | 49.104 | ND | 0.10152 | ND | 0.06768 | 2.2464 | 0.0036432 | -17.424 | 48.384 | 0.84816 | 0.10613 | ND | 0.06696 | 2.232 | 0.0035712 | -16.56
TU | T-piece | 250362 | 7319662503624 | Galvanized steel | 630 | 1000 | 18.3 | 62.403 | 1.087 | 0.12901 | 0 | 0.08601 | 2.8548 | 0.0046299 | -22.143 | 62.403 | ND | 0.12901 | ND | 0.08601 | 2.8548 | 0.0046299 | -22.143 | 61.488 | 1.0779 | 0.13487 | ND | 0.085095 | 2.8365 | 0.0045384 | -21.045
TU | T-piece | 277966 | 7319662779661 | Galvanized steel | 710 | 250 | 6.34 | 21.6194 | 0.3766 | 0.044697 | 0 | 0.029798 | 0.98904 | 0.001604 | -7.6714 | 21.6194 | ND | 0.044697 | ND | 0.029798 | 0.98904 | 0.001604 | -7.6714 | 21.3024 | 0.37343 | 0.046726 | ND | 0.029481 | 0.9827 | 0.0015723 | -7.291
TU | T-piece | 277971 | 7319662779715 | Galvanized steel | 710 | 400 | 9.49 | 32.3609 | 0.56371 | 0.066905 | 0 | 0.044603 | 1.4804 | 0.002401 | -11.4829 | 32.3609 | ND | 0.066905 | ND | 0.044603 | 1.4804 | 0.002401 | -11.4829 | 31.8864 | 0.55896 | 0.069941 | ND | 0.044129 | 1.4709 | 0.0023535 | -10.9135
TU | T-piece | 277985 | 7319662779852 | Galvanized steel | 800 | 250 | 8.49 | 28.9509 | 0.50431 | 0.059854 | 0 | 0.039903 | 1.3244 | 0.002148 | -10.2729 | 28.9509 | ND | 0.059854 | ND | 0.039903 | 1.3244 | 0.002148 | -10.2729 | 28.5264 | 0.50006 | 0.062571 | ND | 0.039478 | 1.3159 | 0.0021055 | -9.7635
TU | T-piece | 277988 | 7319662779883 | Galvanized steel | 800 | 315 | 9.99 | 34.0659 | 0.59341 | 0.07043 | 0 | 0.046953 | 1.5584 | 0.0025275 | -12.0879 | 34.0659 | ND | 0.07043 | ND | 0.046953 | 1.5584 | 0.0025275 | -12.0879 | 33.5664 | 0.58841 | 0.073626 | ND | 0.046454 | 1.5485 | 0.0024775 | -11.4885
TU | T-piece | 250405 | 7319662504058 | Galvanized steel | 800 | 400 | 12.6 | 42.966 | 0.74844 | 0.08883 | 0 | 0.05922 | 1.9656 | 0.0031878 | -15.246 | 42.966 | ND | 0.08883 | ND | 0.05922 | 1.9656 | 0.0031878 | -15.246 | 42.336 | 0.74214 | 0.092862 | ND | 0.05859 | 1.953 | 0.0031248 | -14.49
TU | T-piece | 250407 | 7319662504072 | Galvanized steel | 800 | 500 | 14.6 | 49.786 | 0.86724 | 0.10293 | 0 | 0.06862 | 2.2776 | 0.0036938 | -17.666 | 49.786 | ND | 0.10293 | ND | 0.06862 | 2.2776 | 0.0036938 | -17.666 | 49.056 | 0.85994 | 0.1076 | ND | 0.06789 | 2.263 | 0.0036208 | -16.79
TU | T-piece | 250410 | 7319662504102 | Galvanized steel | 800 | 630 | 16.5 | 56.265 | 0.9801 | 0.11632 | 0 | 0.07755 | 2.574 | 0.0041745 | -19.965 | 56.265 | ND | 0.11632 | ND | 0.07755 | 2.574 | 0.0041745 | -19.965 | 55.44 | 0.97185 | 0.12161 | ND | 0.076725 | 2.5575 | 0.004092 | -18.975
TU | T-piece | 277995 | 7319662779951 | Galvanized steel | 800 | 1000 | 22.6 | 77.066 | 1.3424 | 0.15933 | 0 | 0.10622 | 3.5256 | 0.0057178 | -27.346 | 77.066 | ND | 0.15933 | ND | 0.10622 | 3.5256 | 0.0057178 | -27.346 | 75.936 | 1.3311 | 0.16656 | ND | 0.10509 | 3.503 | 0.0056048 | -25.99
TU | T-piece | 277997 | 7319662779975 | Galvanized steel | 800 | 1250 | 30.8 | 105.028 | 1.8295 | 0.21714 | 0 | 0.14476 | 4.8048 | 0.0077924 | -37.268 | 105.028 | ND | 0.21714 | ND | 0.14476 | 4.8048 | 0.0077924 | -37.268 | 103.488 | 1.8141 | 0.227 | ND | 0.14322 | 4.774 | 0.0076384 | -35.42
TU | T-piece | 278021 | 7319662780216 | Galvanized steel | 1000 | 315 | 12.7 | 43.307 | 0.75438 | 0.089535 | 0 | 0.05969 | 1.9812 | 0.0032131 | -15.367 | 43.307 | ND | 0.089535 | ND | 0.05969 | 1.9812 | 0.0032131 | -15.367 | 42.672 | 0.74803 | 0.093599 | ND | 0.059055 | 1.9685 | 0.0031496 | -14.605
TU | T-piece | 278023 | 7319662780230 | Galvanized steel | 1000 | 400 | 16.1 | 54.901 | 0.95634 | 0.1135 | 0 | 0.07567 | 2.5116 | 0.0040733 | -19.481 | 54.901 | ND | 0.1135 | ND | 0.07567 | 2.5116 | 0.0040733 | -19.481 | 54.096 | 0.94829 | 0.11866 | ND | 0.074865 | 2.4955 | 0.0039928 | -18.515
TU | T-piece | 250462 | 7319662504621 | Galvanized steel | 1000 | 500 | 18.4 | 62.744 | 1.093 | 0.12972 | 0 | 0.08648 | 2.8704 | 0.0046552 | -22.264 | 62.744 | ND | 0.12972 | ND | 0.08648 | 2.8704 | 0.0046552 | -22.264 | 61.824 | 1.0838 | 0.13561 | ND | 0.08556 | 2.852 | 0.0045632 | -21.16
TU | T-piece | 250465 | 7319662504652 | Galvanized steel | 1000 | 630 | 22 | 75.02 | 1.3068 | 0.1551 | 0 | 0.1034 | 3.432 | 0.005566 | -26.62 | 75.02 | ND | 0.1551 | ND | 0.1034 | 3.432 | 0.005566 | -26.62 | 73.92 | 1.2958 | 0.16214 | ND | 0.1023 | 3.41 | 0.005456 | -25.3
TU | T-piece | 250467 | 7319662504676 | Galvanized steel | 1000 | 800 | 26.8 | 91.388 | 1.5919 | 0.18894 | 0 | 0.12596 | 4.1808 | 0.0067804 | -32.428 | 91.388 | ND | 0.18894 | ND | 0.12596 | 4.1808 | 0.0067804 | -32.428 | 90.048 | 1.5785 | 0.19752 | ND | 0.12462 | 4.154 | 0.0066464 | -30.82
TU | T-piece | 278030 | 7319662780308 | Galvanized steel | 1000 | 1250 | 42.5 | 144.925 | 2.5245 | 0.29962 | 0 | 0.19975 | 6.63 | 0.010752 | -51.425 | 144.925 | ND | 0.29962 | ND | 0.19975 | 6.63 | 0.010752 | -51.425 | 142.8 | 2.5032 | 0.31322 | ND | 0.19762 | 6.5875 | 0.01054 | -48.875
TU | T-piece | 278049 | 7319662780490 | Galvanized steel | 1250 | 400 | 20 | 68.2 | 1.188 | 0.141 | 0 | 0.094 | 3.12 | 0.00506 | -24.2 | 68.2 | ND | 0.141 | ND | 0.094 | 3.12 | 0.00506 | -24.2 | 67.2 | 1.178 | 0.1474 | ND | 0.093 | 3.1 | 0.00496 | -23
TU | T-piece | 278051 | 7319662780513 | Galvanized steel | 1250 | 500 | 22.9 | 78.089 | 1.3603 | 0.16145 | 0 | 0.10763 | 3.5724 | 0.0057937 | -27.709 | 78.089 | ND | 0.16145 | ND | 0.10763 | 3.5724 | 0.0057937 | -27.709 | 76.944 | 1.3488 | 0.16877 | ND | 0.10648 | 3.5495 | 0.0056792 | -26.335
TU | T-piece | 250516 | 7319662505161 | Galvanized steel | 1250 | 630 | 26.7 | 91.047 | 1.586 | 0.18824 | 0 | 0.12549 | 4.1652 | 0.0067551 | -32.307 | 91.047 | ND | 0.18824 | ND | 0.12549 | 4.1652 | 0.0067551 | -32.307 | 89.712 | 1.5726 | 0.19678 | ND | 0.12416 | 4.1385 | 0.0066216 | -30.705
TU | T-piece | 250518 | 7319662505185 | Galvanized steel | 1250 | 800 | 33.1 | 112.871 | 1.9661 | 0.23336 | 0 | 0.15557 | 5.1636 | 0.0083743 | -40.051 | 112.871 | ND | 0.23336 | ND | 0.15557 | 5.1636 | 0.0083743 | -40.051 | 111.216 | 1.9496 | 0.24395 | ND | 0.15391 | 5.1305 | 0.0082088 | -38.065
TU | T-piece | 250520 | 7319662505208 | Galvanized steel | 1250 | 1000 | 39.2 | 133.672 | 2.3285 | 0.27636 | 0 | 0.18424 | 6.1152 | 0.0099176 | -47.432 | 133.672 | ND | 0.27636 | ND | 0.18424 | 6.1152 | 0.0099176 | -47.432 | 131.712 | 2.3089 | 0.2889 | ND | 0.18228 | 6.076 | 0.0097216 | -45.08
TVILU | Wall stub Safe | 489123 | 7319664891231 | Galvanized steel | 100 | 0 | 0.36 | 1.2276 | 0.021384 | 0.002538 | 0 | 0.001692 | 0.05616 | 9.108e-05 | -0.4356 | 1.2276 | ND | 0.002538 | ND | 0.001692 | 0.05616 | 9.108e-05 | -0.4356 | 1.2096 | 0.021204 | 0.0026532 | ND | 0.001674 | 0.0558 | 8.928e-05 | -0.414
TVILU | Wall stub Safe | 489126 | 7319664891262 | Galvanized steel | 125 | 0 | 0.36 | 1.2276 | 0.021384 | 0.002538 | 0 | 0.001692 | 0.05616 | 9.108e-05 | -0.4356 | 1.2276 | ND | 0.002538 | ND | 0.001692 | 0.05616 | 9.108e-05 | -0.4356 | 1.2096 | 0.021204 | 0.0026532 | ND | 0.001674 | 0.0558 | 8.928e-05 | -0.414
TVILU | Wall stub Safe | 489129 | 7319664891293 | Galvanized steel | 160 | 0 | 0.36 | 1.2276 | 0.021384 | 0.002538 | 0 | 0.001692 | 0.05616 | 9.108e-05 | -0.4356 | 1.2276 | ND | 0.002538 | ND | 0.001692 | 0.05616 | 9.108e-05 | -0.4356 | 1.2096 | 0.021204 | 0.0026532 | ND | 0.001674 | 0.0558 | 8.928e-05 | -0.414
TVU30 | T-piece 30 degree | 160410 | 7319660526496 | Galvanized steel | 80 | 80 | 0.7 | 2.387 | 0.04158 | 0.004935 | 0 | 0.00329 | 0.1092 | 0.0001771 | -0.847 | 2.387 | ND | 0.004935 | ND | 0.00329 | 0.1092 | 0.0001771 | -0.847 | 2.352 | 0.04123 | 0.005159 | ND | 0.003255 | 0.1085 | 0.0001736 | -0.805
TVU30 | T-piece 30 degree | 884589 | 7319668845896 | Galvanized steel | 100 | 100 | 0.9 | 3.069 | 0.05346 | 0.006345 | 0 | 0.00423 | 0.1404 | 0.0002277 | -1.089 | 3.069 | ND | 0.006345 | ND | 0.00423 | 0.1404 | 0.0002277 | -1.089 | 3.024 | 0.05301 | 0.006633 | ND | 0.004185 | 0.1395 | 0.0002232 | -1.035
TVU30 | T-piece 30 degree | 884583 | 7319668845834 | Galvanized steel | 125 | 125 | 1.3 | 4.433 | 0.07722 | 0.009165 | 0 | 0.00611 | 0.2028 | 0.0003289 | -1.573 | 4.433 | ND | 0.009165 | ND | 0.00611 | 0.2028 | 0.0003289 | -1.573 | 4.368 | 0.07657 | 0.009581 | ND | 0.006045 | 0.2015 | 0.0003224 | -1.495
TVU30 | T-piece 30 degree | 160411 | 7319660526502 | Galvanized steel | 160 | 160 | 1.9 | 6.479 | 0.11286 | 0.013395 | 0 | 0.00893 | 0.2964 | 0.0004807 | -2.299 | 6.479 | ND | 0.013395 | ND | 0.00893 | 0.2964 | 0.0004807 | -2.299 | 6.384 | 0.11191 | 0.014003 | ND | 0.008835 | 0.2945 | 0.0004712 | -2.185
TVU30 | T-piece 30 degree | 160412 | 7319660526519 | Galvanized steel | 200 | 200 | 3.3 | 11.253 | 0.19602 | 0.023265 | 0 | 0.01551 | 0.5148 | 0.0008349 | -3.993 | 11.253 | ND | 0.023265 | ND | 0.01551 | 0.5148 | 0.0008349 | -3.993 | 11.088 | 0.19437 | 0.024321 | ND | 0.015345 | 0.5115 | 0.0008184 | -3.795
TVU30 | T-piece 30 degree | 499435 | 7319660773098 | Galvanized steel | 224 | 160 | 2.5742 | 8.778 | 0.15291 | 0.018148 | 0 | 0.012099 | 0.40158 | 0.00065127 | -3.1148 | 8.778 | ND | 0.018148 | ND | 0.012099 | 0.40158 | 0.00065127 | -3.1148 | 8.6493 | 0.15162 | 0.018972 | ND | 0.01197 | 0.399 | 0.0006384 | -2.9603
TVU30 | T-piece 30 degree | 160413 | 7319660526526 | Galvanized steel | 250 | 250 | 4.8 | 16.368 | 0.28512 | 0.03384 | 0 | 0.02256 | 0.7488 | 0.0012144 | -5.808 | 16.368 | ND | 0.03384 | ND | 0.02256 | 0.7488 | 0.0012144 | -5.808 | 16.128 | 0.28272 | 0.035376 | ND | 0.02232 | 0.744 | 0.0011904 | -5.52
TVU30 | T-piece 30 degree | 160414 | 7319660526533 | Galvanized steel | 315 | 315 | 8.3 | 28.303 | 0.49302 | 0.058515 | 0 | 0.03901 | 1.2948 | 0.0020999 | -10.043 | 28.303 | ND | 0.058515 | ND | 0.03901 | 1.2948 | 0.0020999 | -10.043 | 27.888 | 0.48887 | 0.061171 | ND | 0.038595 | 1.2865 | 0.0020584 | -9.545
TVU30 | T-piece 30 degree | 499436 | 7319660773104 | Galvanized steel | 400 | 355 | 9.8099 | 33.4518 | 0.58271 | 0.06916 | 0 | 0.046107 | 1.5303 | 0.0024819 | -11.87 | 33.4518 | ND | 0.06916 | ND | 0.046107 | 1.5303 | 0.0024819 | -11.87 | 32.9613 | 0.5778 | 0.072299 | ND | 0.045616 | 1.5205 | 0.0024329 | -11.2814
TVU30 | T-piece 30 degree | 160415 | 7319660526540 | Galvanized steel | 400 | 400 | 11.2 | 38.192 | 0.66528 | 0.07896 | 0 | 0.05264 | 1.7472 | 0.0028336 | -13.552 | 38.192 | ND | 0.07896 | ND | 0.05264 | 1.7472 | 0.0028336 | -13.552 | 37.632 | 0.65968 | 0.082544 | ND | 0.05208 | 1.736 | 0.0027776 | -12.88
TVU30 | T-piece 30 degree | 160416 | 7319660526557 | Galvanized steel | 500 | 500 | 18.6 | 63.426 | 1.1048 | 0.13113 | 0 | 0.08742 | 2.9016 | 0.0047058 | -22.506 | 63.426 | ND | 0.13113 | ND | 0.08742 | 2.9016 | 0.0047058 | -22.506 | 62.496 | 1.0955 | 0.13708 | ND | 0.08649 | 2.883 | 0.0046128 | -21.39
TVU30 | T-piece 30 degree | 160417 | 7319660526564 | Galvanized steel | 630 | 630 | 33.4 | 113.894 | 1.984 | 0.23547 | 0 | 0.15698 | 5.2104 | 0.0084502 | -40.414 | 113.894 | ND | 0.23547 | ND | 0.15698 | 5.2104 | 0.0084502 | -40.414 | 112.224 | 1.9673 | 0.24616 | ND | 0.15531 | 5.177 | 0.0082832 | -38.41
TVU45 | T-piece 45 degree | 776411 | 7319667764112 | Galvanized steel | 63 | 63 | 0.4039 | 1.3773 | 0.023992 | 0.0028475 | 0 | 0.0018983 | 0.063008 | 0.00010219 | -0.48872 | 1.3773 | ND | 0.0028475 | ND | 0.0018983 | 0.063008 | 0.00010219 | -0.48872 | 1.3571 | 0.02379 | 0.0029767 | ND | 0.0018781 | 0.062604 | 0.00010017 | -0.46448
TVU45 | T-piece 45 degree | 101250 | 7319661012509 | Galvanized steel | 80 | 80 | 0.7 | 2.387 | 0.04158 | 0.004935 | 0 | 0.00329 | 0.1092 | 0.0001771 | -0.847 | 2.387 | ND | 0.004935 | ND | 0.00329 | 0.1092 | 0.0001771 | -0.847 | 2.352 | 0.04123 | 0.005159 | ND | 0.003255 | 0.1085 | 0.0001736 | -0.805
TVU45 | T-piece 45 degree | 101490 | 7319661014909 | Galvanized steel | 100 | 100 | 1.1 | 3.751 | 0.06534 | 0.007755 | 0 | 0.00517 | 0.1716 | 0.0002783 | -1.331 | 3.751 | ND | 0.007755 | ND | 0.00517 | 0.1716 | 0.0002783 | -1.331 | 3.696 | 0.06479 | 0.008107 | ND | 0.005115 | 0.1705 | 0.0002728 | -1.265
TVU45 | T-piece 45 degree | 101489 | 7319661014893 | Galvanized steel | 100 | 80 | 0.8 | 2.728 | 0.04752 | 0.00564 | 0 | 0.00376 | 0.1248 | 0.0002024 | -0.968 | 2.728 | ND | 0.00564 | ND | 0.00376 | 0.1248 | 0.0002024 | -0.968 | 2.688 | 0.04712 | 0.005896 | ND | 0.00372 | 0.124 | 0.0001984 | -0.92
TVU45 | T-piece 45 degree | 499461 | 7319660774545 | Galvanized steel | 112 | 80 | 0.8113 | 2.7665 | 0.048191 | 0.0057197 | 0 | 0.0038131 | 0.12656 | 0.00020526 | -0.98167 | 2.7665 | ND | 0.0057197 | ND | 0.0038131 | 0.12656 | 0.00020526 | -0.98167 | 2.726 | 0.047786 | 0.0059793 | ND | 0.0037725 | 0.12575 | 0.0002012 | -0.933
TVU45 | T-piece 45 degree | 591413 | 7319660814562 | Galvanized steel | 112 | 63 | 0.7912 | 2.698 | 0.046997 | 0.005578 | 0 | 0.0037186 | 0.12343 | 0.00020017 | -0.95735 | 2.698 | ND | 0.005578 | ND | 0.0037186 | 0.12343 | 0.00020017 | -0.95735 | 2.6584 | 0.046602 | 0.0058311 | ND | 0.0036791 | 0.12264 | 0.00019622 | -0.90988
TVU45 | T-piece 45 degree | 591414 | 7319660814579 | Galvanized steel | 112 | 112 | 0.898 | 3.0622 | 0.053341 | 0.0063309 | 0 | 0.0042206 | 0.14009 | 0.00022719 | -1.0866 | 3.0622 | ND | 0.0063309 | ND | 0.0042206 | 0.14009 | 0.00022719 | -1.0866 | 3.0173 | 0.052892 | 0.0066183 | ND | 0.0041757 | 0.13919 | 0.0002227 | -1.0327
TVU45 | T-piece 45 degree | 101493 | 7319661014930 | Galvanized steel | 125 | 125 | 1.3 | 4.433 | 0.07722 | 0.009165 | 0 | 0.00611 | 0.2028 | 0.0003289 | -1.573 | 4.433 | ND | 0.009165 | ND | 0.00611 | 0.2028 | 0.0003289 | -1.573 | 4.368 | 0.07657 | 0.009581 | ND | 0.006045 | 0.2015 | 0.0003224 | -1.495
TVU45 | T-piece 45 degree | 101492 | 7319661014923 | Galvanized steel | 125 | 100 | 1.1 | 3.751 | 0.06534 | 0.007755 | 0 | 0.00517 | 0.1716 | 0.0002783 | -1.331 | 3.751 | ND | 0.007755 | ND | 0.00517 | 0.1716 | 0.0002783 | -1.331 | 3.696 | 0.06479 | 0.008107 | ND | 0.005115 | 0.1705 | 0.0002728 | -1.265
TVU45 | T-piece 45 degree | 101491 | 7319661014916 | Galvanized steel | 125 | 80 | 0.9 | 3.069 | 0.05346 | 0.006345 | 0 | 0.00423 | 0.1404 | 0.0002277 | -1.089 | 3.069 | ND | 0.006345 | ND | 0.00423 | 0.1404 | 0.0002277 | -1.089 | 3.024 | 0.05301 | 0.006633 | ND | 0.004185 | 0.1395 | 0.0002232 | -1.035
TVU45 | T-piece 45 degree | 776418 | 7319667764181 | Galvanized steel | 125 | 63 | 0.71 | 2.4211 | 0.042174 | 0.0050055 | 0 | 0.003337 | 0.11076 | 0.00017963 | -0.8591 | 2.4211 | ND | 0.0050055 | ND | 0.003337 | 0.11076 | 0.00017963 | -0.8591 | 2.3856 | 0.041819 | 0.0052327 | ND | 0.0033015 | 0.11005 | 0.00017608 | -0.8165
TVU45 | T-piece 45 degree | 591415 | 7319660814586 | Galvanized steel | 125 | 75 | 0.9073 | 3.0939 | 0.053894 | 0.0063965 | 0 | 0.0042643 | 0.14154 | 0.00022955 | -1.0978 | 3.0939 | ND | 0.0063965 | ND | 0.0042643 | 0.14154 | 0.00022955 | -1.0978 | 3.0485 | 0.05344 | 0.0066868 | ND | 0.0042189 | 0.14063 | 0.00022501 | -1.0434
TVU45 | T-piece 45 degree | 591416 | 7319660814593 | Galvanized steel | 125 | 112 | 1.2 | 4.092 | 0.07128 | 0.00846 | 0 | 0.00564 | 0.1872 | 0.0003036 | -1.452 | 4.092 | ND | 0.00846 | ND | 0.00564 | 0.1872 | 0.0003036 | -1.452 | 4.032 | 0.07068 | 0.008844 | ND | 0.00558 | 0.186 | 0.0002976 | -1.38
TVU45 | T-piece 45 degree | 499300 | 7319660770332 | Galvanized steel | 140 | 140 | 1.6 | 5.456 | 0.09504 | 0.01128 | 0 | 0.00752 | 0.2496 | 0.0004048 | -1.936 | 5.456 | ND | 0.01128 | ND | 0.00752 | 0.2496 | 0.0004048 | -1.936 | 5.376 | 0.09424 | 0.011792 | ND | 0.00744 | 0.248 | 0.0003968 | -1.84
TVU45 | T-piece 45 degree | 499345 | 7319660771339 | Galvanized steel | 140 | 100 | 1.2 | 4.092 | 0.07128 | 0.00846 | 0 | 0.00564 | 0.1872 | 0.0003036 | -1.452 | 4.092 | ND | 0.00846 | ND | 0.00564 | 0.1872 | 0.0003036 | -1.452 | 4.032 | 0.07068 | 0.008844 | ND | 0.00558 | 0.186 | 0.0002976 | -1.38
TVU45 | T-piece 45 degree | 499299 | 7319660770318 | Galvanized steel | 140 | 80 | 1 | 3.41 | 0.0594 | 0.00705 | 0 | 0.0047 | 0.156 | 0.000253 | -1.21 | 3.41 | ND | 0.00705 | ND | 0.0047 | 0.156 | 0.000253 | -1.21 | 3.36 | 0.0589 | 0.00737 | ND | 0.00465 | 0.155 | 0.000248 | -1.15
TVU45 | T-piece 45 degree | 591418 | 7319660814616 | Galvanized steel | 140 | 125 | 1.4 | 4.774 | 0.08316 | 0.00987 | 0 | 0.00658 | 0.2184 | 0.0003542 | -1.694 | 4.774 | ND | 0.00987 | ND | 0.00658 | 0.2184 | 0.0003542 | -1.694 | 4.704 | 0.08246 | 0.010318 | ND | 0.00651 | 0.217 | 0.0003472 | -1.61
TVU45 | T-piece 45 degree | 499462 | 7319660774552 | Galvanized steel | 140 | 63 | 1.0292 | 3.5096 | 0.061134 | 0.0072559 | 0 | 0.0048372 | 0.16056 | 0.00026039 | -1.2453 | 3.5096 | ND | 0.0072559 | ND | 0.0048372 | 0.16056 | 0.00026039 | -1.2453 | 3.4581 | 0.06062 | 0.0075852 | ND | 0.0047858 | 0.15953 | 0.00025524 | -1.1836
TVU45 | T-piece 45 degree | 591417 | 7319660814609 | Galvanized steel | 140 | 112 | 1.3 | 4.433 | 0.07722 | 0.009165 | 0 | 0.00611 | 0.2028 | 0.0003289 | -1.573 | 4.433 | ND | 0.009165 | ND | 0.00611 | 0.2028 | 0.0003289 | -1.573 | 4.368 | 0.07657 | 0.009581 | ND | 0.006045 | 0.2015 | 0.0003224 | -1.495
TVU45 | T-piece 45 degree | 101494 | 7319661014947 | Galvanized steel | 150 | 150 | 1.8 | 6.138 | 0.10692 | 0.01269 | 0 | 0.00846 | 0.2808 | 0.0004554 | -2.178 | 6.138 | ND | 0.01269 | ND | 0.00846 | 0.2808 | 0.0004554 | -2.178 | 6.048 | 0.10602 | 0.013266 | ND | 0.00837 | 0.279 | 0.0004464 | -2.07
TVU45 | T-piece 45 degree | 776422 | 7319667764228 | Galvanized steel | 150 | 100 | 1.3 | 4.433 | 0.07722 | 0.009165 | 0 | 0.00611 | 0.2028 | 0.0003289 | -1.573 | 4.433 | ND | 0.009165 | ND | 0.00611 | 0.2028 | 0.0003289 | -1.573 | 4.368 | 0.07657 | 0.009581 | ND | 0.006045 | 0.2015 | 0.0003224 | -1.495
TVU45 | T-piece 45 degree | 776423 | 7319667764235 | Galvanized steel | 150 | 125 | 1.5 | 5.115 | 0.0891 | 0.010575 | 0 | 0.00705 | 0.234 | 0.0003795 | -1.815 | 5.115 | ND | 0.010575 | ND | 0.00705 | 0.234 | 0.0003795 | -1.815 | 5.04 | 0.08835 | 0.011055 | ND | 0.006975 | 0.2325 | 0.000372 | -1.725
TVU45 | T-piece 45 degree | 885199 | 7319668851996 | Galvanized steel | 150 | 80 | 1.1 | 3.751 | 0.06534 | 0.007755 | 0 | 0.00517 | 0.1716 | 0.0002783 | -1.331 | 3.751 | ND | 0.007755 | ND | 0.00517 | 0.1716 | 0.0002783 | -1.331 | 3.696 | 0.06479 | 0.008107 | ND | 0.005115 | 0.1705 | 0.0002728 | -1.265
TVU45 | T-piece 45 degree | 591419 | 7319660814623 | Galvanized steel | 150 | 112 | 1.4 | 4.774 | 0.08316 | 0.00987 | 0 | 0.00658 | 0.2184 | 0.0003542 | -1.694 | 4.774 | ND | 0.00987 | ND | 0.00658 | 0.2184 | 0.0003542 | -1.694 | 4.704 | 0.08246 | 0.010318 | ND | 0.00651 | 0.217 | 0.0003472 | -1.61
TVU45 | T-piece 45 degree | 885198 | 7319668851989 | Galvanized steel | 150 | 63 | 1.0978 | 3.7435 | 0.065209 | 0.0077395 | 0 | 0.0051597 | 0.17126 | 0.00027774 | -1.3283 | 3.7435 | ND | 0.0077395 | ND | 0.0051597 | 0.17126 | 0.00027774 | -1.3283 | 3.6886 | 0.06466 | 0.0080908 | ND | 0.0051048 | 0.17016 | 0.00027225 | -1.2625
TVU45 | T-piece 45 degree | 101497 | 7319661014978 | Galvanized steel | 160 | 125 | 1.5 | 5.115 | 0.0891 | 0.010575 | 0 | 0.00705 | 0.234 | 0.0003795 | -1.815 | 5.115 | ND | 0.010575 | ND | 0.00705 | 0.234 | 0.0003795 | -1.815 | 5.04 | 0.08835 | 0.011055 | ND | 0.006975 | 0.2325 | 0.000372 | -1.725
TVU45 | T-piece 45 degree | 101498 | 7319661014985 | Galvanized steel | 160 | 160 | 1.9 | 6.479 | 0.11286 | 0.013395 | 0 | 0.00893 | 0.2964 | 0.0004807 | -2.299 | 6.479 | ND | 0.013395 | ND | 0.00893 | 0.2964 | 0.0004807 | -2.299 | 6.384 | 0.11191 | 0.014003 | ND | 0.008835 | 0.2945 | 0.0004712 | -2.185
TVU45 | T-piece 45 degree | 101496 | 7319661014961 | Galvanized steel | 160 | 100 | 1.3 | 4.433 | 0.07722 | 0.009165 | 0 | 0.00611 | 0.2028 | 0.0003289 | -1.573 | 4.433 | ND | 0.009165 | ND | 0.00611 | 0.2028 | 0.0003289 | -1.573 | 4.368 | 0.07657 | 0.009581 | ND | 0.006045 | 0.2015 | 0.0003224 | -1.495
TVU45 | T-piece 45 degree | 101495 | 7319661014954 | Galvanized steel | 160 | 80 | 1.1 | 3.751 | 0.06534 | 0.007755 | 0 | 0.00517 | 0.1716 | 0.0002783 | -1.331 | 3.751 | ND | 0.007755 | ND | 0.00517 | 0.1716 | 0.0002783 | -1.331 | 3.696 | 0.06479 | 0.008107 | ND | 0.005115 | 0.1705 | 0.0002728 | -1.265
TVU45 | T-piece 45 degree | 776424 | 7319667764242 | Galvanized steel | 160 | 63 | 1.1908 | 4.0606 | 0.070734 | 0.0083951 | 0 | 0.0055968 | 0.18576 | 0.00030127 | -1.4409 | 4.0606 | ND | 0.0083951 | ND | 0.0055968 | 0.18576 | 0.00030127 | -1.4409 | 4.0011 | 0.070138 | 0.0087762 | ND | 0.0055372 | 0.18457 | 0.00029532 | -1.3694
TVU45 | T-piece 45 degree | 885202 | 7319668852023 | Galvanized steel | 160 | 140 | 1.7 | 5.797 | 0.10098 | 0.011985 | 0 | 0.00799 | 0.2652 | 0.0004301 | -2.057 | 5.797 | ND | 0.011985 | ND | 0.00799 | 0.2652 | 0.0004301 | -2.057 | 5.712 | 0.10013 | 0.012529 | ND | 0.007905 | 0.2635 | 0.0004216 | -1.955
TVU45 | T-piece 45 degree | 591420 | 7319660814630 | Galvanized steel | 160 | 112 | 1.4 | 4.774 | 0.08316 | 0.00987 | 0 | 0.00658 | 0.2184 | 0.0003542 | -1.694 | 4.774 | ND | 0.00987 | ND | 0.00658 | 0.2184 | 0.0003542 | -1.694 | 4.704 | 0.08246 | 0.010318 | ND | 0.00651 | 0.217 | 0.0003472 | -1.61
TVU45 | T-piece 45 degree | 885203 | 7319668852030 | Galvanized steel | 160 | 150 | 1.8 | 6.138 | 0.10692 | 0.01269 | 0 | 0.00846 | 0.2808 | 0.0004554 | -2.178 | 6.138 | ND | 0.01269 | ND | 0.00846 | 0.2808 | 0.0004554 | -2.178 | 6.048 | 0.10602 | 0.013266 | ND | 0.00837 | 0.279 | 0.0004464 | -2.07
TVU45 | T-piece 45 degree | 885208 | 7319668852085 | Galvanized steel | 180 | 160 | 2.1 | 7.161 | 0.12474 | 0.014805 | 0 | 0.00987 | 0.3276 | 0.0005313 | -2.541 | 7.161 | ND | 0.014805 | ND | 0.00987 | 0.3276 | 0.0005313 | -2.541 | 7.056 | 0.12369 | 0.015477 | ND | 0.009765 | 0.3255 | 0.0005208 | -2.415
TVU45 | T-piece 45 degree | 885206 | 7319668852061 | Galvanized steel | 180 | 140 | 1.9 | 6.479 | 0.11286 | 0.013395 | 0 | 0.00893 | 0.2964 | 0.0004807 | -2.299 | 6.479 | ND | 0.013395 | ND | 0.00893 | 0.2964 | 0.0004807 | -2.299 | 6.384 | 0.11191 | 0.014003 | ND | 0.008835 | 0.2945 | 0.0004712 | -2.185
TVU45 | T-piece 45 degree | 776429 | 7319667764297 | Galvanized steel | 180 | 80 | 1.2 | 4.092 | 0.07128 | 0.00846 | 0 | 0.00564 | 0.1872 | 0.0003036 | -1.452 | 4.092 | ND | 0.00846 | ND | 0.00564 | 0.1872 | 0.0003036 | -1.452 | 4.032 | 0.07068 | 0.008844 | ND | 0.00558 | 0.186 | 0.0002976 | -1.38
TVU45 | T-piece 45 degree | 885207 | 7319668852078 | Galvanized steel | 180 | 150 | 2 | 6.82 | 0.1188 | 0.0141 | 0 | 0.0094 | 0.312 | 0.000506 | -2.42 | 6.82 | ND | 0.0141 | ND | 0.0094 | 0.312 | 0.000506 | -2.42 | 6.72 | 0.1178 | 0.01474 | ND | 0.0093 | 0.31 | 0.000496 | -2.3
TVU45 | T-piece 45 degree | 885205 | 7319668852054 | Galvanized steel | 180 | 63 | 1.3936 | 4.7522 | 0.08278 | 0.0098249 | 0 | 0.0065499 | 0.2174 | 0.00035258 | -1.6863 | 4.7522 | ND | 0.0098249 | ND | 0.0065499 | 0.2174 | 0.00035258 | -1.6863 | 4.6825 | 0.082083 | 0.010271 | ND | 0.0064802 | 0.21601 | 0.00034561 | -1.6026
TVU45 | T-piece 45 degree | 591421 | 7319660814647 | Galvanized steel | 180 | 112 | 1.5 | 5.115 | 0.0891 | 0.010575 | 0 | 0.00705 | 0.234 | 0.0003795 | -1.815 | 5.115 | ND | 0.010575 | ND | 0.00705 | 0.234 | 0.0003795 | -1.815 | 5.04 | 0.08835 | 0.011055 | ND | 0.006975 | 0.2325 | 0.000372 | -1.725
TVU45 | T-piece 45 degree | 776438 | 7319667764389 | Galvanized steel | 200 | 160 | 2.2 | 7.502 | 0.13068 | 0.01551 | 0 | 0.01034 | 0.3432 | 0.0005566 | -2.662 | 7.502 | ND | 0.01551 | ND | 0.01034 | 0.3432 | 0.0005566 | -2.662 | 7.392 | 0.12958 | 0.016214 | ND | 0.01023 | 0.341 | 0.0005456 | -2.53
TVU45 | T-piece 45 degree | 101501 | 7319661015012 | Galvanized steel | 200 | 125 | 1.8 | 6.138 | 0.10692 | 0.01269 | 0 | 0.00846 | 0.2808 | 0.0004554 | -2.178 | 6.138 | ND | 0.01269 | ND | 0.00846 | 0.2808 | 0.0004554 | -2.178 | 6.048 | 0.10602 | 0.013266 | ND | 0.00837 | 0.279 | 0.0004464 | -2.07
TVU45 | T-piece 45 degree | 776441 | 7319667764419 | Galvanized steel | 200 | 200 | 2.8 | 9.548 | 0.16632 | 0.01974 | 0 | 0.01316 | 0.4368 | 0.0007084 | -3.388 | 9.548 | ND | 0.01974 | ND | 0.01316 | 0.4368 | 0.0007084 | -3.388 | 9.408 | 0.16492 | 0.020636 | ND | 0.01302 | 0.434 | 0.0006944 | -3.22
TVU45 | T-piece 45 degree | 101500 | 7319661015005 | Galvanized steel | 200 | 100 | 1.5 | 5.115 | 0.0891 | 0.010575 | 0 | 0.00705 | 0.234 | 0.0003795 | -1.815 | 5.115 | ND | 0.010575 | ND | 0.00705 | 0.234 | 0.0003795 | -1.815 | 5.04 | 0.08835 | 0.011055 | ND | 0.006975 | 0.2325 | 0.000372 | -1.725
TVU45 | T-piece 45 degree | 885210 | 7319668852108 | Galvanized steel | 200 | 150 | 2.1 | 7.161 | 0.12474 | 0.014805 | 0 | 0.00987 | 0.3276 | 0.0005313 | -2.541 | 7.161 | ND | 0.014805 | ND | 0.00987 | 0.3276 | 0.0005313 | -2.541 | 7.056 | 0.12369 | 0.015477 | ND | 0.009765 | 0.3255 | 0.0005208 | -2.415
TVU45 | T-piece 45 degree | 101499 | 7319661014992 | Galvanized steel | 200 | 80 | 1.3 | 4.433 | 0.07722 | 0.009165 | 0 | 0.00611 | 0.2028 | 0.0003289 | -1.573 | 4.433 | ND | 0.009165 | ND | 0.00611 | 0.2028 | 0.0003289 | -1.573 | 4.368 | 0.07657 | 0.009581 | ND | 0.006045 | 0.2015 | 0.0003224 | -1.495
TVU45 | T-piece 45 degree | 885209 | 7319668852092 | Galvanized steel | 200 | 140 | 2 | 6.82 | 0.1188 | 0.0141 | 0 | 0.0094 | 0.312 | 0.000506 | -2.42 | 6.82 | ND | 0.0141 | ND | 0.0094 | 0.312 | 0.000506 | -2.42 | 6.72 | 0.1178 | 0.01474 | ND | 0.0093 | 0.31 | 0.000496 | -2.3
TVU45 | T-piece 45 degree | 776433 | 7319667764334 | Galvanized steel | 200 | 63 | 1.6481 | 5.62 | 0.097897 | 0.011619 | 0 | 0.0077461 | 0.2571 | 0.00041697 | -1.9942 | 5.62 | ND | 0.011619 | ND | 0.0077461 | 0.2571 | 0.00041697 | -1.9942 | 5.5376 | 0.097073 | 0.012146 | ND | 0.0076637 | 0.25546 | 0.00040873 | -1.8953
TVU45 | T-piece 45 degree | 101502 | 7319661015029 | Galvanized steel | 224 | 160 | 2.4 | 8.184 | 0.14256 | 0.01692 | 0 | 0.01128 | 0.3744 | 0.0006072 | -2.904 | 8.184 | ND | 0.01692 | ND | 0.01128 | 0.3744 | 0.0006072 | -2.904 | 8.064 | 0.14136 | 0.017688 | ND | 0.01116 | 0.372 | 0.0005952 | -2.76
TVU45 | T-piece 45 degree | 885280 | 7319668852801 | Galvanized steel | 224 | 200 | 3 | 10.23 | 0.1782 | 0.02115 | 0 | 0.0141 | 0.468 | 0.000759 | -3.63 | 10.23 | ND | 0.02115 | ND | 0.0141 | 0.468 | 0.000759 | -3.63 | 10.08 | 0.1767 | 0.02211 | ND | 0.01395 | 0.465 | 0.000744 | -3.45
TVU45 | T-piece 45 degree | 885226 | 7319668852269 | Galvanized steel | 224 | 150 | 2.3 | 7.843 | 0.13662 | 0.016215 | 0 | 0.01081 | 0.3588 | 0.0005819 | -2.783 | 7.843 | ND | 0.016215 | ND | 0.01081 | 0.3588 | 0.0005819 | -2.783 | 7.728 | 0.13547 | 0.016951 | ND | 0.010695 | 0.3565 | 0.0005704 | -2.645
TVU45 | T-piece 45 degree | 885276 | 7319668852764 | Galvanized steel | 224 | 180 | 2.7 | 9.207 | 0.16038 | 0.019035 | 0 | 0.01269 | 0.4212 | 0.0006831 | -3.267 | 9.207 | ND | 0.019035 | ND | 0.01269 | 0.4212 | 0.0006831 | -3.267 | 9.072 | 0.15903 | 0.019899 | ND | 0.012555 | 0.4185 | 0.0006696 | -3.105
TVU45 | T-piece 45 degree | 855005 | 7319668550059 | Galvanized steel | 224 | 224 | 3.2 | 10.912 | 0.19008 | 0.02256 | 0 | 0.01504 | 0.4992 | 0.0008096 | -3.872 | 10.912 | ND | 0.02256 | ND | 0.01504 | 0.4992 | 0.0008096 | -3.872 | 10.752 | 0.18848 | 0.023584 | ND | 0.01488 | 0.496 | 0.0007936 | -3.68
TVU45 | T-piece 45 degree | 885213 | 7319668852139 | Galvanized steel | 224 | 140 | 2.2 | 7.502 | 0.13068 | 0.01551 | 0 | 0.01034 | 0.3432 | 0.0005566 | -2.662 | 7.502 | ND | 0.01551 | ND | 0.01034 | 0.3432 | 0.0005566 | -2.662 | 7.392 | 0.12958 | 0.016214 | ND | 0.01023 | 0.341 | 0.0005456 | -2.53
TVU45 | T-piece 45 degree | 885212 | 7319668852122 | Galvanized steel | 224 | 80 | 1.28 | 4.3648 | 0.076032 | 0.009024 | 0 | 0.006016 | 0.19968 | 0.00032384 | -1.5488 | 4.3648 | ND | 0.009024 | ND | 0.006016 | 0.19968 | 0.00032384 | -1.5488 | 4.3008 | 0.075392 | 0.0094336 | ND | 0.005952 | 0.1984 | 0.00031744 | -1.472
TVU45 | T-piece 45 degree | 885211 | 7319668852115 | Galvanized steel | 224 | 63 | 1.948 | 6.6427 | 0.11571 | 0.013733 | 0 | 0.0091556 | 0.30389 | 0.00049284 | -2.3571 | 6.6427 | ND | 0.013733 | ND | 0.0091556 | 0.30389 | 0.00049284 | -2.3571 | 6.5453 | 0.11474 | 0.014357 | ND | 0.0090582 | 0.30194 | 0.0004831 | -2.2402
TVU45 | T-piece 45 degree | 776447 | 7319667764471 | Galvanized steel | 250 | 160 | 2.8 | 9.548 | 0.16632 | 0.01974 | 0 | 0.01316 | 0.4368 | 0.0007084 | -3.388 | 9.548 | ND | 0.01974 | ND | 0.01316 | 0.4368 | 0.0007084 | -3.388 | 9.408 | 0.16492 | 0.020636 | ND | 0.01302 | 0.434 | 0.0006944 | -3.22
TVU45 | T-piece 45 degree | 776451 | 7319667764518 | Galvanized steel | 250 | 250 | 4.1 | 13.981 | 0.24354 | 0.028905 | 0 | 0.01927 | 0.6396 | 0.0010373 | -4.961 | 13.981 | ND | 0.028905 | ND | 0.01927 | 0.6396 | 0.0010373 | -4.961 | 13.776 | 0.24149 | 0.030217 | ND | 0.019065 | 0.6355 | 0.0010168 | -4.715
TVU45 | T-piece 45 degree | 101505 | 7319661015050 | Galvanized steel | 250 | 200 | 3.4 | 11.594 | 0.20196 | 0.02397 | 0 | 0.01598 | 0.5304 | 0.0008602 | -4.114 | 11.594 | ND | 0.02397 | ND | 0.01598 | 0.5304 | 0.0008602 | -4.114 | 11.424 | 0.20026 | 0.025058 | ND | 0.01581 | 0.527 | 0.0008432 | -3.91
TVU45 | T-piece 45 degree | 101504 | 7319661015043 | Galvanized steel | 250 | 125 | 2.3 | 7.843 | 0.13662 | 0.016215 | 0 | 0.01081 | 0.3588 | 0.0005819 | -2.783 | 7.843 | ND | 0.016215 | ND | 0.01081 | 0.3588 | 0.0005819 | -2.783 | 7.728 | 0.13547 | 0.016951 | ND | 0.010695 | 0.3565 | 0.0005704 | -2.645
TVU45 | T-piece 45 degree | 101503 | 7319661015036 | Galvanized steel | 250 | 100 | 2.1 | 7.161 | 0.12474 | 0.014805 | 0 | 0.00987 | 0.3276 | 0.0005313 | -2.541 | 7.161 | ND | 0.014805 | ND | 0.00987 | 0.3276 | 0.0005313 | -2.541 | 7.056 | 0.12369 | 0.015477 | ND | 0.009765 | 0.3255 | 0.0005208 | -2.415
TVU45 | T-piece 45 degree | 885283 | 7319668852832 | Galvanized steel | 250 | 150 | 2.8 | 9.548 | 0.16632 | 0.01974 | 0 | 0.01316 | 0.4368 | 0.0007084 | -3.388 | 9.548 | ND | 0.01974 | ND | 0.01316 | 0.4368 | 0.0007084 | -3.388 | 9.408 | 0.16492 | 0.020636 | ND | 0.01302 | 0.434 | 0.0006944 | -3.22
TVU45 | T-piece 45 degree | 885282 | 7319668852825 | Galvanized steel | 250 | 140 | 2.6 | 8.866 | 0.15444 | 0.01833 | 0 | 0.01222 | 0.4056 | 0.0006578 | -3.146 | 8.866 | ND | 0.01833 | ND | 0.01222 | 0.4056 | 0.0006578 | -3.146 | 8.736 | 0.15314 | 0.019162 | ND | 0.01209 | 0.403 | 0.0006448 | -2.99
TVU45 | T-piece 45 degree | 885281 | 7319668852818 | Galvanized steel | 250 | 63 | 2.4343 | 8.301 | 0.1446 | 0.017162 | 0 | 0.011441 | 0.37975 | 0.00061588 | -2.9455 | 8.301 | ND | 0.017162 | ND | 0.011441 | 0.37975 | 0.00061588 | -2.9455 | 8.1792 | 0.14338 | 0.017941 | ND | 0.011319 | 0.37732 | 0.00060371 | -2.7994
TVU45 | T-piece 45 degree | 885284 | 7319668852849 | Galvanized steel | 250 | 224 | 3.6 | 12.276 | 0.21384 | 0.02538 | 0 | 0.01692 | 0.5616 | 0.0009108 | -4.356 | 12.276 | ND | 0.02538 | ND | 0.01692 | 0.5616 | 0.0009108 | -4.356 | 12.096 | 0.21204 | 0.026532 | ND | 0.01674 | 0.558 | 0.0008928 | -4.14
TVU45 | T-piece 45 degree | 591424 | 7319660814678 | Galvanized steel | 250 | 112 | 2.2 | 7.502 | 0.13068 | 0.01551 | 0 | 0.01034 | 0.3432 | 0.0005566 | -2.662 | 7.502 | ND | 0.01551 | ND | 0.01034 | 0.3432 | 0.0005566 | -2.662 | 7.392 | 0.12958 | 0.016214 | ND | 0.01023 | 0.341 | 0.0005456 | -2.53
TVU45 | T-piece 45 degree | 885291 | 7319668852917 | Galvanized steel | 280 | 200 | 3.8 | 12.958 | 0.22572 | 0.02679 | 0 | 0.01786 | 0.5928 | 0.0009614 | -4.598 | 12.958 | ND | 0.02679 | ND | 0.01786 | 0.5928 | 0.0009614 | -4.598 | 12.768 | 0.22382 | 0.028006 | ND | 0.01767 | 0.589 | 0.0009424 | -4.37
TVU45 | T-piece 45 degree | 914021 | 7319660115416 | Galvanized steel | 280 | 280 | 5.1 | 17.391 | 0.30294 | 0.035955 | 0 | 0.02397 | 0.7956 | 0.0012903 | -6.171 | 17.391 | ND | 0.035955 | ND | 0.02397 | 0.7956 | 0.0012903 | -6.171 | 17.136 | 0.30039 | 0.037587 | ND | 0.023715 | 0.7905 | 0.0012648 | -5.865
TVU45 | T-piece 45 degree | 884552 | 7319668845520 | Galvanized steel | 280 | 160 | 3.1 | 10.571 | 0.18414 | 0.021855 | 0 | 0.01457 | 0.4836 | 0.0007843 | -3.751 | 10.571 | ND | 0.021855 | ND | 0.01457 | 0.4836 | 0.0007843 | -3.751 | 10.416 | 0.18259 | 0.022847 | ND | 0.014415 | 0.4805 | 0.0007688 | -3.565
TVU45 | T-piece 45 degree | 885289 | 7319668852894 | Galvanized steel | 280 | 180 | 3.4 | 11.594 | 0.20196 | 0.02397 | 0 | 0.01598 | 0.5304 | 0.0008602 | -4.114 | 11.594 | ND | 0.02397 | ND | 0.01598 | 0.5304 | 0.0008602 | -4.114 | 11.424 | 0.20026 | 0.025058 | ND | 0.01581 | 0.527 | 0.0008432 | -3.91
TVU45 | T-piece 45 degree | 885288 | 7319668852887 | Galvanized steel | 280 | 150 | 3 | 10.23 | 0.1782 | 0.02115 | 0 | 0.0141 | 0.468 | 0.000759 | -3.63 | 10.23 | ND | 0.02115 | ND | 0.0141 | 0.468 | 0.000759 | -3.63 | 10.08 | 0.1767 | 0.02211 | ND | 0.01395 | 0.465 | 0.000744 | -3.45
TVU45 | T-piece 45 degree | 885293 | 7319668852931 | Galvanized steel | 280 | 250 | 4.5 | 15.345 | 0.2673 | 0.031725 | 0 | 0.02115 | 0.702 | 0.0011385 | -5.445 | 15.345 | ND | 0.031725 | ND | 0.02115 | 0.702 | 0.0011385 | -5.445 | 15.12 | 0.26505 | 0.033165 | ND | 0.020925 | 0.6975 | 0.001116 | -5.175
TVU45 | T-piece 45 degree | 885287 | 7319668852870 | Galvanized steel | 280 | 140 | 2.9 | 9.889 | 0.17226 | 0.020445 | 0 | 0.01363 | 0.4524 | 0.0007337 | -3.509 | 9.889 | ND | 0.020445 | ND | 0.01363 | 0.4524 | 0.0007337 | -3.509 | 9.744 | 0.17081 | 0.021373 | ND | 0.013485 | 0.4495 | 0.0007192 | -3.335
TVU45 | T-piece 45 degree | 885286 | 7319668852863 | Galvanized steel | 280 | 100 | 3.2208 | 10.9829 | 0.19132 | 0.022707 | 0 | 0.015138 | 0.50244 | 0.00081486 | -3.8972 | 10.9829 | ND | 0.022707 | ND | 0.015138 | 0.50244 | 0.00081486 | -3.8972 | 10.8219 | 0.18971 | 0.023737 | ND | 0.014977 | 0.49922 | 0.00079876 | -3.7039
TVU45 | T-piece 45 degree | 885292 | 7319668852924 | Galvanized steel | 280 | 224 | 4 | 13.64 | 0.2376 | 0.0282 | 0 | 0.0188 | 0.624 | 0.001012 | -4.84 | 13.64 | ND | 0.0282 | ND | 0.0188 | 0.624 | 0.001012 | -4.84 | 13.44 | 0.2356 | 0.02948 | ND | 0.0186 | 0.62 | 0.000992 | -4.6
TVU45 | T-piece 45 degree | 906670 | 7319669066702 | Galvanized steel | 300 | 160 | 3.7 | 12.617 | 0.21978 | 0.026085 | 0 | 0.01739 | 0.5772 | 0.0009361 | -4.477 | 12.617 | ND | 0.026085 | ND | 0.01739 | 0.5772 | 0.0009361 | -4.477 | 12.432 | 0.21793 | 0.027269 | ND | 0.017205 | 0.5735 | 0.0009176 | -4.255
TVU45 | T-piece 45 degree | 914024 | 7319660115447 | Galvanized steel | 300 | 150 | 3.6 | 12.276 | 0.21384 | 0.02538 | 0 | 0.01692 | 0.5616 | 0.0009108 | -4.356 | 12.276 | ND | 0.02538 | ND | 0.01692 | 0.5616 | 0.0009108 | -4.356 | 12.096 | 0.21204 | 0.026532 | ND | 0.01674 | 0.558 | 0.0008928 | -4.14
TVU45 | T-piece 45 degree | 914025 | 7319660115454 | Galvanized steel | 300 | 200 | 4.4 | 15.004 | 0.26136 | 0.03102 | 0 | 0.02068 | 0.6864 | 0.0011132 | -5.324 | 15.004 | ND | 0.03102 | ND | 0.02068 | 0.6864 | 0.0011132 | -5.324 | 14.784 | 0.25916 | 0.032428 | ND | 0.02046 | 0.682 | 0.0010912 | -5.06
TVU45 | T-piece 45 degree | 499346 | 7319660771346 | Galvanized steel | 300 | 224 | 4.7 | 16.027 | 0.27918 | 0.033135 | 0 | 0.02209 | 0.7332 | 0.0011891 | -5.687 | 16.027 | ND | 0.033135 | ND | 0.02209 | 0.7332 | 0.0011891 | -5.687 | 15.792 | 0.27683 | 0.034639 | ND | 0.021855 | 0.7285 | 0.0011656 | -5.405
TVU45 | T-piece 45 degree | 914022 | 7319660115423 | Galvanized steel | 300 | 100 | 3.5565 | 12.1277 | 0.21126 | 0.025073 | 0 | 0.016716 | 0.55481 | 0.00089979 | -4.3034 | 12.1277 | ND | 0.025073 | ND | 0.016716 | 0.55481 | 0.00089979 | -4.3034 | 11.9498 | 0.20948 | 0.026211 | ND | 0.016538 | 0.55126 | 0.00088201 | -4.09
TVU45 | T-piece 45 degree | 914026 | 7319660115461 | Galvanized steel | 300 | 250 | 5.2 | 17.732 | 0.30888 | 0.03666 | 0 | 0.02444 | 0.8112 | 0.0013156 | -6.292 | 17.732 | ND | 0.03666 | ND | 0.02444 | 0.8112 | 0.0013156 | -6.292 | 17.472 | 0.30628 | 0.038324 | ND | 0.02418 | 0.806 | 0.0012896 | -5.98
TVU45 | T-piece 45 degree | 914027 | 7319660115478 | Galvanized steel | 300 | 300 | 6.7 | 22.847 | 0.39798 | 0.047235 | 0 | 0.03149 | 1.0452 | 0.0016951 | -8.107 | 22.847 | ND | 0.047235 | ND | 0.03149 | 1.0452 | 0.0016951 | -8.107 | 22.512 | 0.39463 | 0.049379 | ND | 0.031155 | 1.0385 | 0.0016616 | -7.705
TVU45 | T-piece 45 degree | 914023 | 7319660115430 | Galvanized steel | 300 | 125 | 3.1 | 10.571 | 0.18414 | 0.021855 | 0 | 0.01457 | 0.4836 | 0.0007843 | -3.751 | 10.571 | ND | 0.021855 | ND | 0.01457 | 0.4836 | 0.0007843 | -3.751 | 10.416 | 0.18259 | 0.022847 | ND | 0.014415 | 0.4805 | 0.0007688 | -3.565
TVU45 | T-piece 45 degree | 591430 | 7319660814739 | Galvanized steel | 300 | 140 | 3.4 | 11.594 | 0.20196 | 0.02397 | 0 | 0.01598 | 0.5304 | 0.0008602 | -4.114 | 11.594 | ND | 0.02397 | ND | 0.01598 | 0.5304 | 0.0008602 | -4.114 | 11.424 | 0.20026 | 0.025058 | ND | 0.01581 | 0.527 | 0.0008432 | -3.91
TVU45 | T-piece 45 degree | 776456 | 7319667764563 | Galvanized steel | 315 | 200 | 4.9 | 16.709 | 0.29106 | 0.034545 | 0 | 0.02303 | 0.7644 | 0.0012397 | -5.929 | 16.709 | ND | 0.034545 | ND | 0.02303 | 0.7644 | 0.0012397 | -5.929 | 16.464 | 0.28861 | 0.036113 | ND | 0.022785 | 0.7595 | 0.0012152 | -5.635
TVU45 | T-piece 45 degree | 776458 | 7319667764587 | Galvanized steel | 315 | 315 | 7.3 | 24.893 | 0.43362 | 0.051465 | 0 | 0.03431 | 1.1388 | 0.0018469 | -8.833 | 24.893 | ND | 0.051465 | ND | 0.03431 | 1.1388 | 0.0018469 | -8.833 | 24.528 | 0.42997 | 0.053801 | ND | 0.033945 | 1.1315 | 0.0018104 | -8.395
TVU45 | T-piece 45 degree | 101507 | 7319661015074 | Galvanized steel | 315 | 125 | 3.6 | 12.276 | 0.21384 | 0.02538 | 0 | 0.01692 | 0.5616 | 0.0009108 | -4.356 | 12.276 | ND | 0.02538 | ND | 0.01692 | 0.5616 | 0.0009108 | -4.356 | 12.096 | 0.21204 | 0.026532 | ND | 0.01674 | 0.558 | 0.0008928 | -4.14
TVU45 | T-piece 45 degree | 885295 | 7319668852955 | Galvanized steel | 315 | 150 | 4 | 13.64 | 0.2376 | 0.0282 | 0 | 0.0188 | 0.624 | 0.001012 | -4.84 | 13.64 | ND | 0.0282 | ND | 0.0188 | 0.624 | 0.001012 | -4.84 | 13.44 | 0.2356 | 0.02948 | ND | 0.0186 | 0.62 | 0.000992 | -4.6
TVU45 | T-piece 45 degree | 497377 | 7319660701510 | Galvanized steel | 315 | 180 | 4.4 | 15.004 | 0.26136 | 0.03102 | 0 | 0.02068 | 0.6864 | 0.0011132 | -5.324 | 15.004 | ND | 0.03102 | ND | 0.02068 | 0.6864 | 0.0011132 | -5.324 | 14.784 | 0.25916 | 0.032428 | ND | 0.02046 | 0.682 | 0.0010912 | -5.06
TVU45 | T-piece 45 degree | 885296 | 7319668852962 | Galvanized steel | 315 | 224 | 5.2 | 17.732 | 0.30888 | 0.03666 | 0 | 0.02444 | 0.8112 | 0.0013156 | -6.292 | 17.732 | ND | 0.03666 | ND | 0.02444 | 0.8112 | 0.0013156 | -6.292 | 17.472 | 0.30628 | 0.038324 | ND | 0.02418 | 0.806 | 0.0012896 | -5.98
TVU45 | T-piece 45 degree | 101506 | 7319661015067 | Galvanized steel | 315 | 100 | 3.5 | 11.935 | 0.2079 | 0.024675 | 0 | 0.01645 | 0.546 | 0.0008855 | -4.235 | 11.935 | ND | 0.024675 | ND | 0.01645 | 0.546 | 0.0008855 | -4.235 | 11.76 | 0.20615 | 0.025795 | ND | 0.016275 | 0.5425 | 0.000868 | -4.025
TVU45 | T-piece 45 degree | 591432 | 7319660814753 | Galvanized steel | 315 | 63 | 3.6664 | 12.5024 | 0.21778 | 0.025848 | 0 | 0.017232 | 0.57196 | 0.0009276 | -4.4363 | 12.5024 | ND | 0.025848 | ND | 0.017232 | 0.57196 | 0.0009276 | -4.4363 | 12.3191 | 0.21595 | 0.027021 | ND | 0.017049 | 0.56829 | 0.00090927 | -4.2164
TVU45 | T-piece 45 degree | 591433 | 7319660814760 | Galvanized steel | 315 | 80 | 3.744 | 12.767 | 0.22239 | 0.026395 | 0 | 0.017597 | 0.58406 | 0.00094723 | -4.5302 | 12.767 | ND | 0.026395 | ND | 0.017597 | 0.58406 | 0.00094723 | -4.5302 | 12.5798 | 0.22052 | 0.027593 | ND | 0.01741 | 0.58032 | 0.00092851 | -4.3056
TVU45 | T-piece 45 degree | 885297 | 7319668852979 | Galvanized steel | 315 | 280 | 6.5 | 22.165 | 0.3861 | 0.045825 | 0 | 0.03055 | 1.014 | 0.0016445 | -7.865 | 22.165 | ND | 0.045825 | ND | 0.03055 | 1.014 | 0.0016445 | -7.865 | 21.84 | 0.38285 | 0.047905 | ND | 0.030225 | 1.0075 | 0.001612 | -7.475
TVU45 | T-piece 45 degree | 885294 | 7319668852948 | Galvanized steel | 315 | 140 | 3.8 | 12.958 | 0.22572 | 0.02679 | 0 | 0.01786 | 0.5928 | 0.0009614 | -4.598 | 12.958 | ND | 0.02679 | ND | 0.01786 | 0.5928 | 0.0009614 | -4.598 | 12.768 | 0.22382 | 0.028006 | ND | 0.01767 | 0.589 | 0.0009424 | -4.37
TVU45 | T-piece 45 degree | 885298 | 7319668852986 | Galvanized steel | 315 | 300 | 7 | 23.87 | 0.4158 | 0.04935 | 0 | 0.0329 | 1.092 | 0.001771 | -8.47 | 23.87 | ND | 0.04935 | ND | 0.0329 | 1.092 | 0.001771 | -8.47 | 23.52 | 0.4123 | 0.05159 | ND | 0.03255 | 1.085 | 0.001736 | -8.05
TVU45 | T-piece 45 degree | 885304 | 7319668853044 | Galvanized steel | 355 | 280 | 7.1 | 24.211 | 0.42174 | 0.050055 | 0 | 0.03337 | 1.1076 | 0.0017963 | -8.591 | 24.211 | ND | 0.050055 | ND | 0.03337 | 1.1076 | 0.0017963 | -8.591 | 23.856 | 0.41819 | 0.052327 | ND | 0.033015 | 1.1005 | 0.0017608 | -8.165
TVU45 | T-piece 45 degree | 776469 | 7319667764693 | Galvanized steel | 355 | 355 | 8.8 | 30.008 | 0.52272 | 0.06204 | 0 | 0.04136 | 1.3728 | 0.0022264 | -10.648 | 30.008 | ND | 0.06204 | ND | 0.04136 | 1.3728 | 0.0022264 | -10.648 | 29.568 | 0.51832 | 0.064856 | ND | 0.04092 | 1.364 | 0.0021824 | -10.12
TVU45 | T-piece 45 degree | 776463 | 7319667764631 | Galvanized steel | 355 | 200 | 5.4 | 18.414 | 0.32076 | 0.03807 | 0 | 0.02538 | 0.8424 | 0.0013662 | -6.534 | 18.414 | ND | 0.03807 | ND | 0.02538 | 0.8424 | 0.0013662 | -6.534 | 18.144 | 0.31806 | 0.039798 | ND | 0.02511 | 0.837 | 0.0013392 | -6.21
TVU45 | T-piece 45 degree | 885301 | 7319668853013 | Galvanized steel | 355 | 150 | 4.4 | 15.004 | 0.26136 | 0.03102 | 0 | 0.02068 | 0.6864 | 0.0011132 | -5.324 | 15.004 | ND | 0.03102 | ND | 0.02068 | 0.6864 | 0.0011132 | -5.324 | 14.784 | 0.25916 | 0.032428 | ND | 0.02046 | 0.682 | 0.0010912 | -5.06
TVU45 | T-piece 45 degree | 776465 | 7319667764655 | Galvanized steel | 355 | 250 | 6.3 | 21.483 | 0.37422 | 0.044415 | 0 | 0.02961 | 0.9828 | 0.0015939 | -7.623 | 21.483 | ND | 0.044415 | ND | 0.02961 | 0.9828 | 0.0015939 | -7.623 | 21.168 | 0.37107 | 0.046431 | ND | 0.029295 | 0.9765 | 0.0015624 | -7.245
TVU45 | T-piece 45 degree | 101508 | 7319661015081 | Galvanized steel | 355 | 100 | 4 | 13.64 | 0.2376 | 0.0282 | 0 | 0.0188 | 0.624 | 0.001012 | -4.84 | 13.64 | ND | 0.0282 | ND | 0.0188 | 0.624 | 0.001012 | -4.84 | 13.44 | 0.2356 | 0.02948 | ND | 0.0186 | 0.62 | 0.000992 | -4.6
TVU45 | T-piece 45 degree | 885303 | 7319668853037 | Galvanized steel | 355 | 224 | 5.6 | 19.096 | 0.33264 | 0.03948 | 0 | 0.02632 | 0.8736 | 0.0014168 | -6.776 | 19.096 | ND | 0.03948 | ND | 0.02632 | 0.8736 | 0.0014168 | -6.776 | 18.816 | 0.32984 | 0.041272 | ND | 0.02604 | 0.868 | 0.0013888 | -6.44
TVU45 | T-piece 45 degree | 101509 | 7319661015098 | Galvanized steel | 355 | 125 | 5.9 | 20.119 | 0.35046 | 0.041595 | 0 | 0.02773 | 0.9204 | 0.0014927 | -7.139 | 20.119 | ND | 0.041595 | ND | 0.02773 | 0.9204 | 0.0014927 | -7.139 | 19.824 | 0.34751 | 0.043483 | ND | 0.027435 | 0.9145 | 0.0014632 | -6.785
TVU45 | T-piece 45 degree | 885302 | 7319668853020 | Galvanized steel | 355 | 180 | 4.8 | 16.368 | 0.28512 | 0.03384 | 0 | 0.02256 | 0.7488 | 0.0012144 | -5.808 | 16.368 | ND | 0.03384 | ND | 0.02256 | 0.7488 | 0.0012144 | -5.808 | 16.128 | 0.28272 | 0.035376 | ND | 0.02232 | 0.744 | 0.0011904 | -5.52
TVU45 | T-piece 45 degree | 885299 | 7319668852993 | Galvanized steel | 355 | 140 | 4.8071 | 16.3922 | 0.28554 | 0.03389 | 0 | 0.022593 | 0.74991 | 0.0012162 | -5.8166 | 16.3922 | ND | 0.03389 | ND | 0.022593 | 0.74991 | 0.0012162 | -5.8166 | 16.1519 | 0.28314 | 0.035428 | ND | 0.022353 | 0.7451 | 0.0011922 | -5.5282
TVU45 | T-piece 45 degree | 885334 | 7319668853341 | Galvanized steel | 355 | 300 | 7.5 | 25.575 | 0.4455 | 0.052875 | 0 | 0.03525 | 1.17 | 0.0018975 | -9.075 | 25.575 | ND | 0.052875 | ND | 0.03525 | 1.17 | 0.0018975 | -9.075 | 25.2 | 0.44175 | 0.055275 | ND | 0.034875 | 1.1625 | 0.00186 | -8.625
TVU45 | T-piece 45 degree | 907425 | 7319669074257 | Galvanized steel | 400 | 400 | 11.2 | 38.192 | 0.66528 | 0.07896 | 0 | 0.05264 | 1.7472 | 0.0028336 | -13.552 | 38.192 | ND | 0.07896 | ND | 0.05264 | 1.7472 | 0.0028336 | -13.552 | 37.632 | 0.65968 | 0.082544 | ND | 0.05208 | 1.736 | 0.0027776 | -12.88
TVU45 | T-piece 45 degree | 776472 | 7319667764723 | Galvanized steel | 400 | 200 | 6.2 | 21.142 | 0.36828 | 0.04371 | 0 | 0.02914 | 0.9672 | 0.0015686 | -7.502 | 21.142 | ND | 0.04371 | ND | 0.02914 | 0.9672 | 0.0015686 | -7.502 | 20.832 | 0.36518 | 0.045694 | ND | 0.02883 | 0.961 | 0.0015376 | -7.13
TVU45 | T-piece 45 degree | 776473 | 7319667764730 | Galvanized steel | 400 | 250 | 7.1 | 24.211 | 0.42174 | 0.050055 | 0 | 0.03337 | 1.1076 | 0.0017963 | -8.591 | 24.211 | ND | 0.050055 | ND | 0.03337 | 1.1076 | 0.0017963 | -8.591 | 23.856 | 0.41819 | 0.052327 | ND | 0.033015 | 1.1005 | 0.0017608 | -8.165
TVU45 | T-piece 45 degree | 776474 | 7319667764747 | Galvanized steel | 400 | 315 | 8.8 | 30.008 | 0.52272 | 0.06204 | 0 | 0.04136 | 1.3728 | 0.0022264 | -10.648 | 30.008 | ND | 0.06204 | ND | 0.04136 | 1.3728 | 0.0022264 | -10.648 | 29.568 | 0.51832 | 0.064856 | ND | 0.04092 | 1.364 | 0.0021824 | -10.12
TVU45 | T-piece 45 degree | 885340 | 7319668853402 | Galvanized steel | 400 | 300 | 8.5 | 28.985 | 0.5049 | 0.059925 | 0 | 0.03995 | 1.326 | 0.0021505 | -10.285 | 28.985 | ND | 0.059925 | ND | 0.03995 | 1.326 | 0.0021505 | -10.285 | 28.56 | 0.50065 | 0.062645 | ND | 0.039525 | 1.3175 | 0.002108 | -9.775
TVU45 | T-piece 45 degree | 885336 | 7319668853365 | Galvanized steel | 400 | 150 | 6.7746 | 23.1014 | 0.40241 | 0.047761 | 0 | 0.031841 | 1.0568 | 0.001714 | -8.1973 | 23.1014 | ND | 0.047761 | ND | 0.031841 | 1.0568 | 0.001714 | -8.1973 | 22.7627 | 0.39902 | 0.049929 | ND | 0.031502 | 1.0501 | 0.0016801 | -7.7908
TVU45 | T-piece 45 degree | 101510 | 7319661015104 | Galvanized steel | 400 | 100 | 5.9 | 20.119 | 0.35046 | 0.041595 | 0 | 0.02773 | 0.9204 | 0.0014927 | -7.139 | 20.119 | ND | 0.041595 | ND | 0.02773 | 0.9204 | 0.0014927 | -7.139 | 19.824 | 0.34751 | 0.043483 | ND | 0.027435 | 0.9145 | 0.0014632 | -6.785
TVU45 | T-piece 45 degree | 101511 | 7319661015111 | Galvanized steel | 400 | 125 | 6.1 | 20.801 | 0.36234 | 0.043005 | 0 | 0.02867 | 0.9516 | 0.0015433 | -7.381 | 20.801 | ND | 0.043005 | ND | 0.02867 | 0.9516 | 0.0015433 | -7.381 | 20.496 | 0.35929 | 0.044957 | ND | 0.028365 | 0.9455 | 0.0015128 | -7.015
TVU45 | T-piece 45 degree | 885339 | 7319668853396 | Galvanized steel | 400 | 280 | 8 | 27.28 | 0.4752 | 0.0564 | 0 | 0.0376 | 1.248 | 0.002024 | -9.68 | 27.28 | ND | 0.0564 | ND | 0.0376 | 1.248 | 0.002024 | -9.68 | 26.88 | 0.4712 | 0.05896 | ND | 0.0372 | 1.24 | 0.001984 | -9.2
TVU45 | T-piece 45 degree | 885337 | 7319668853372 | Galvanized steel | 400 | 180 | 5.6 | 19.096 | 0.33264 | 0.03948 | 0 | 0.02632 | 0.8736 | 0.0014168 | -6.776 | 19.096 | ND | 0.03948 | ND | 0.02632 | 0.8736 | 0.0014168 | -6.776 | 18.816 | 0.32984 | 0.041272 | ND | 0.02604 | 0.868 | 0.0013888 | -6.44
TVU45 | T-piece 45 degree | 591439 | 7319660814821 | Galvanized steel | 400 | 80 | 6.2323 | 21.2521 | 0.3702 | 0.043938 | 0 | 0.029292 | 0.97224 | 0.0015768 | -7.5411 | 21.2521 | ND | 0.043938 | ND | 0.029292 | 0.97224 | 0.0015768 | -7.5411 | 20.9405 | 0.36708 | 0.045932 | ND | 0.02898 | 0.96601 | 0.0015456 | -7.1671
TVU45 | T-piece 45 degree | 885338 | 7319668853389 | Galvanized steel | 400 | 224 | 6.5 | 22.165 | 0.3861 | 0.045825 | 0 | 0.03055 | 1.014 | 0.0016445 | -7.865 | 22.165 | ND | 0.045825 | ND | 0.03055 | 1.014 | 0.0016445 | -7.865 | 21.84 | 0.38285 | 0.047905 | ND | 0.030225 | 1.0075 | 0.001612 | -7.475
TVU45 | T-piece 45 degree | 885335 | 7319668853358 | Galvanized steel | 400 | 140 | 6.6874 | 22.804 | 0.39723 | 0.047146 | 0 | 0.031431 | 1.0432 | 0.0016919 | -8.0918 | 22.804 | ND | 0.047146 | ND | 0.031431 | 1.0432 | 0.0016919 | -8.0918 | 22.4697 | 0.39389 | 0.049286 | ND | 0.031096 | 1.0365 | 0.0016585 | -7.6905
TVU45 | T-piece 45 degree | 776484 | 7319667764846 | Galvanized steel | 450 | 315 | 9.6 | 32.736 | 0.57024 | 0.06768 | 0 | 0.04512 | 1.4976 | 0.0024288 | -11.616 | 32.736 | ND | 0.06768 | ND | 0.04512 | 1.4976 | 0.0024288 | -11.616 | 32.256 | 0.56544 | 0.070752 | ND | 0.04464 | 1.488 | 0.0023808 | -11.04
TVU45 | T-piece 45 degree | 776488 | 7319667764884 | Galvanized steel | 450 | 400 | 12.1 | 41.261 | 0.71874 | 0.085305 | 0 | 0.05687 | 1.8876 | 0.0030613 | -14.641 | 41.261 | ND | 0.085305 | ND | 0.05687 | 1.8876 | 0.0030613 | -14.641 | 40.656 | 0.71269 | 0.089177 | ND | 0.056265 | 1.8755 | 0.0030008 | -13.915
TVU45 | T-piece 45 degree | 776482 | 7319667764822 | Galvanized steel | 450 | 250 | 7.9 | 26.939 | 0.46926 | 0.055695 | 0 | 0.03713 | 1.2324 | 0.0019987 | -9.559 | 26.939 | ND | 0.055695 | ND | 0.03713 | 1.2324 | 0.0019987 | -9.559 | 26.544 | 0.46531 | 0.058223 | ND | 0.036735 | 1.2245 | 0.0019592 | -9.085
TVU45 | T-piece 45 degree | 776490 | 7319667764907 | Galvanized steel | 450 | 450 | 13.5 | 46.035 | 0.8019 | 0.095175 | 0 | 0.06345 | 2.106 | 0.0034155 | -16.335 | 46.035 | ND | 0.095175 | ND | 0.06345 | 2.106 | 0.0034155 | -16.335 | 45.36 | 0.79515 | 0.099495 | ND | 0.062775 | 2.0925 | 0.003348 | -15.525
TVU45 | T-piece 45 degree | 776479 | 7319667764792 | Galvanized steel | 450 | 160 | 8.2136 | 28.0084 | 0.48789 | 0.057906 | 0 | 0.038604 | 1.2813 | 0.002078 | -9.9385 | 28.0084 | ND | 0.057906 | ND | 0.038604 | 1.2813 | 0.002078 | -9.9385 | 27.5977 | 0.48378 | 0.060534 | ND | 0.038193 | 1.2731 | 0.002037 | -9.4456
TVU45 | T-piece 45 degree | 776486 | 7319667764860 | Galvanized steel | 450 | 355 | 10.6 | 36.146 | 0.62964 | 0.07473 | 0 | 0.04982 | 1.6536 | 0.0026818 | -12.826 | 36.146 | ND | 0.07473 | ND | 0.04982 | 1.6536 | 0.0026818 | -12.826 | 35.616 | 0.62434 | 0.078122 | ND | 0.04929 | 1.643 | 0.0026288 | -12.19
TVU45 | T-piece 45 degree | 885451 | 7319668854515 | Galvanized steel | 450 | 200 | 6.9 | 23.529 | 0.40986 | 0.048645 | 0 | 0.03243 | 1.0764 | 0.0017457 | -8.349 | 23.529 | ND | 0.048645 | ND | 0.03243 | 1.0764 | 0.0017457 | -8.349 | 23.184 | 0.40641 | 0.050853 | ND | 0.032085 | 1.0695 | 0.0017112 | -7.935
TVU45 | T-piece 45 degree | 885345 | 7319668853457 | Galvanized steel | 450 | 180 | 6.3 | 21.483 | 0.37422 | 0.044415 | 0 | 0.02961 | 0.9828 | 0.0015939 | -7.623 | 21.483 | ND | 0.044415 | ND | 0.02961 | 0.9828 | 0.0015939 | -7.623 | 21.168 | 0.37107 | 0.046431 | ND | 0.029295 | 0.9765 | 0.0015624 | -7.245
TVU45 | T-piece 45 degree | 885346 | 7319668853464 | Galvanized steel | 450 | 224 | 7.2 | 24.552 | 0.42768 | 0.05076 | 0 | 0.03384 | 1.1232 | 0.0018216 | -8.712 | 24.552 | ND | 0.05076 | ND | 0.03384 | 1.1232 | 0.0018216 | -8.712 | 24.192 | 0.42408 | 0.053064 | ND | 0.03348 | 1.116 | 0.0017856 | -8.28
TVU45 | T-piece 45 degree | 885348 | 7319668853488 | Galvanized steel | 450 | 300 | 9.2 | 31.372 | 0.54648 | 0.06486 | 0 | 0.04324 | 1.4352 | 0.0023276 | -11.132 | 31.372 | ND | 0.06486 | ND | 0.04324 | 1.4352 | 0.0023276 | -11.132 | 30.912 | 0.54188 | 0.067804 | ND | 0.04278 | 1.426 | 0.0022816 | -10.58
TVU45 | T-piece 45 degree | 885342 | 7319668853426 | Galvanized steel | 450 | 125 | 7.8767 | 26.8595 | 0.46788 | 0.055531 | 0 | 0.03702 | 1.2288 | 0.0019928 | -9.5308 | 26.8595 | ND | 0.055531 | ND | 0.03702 | 1.2288 | 0.0019928 | -9.5308 | 26.4657 | 0.46394 | 0.058051 | ND | 0.036627 | 1.2209 | 0.0019534 | -9.0582
TVU45 | T-piece 45 degree | 885347 | 7319668853471 | Galvanized steel | 450 | 280 | 8.7 | 29.667 | 0.51678 | 0.061335 | 0 | 0.04089 | 1.3572 | 0.0022011 | -10.527 | 29.667 | ND | 0.061335 | ND | 0.04089 | 1.3572 | 0.0022011 | -10.527 | 29.232 | 0.51243 | 0.064119 | ND | 0.040455 | 1.3485 | 0.0021576 | -10.005
TVU45 | T-piece 45 degree | 776496 | 7319667764969 | Galvanized steel | 500 | 250 | 8.6 | 29.326 | 0.51084 | 0.06063 | 0 | 0.04042 | 1.3416 | 0.0021758 | -10.406 | 29.326 | ND | 0.06063 | ND | 0.04042 | 1.3416 | 0.0021758 | -10.406 | 28.896 | 0.50654 | 0.063382 | ND | 0.03999 | 1.333 | 0.0021328 | -9.89
TVU45 | T-piece 45 degree | 885356 | 7319668853563 | Galvanized steel | 500 | 300 | 10 | 34.1 | 0.594 | 0.0705 | 0 | 0.047 | 1.56 | 0.00253 | -12.1 | 34.1 | ND | 0.0705 | ND | 0.047 | 1.56 | 0.00253 | -12.1 | 33.6 | 0.589 | 0.0737 | ND | 0.0465 | 1.55 | 0.00248 | -11.5
TVU45 | T-piece 45 degree | 885354 | 7319668853549 | Galvanized steel | 500 | 224 | 7.8 | 26.598 | 0.46332 | 0.05499 | 0 | 0.03666 | 1.2168 | 0.0019734 | -9.438 | 26.598 | ND | 0.05499 | ND | 0.03666 | 1.2168 | 0.0019734 | -9.438 | 26.208 | 0.45942 | 0.057486 | ND | 0.03627 | 1.209 | 0.0019344 | -8.97
TVU45 | T-piece 45 degree | 885349 | 7319668853495 | Galvanized steel | 500 | 100 | 9.0185 | 30.7531 | 0.5357 | 0.06358 | 0 | 0.042387 | 1.4069 | 0.0022817 | -10.9124 | 30.7531 | ND | 0.06358 | ND | 0.042387 | 1.4069 | 0.0022817 | -10.9124 | 30.3022 | 0.53119 | 0.066466 | ND | 0.041936 | 1.3979 | 0.0022366 | -10.3713
TVU45 | T-piece 45 degree | 885350 | 7319668853501 | Galvanized steel | 500 | 125 | 9.283 | 31.655 | 0.55141 | 0.065445 | 0 | 0.04363 | 1.4481 | 0.0023486 | -11.2324 | 31.655 | ND | 0.065445 | ND | 0.04363 | 1.4481 | 0.0023486 | -11.2324 | 31.1909 | 0.54677 | 0.068416 | ND | 0.043166 | 1.4389 | 0.0023022 | -10.6754
TVU45 | T-piece 45 degree | 885352 | 7319668853525 | Galvanized steel | 500 | 150 | 9.5497 | 32.5645 | 0.56725 | 0.067325 | 0 | 0.044884 | 1.4898 | 0.0024161 | -11.5551 | 32.5645 | ND | 0.067325 | ND | 0.044884 | 1.4898 | 0.0024161 | -11.5551 | 32.087 | 0.56248 | 0.070381 | ND | 0.044406 | 1.4802 | 0.0023683 | -10.9822
TVU45 | T-piece 45 degree | 885363 | 7319668853631 | Galvanized steel | 560 | 300 | 11.4 | 38.874 | 0.67716 | 0.08037 | 0 | 0.05358 | 1.7784 | 0.0028842 | -13.794 | 38.874 | ND | 0.08037 | ND | 0.05358 | 1.7784 | 0.0028842 | -13.794 | 38.304 | 0.67146 | 0.084018 | ND | 0.05301 | 1.767 | 0.0028272 | -13.11
TVU45 | T-piece 45 degree | 885357 | 7319668853570 | Galvanized steel | 560 | 100 | 10.6471 | 36.3066 | 0.63244 | 0.075062 | 0 | 0.050041 | 1.6609 | 0.0026937 | -12.883 | 36.3066 | ND | 0.075062 | ND | 0.050041 | 1.6609 | 0.0026937 | -12.883 | 35.7743 | 0.62711 | 0.078469 | ND | 0.049509 | 1.6503 | 0.0026405 | -12.2442
TVU45 | T-piece 45 degree | 885362 | 7319668853624 | Galvanized steel | 560 | 280 | 10.8 | 36.828 | 0.64152 | 0.07614 | 0 | 0.05076 | 1.6848 | 0.0027324 | -13.068 | 36.828 | ND | 0.07614 | ND | 0.05076 | 1.6848 | 0.0027324 | -13.068 | 36.288 | 0.63612 | 0.079596 | ND | 0.05022 | 1.674 | 0.0026784 | -12.42
TVU45 | T-piece 45 degree | 885358 | 7319668853587 | Galvanized steel | 560 | 125 | 10.941 | 37.3088 | 0.6499 | 0.077134 | 0 | 0.051423 | 1.7068 | 0.0027681 | -13.2386 | 37.3088 | ND | 0.077134 | ND | 0.051423 | 1.7068 | 0.0027681 | -13.2386 | 36.7618 | 0.64442 | 0.080635 | ND | 0.050876 | 1.6959 | 0.0027134 | -12.5822
TVU45 | T-piece 45 degree | 776510 | 7319667765102 | Galvanized steel | 560 | 200 | 11.8438 | 40.3874 | 0.70352 | 0.083499 | 0 | 0.055666 | 1.8476 | 0.0029965 | -14.331 | 40.3874 | ND | 0.083499 | ND | 0.055666 | 1.8476 | 0.0029965 | -14.331 | 39.7952 | 0.6976 | 0.087289 | ND | 0.055074 | 1.8358 | 0.0029373 | -13.6204
TVU45 | T-piece 45 degree | 885364 | 7319668853648 | Galvanized steel | 560 | 500 | 17.8 | 60.698 | 1.0573 | 0.12549 | 0 | 0.08366 | 2.7768 | 0.0045034 | -21.538 | 60.698 | ND | 0.12549 | ND | 0.08366 | 2.7768 | 0.0045034 | -21.538 | 59.808 | 1.0484 | 0.13119 | ND | 0.08277 | 2.759 | 0.0044144 | -20.47
TVU45 | T-piece 45 degree | 591463 | 7319660815064 | Galvanized steel | 600 | 600 | 25.8 | 87.978 | 1.5325 | 0.18189 | 0 | 0.12126 | 4.0248 | 0.0065274 | -31.218 | 87.978 | ND | 0.18189 | ND | 0.12126 | 4.0248 | 0.0065274 | -31.218 | 86.688 | 1.5196 | 0.19015 | ND | 0.11997 | 3.999 | 0.0063984 | -29.67
TVU45 | T-piece 45 degree | 591454 | 7319660814975 | Galvanized steel | 600 | 250 | 11.5 | 39.215 | 0.6831 | 0.081075 | 0 | 0.05405 | 1.794 | 0.0029095 | -13.915 | 39.215 | ND | 0.081075 | ND | 0.05405 | 1.794 | 0.0029095 | -13.915 | 38.64 | 0.67735 | 0.084755 | ND | 0.053475 | 1.7825 | 0.002852 | -13.225
TVU45 | T-piece 45 degree | 591459 | 7319660815026 | Galvanized steel | 600 | 400 | 16.7 | 56.947 | 0.99198 | 0.11774 | 0 | 0.07849 | 2.6052 | 0.0042251 | -20.207 | 56.947 | ND | 0.11774 | ND | 0.07849 | 2.6052 | 0.0042251 | -20.207 | 56.112 | 0.98363 | 0.12308 | ND | 0.077655 | 2.5885 | 0.0041416 | -19.205
TVU45 | T-piece 45 degree | 591457 | 7319660815002 | Galvanized steel | 600 | 315 | 13.6 | 46.376 | 0.80784 | 0.09588 | 0 | 0.06392 | 2.1216 | 0.0034408 | -16.456 | 46.376 | ND | 0.09588 | ND | 0.06392 | 2.1216 | 0.0034408 | -16.456 | 45.696 | 0.80104 | 0.10023 | ND | 0.06324 | 2.108 | 0.0033728 | -15.64
TVU45 | T-piece 45 degree | 591458 | 7319660815019 | Galvanized steel | 600 | 355 | 15.1 | 51.491 | 0.89694 | 0.10645 | 0 | 0.07097 | 2.3556 | 0.0038203 | -18.271 | 51.491 | ND | 0.10645 | ND | 0.07097 | 2.3556 | 0.0038203 | -18.271 | 50.736 | 0.88939 | 0.11129 | ND | 0.070215 | 2.3405 | 0.0037448 | -17.365
TVU45 | T-piece 45 degree | 591460 | 7319660815033 | Galvanized steel | 600 | 450 | 18.4 | 62.744 | 1.093 | 0.12972 | 0 | 0.08648 | 2.8704 | 0.0046552 | -22.264 | 62.744 | ND | 0.12972 | ND | 0.08648 | 2.8704 | 0.0046552 | -22.264 | 61.824 | 1.0838 | 0.13561 | ND | 0.08556 | 2.852 | 0.0045632 | -21.16
TVU45 | T-piece 45 degree | 776536 | 7319667765362 | Galvanized steel | 630 | 500 | 22.7 | 77.407 | 1.3484 | 0.16004 | 0 | 0.10669 | 3.5412 | 0.0057431 | -27.467 | 77.407 | ND | 0.16004 | ND | 0.10669 | 3.5412 | 0.0057431 | -27.467 | 76.272 | 1.337 | 0.1673 | ND | 0.10555 | 3.5185 | 0.0056296 | -26.105
TVU45 | T-piece 45 degree | 885371 | 7319668853716 | Galvanized steel | 630 | 280 | 14 | 47.74 | 0.8316 | 0.0987 | 0 | 0.0658 | 2.184 | 0.003542 | -16.94 | 47.74 | ND | 0.0987 | ND | 0.0658 | 2.184 | 0.003542 | -16.94 | 47.04 | 0.8246 | 0.10318 | ND | 0.0651 | 2.17 | 0.003472 | -16.1
TVU45 | T-piece 45 degree | 885368 | 7319668853686 | Galvanized steel | 630 | 160 | 14.1489 | 48.2477 | 0.84044 | 0.09975 | 0 | 0.0665 | 2.2072 | 0.0035797 | -17.1202 | 48.2477 | ND | 0.09975 | ND | 0.0665 | 2.2072 | 0.0035797 | -17.1202 | 47.5403 | 0.83337 | 0.10428 | ND | 0.065792 | 2.1931 | 0.0035089 | -16.2712
TVU45 | T-piece 45 degree | 885372 | 7319668853723 | Galvanized steel | 630 | 300 | 14.6 | 49.786 | 0.86724 | 0.10293 | 0 | 0.06862 | 2.2776 | 0.0036938 | -17.666 | 49.786 | ND | 0.10293 | ND | 0.06862 | 2.2776 | 0.0036938 | -17.666 | 49.056 | 0.85994 | 0.1076 | ND | 0.06789 | 2.263 | 0.0036208 | -16.79
TVU45 | T-piece 45 degree | 885370 | 7319668853709 | Galvanized steel | 630 | 224 | 15.0219 | 51.2247 | 0.8923 | 0.1059 | 0 | 0.070603 | 2.3434 | 0.0038005 | -18.1765 | 51.2247 | ND | 0.1059 | ND | 0.070603 | 2.3434 | 0.0038005 | -18.1765 | 50.4736 | 0.88479 | 0.11071 | ND | 0.069852 | 2.3284 | 0.0037254 | -17.2752
TVU45 | T-piece 45 degree | 885373 | 7319668853730 | Galvanized steel | 630 | 560 | 25.8 | 87.978 | 1.5325 | 0.18189 | 0 | 0.12126 | 4.0248 | 0.0065274 | -31.218 | 87.978 | ND | 0.18189 | ND | 0.12126 | 4.0248 | 0.0065274 | -31.218 | 86.688 | 1.5196 | 0.19015 | ND | 0.11997 | 3.999 | 0.0063984 | -29.67
TVU45 | T-piece 45 degree | 591476 | 7319660815194 | Galvanized steel | 710 | 560 | 28.6 | 97.526 | 1.6988 | 0.20163 | 0 | 0.13442 | 4.4616 | 0.0072358 | -34.606 | 97.526 | ND | 0.20163 | ND | 0.13442 | 4.4616 | 0.0072358 | -34.606 | 96.096 | 1.6845 | 0.21078 | ND | 0.13299 | 4.433 | 0.0070928 | -32.89
TVU45 | T-piece 45 degree | 591475 | 7319660815187 | Galvanized steel | 710 | 280 | 24.7804 | 84.5012 | 1.472 | 0.1747 | 0 | 0.11647 | 3.8657 | 0.0062694 | -29.9843 | 84.5012 | ND | 0.1747 | ND | 0.11647 | 3.8657 | 0.0062694 | -29.9843 | 83.2621 | 1.4596 | 0.18263 | ND | 0.11523 | 3.841 | 0.0061455 | -28.4975
TVU45 | T-piece 45 degree | 499519 | 7319660775757 | Galvanized steel | 800 | 450 | 25.4 | 86.614 | 1.5088 | 0.17907 | 0 | 0.11938 | 3.9624 | 0.0064262 | -30.734 | 86.614 | ND | 0.17907 | ND | 0.11938 | 3.9624 | 0.0064262 | -30.734 | 85.344 | 1.4961 | 0.1872 | ND | 0.11811 | 3.937 | 0.0062992 | -29.21
TVU45 | T-piece 45 degree | 776556 | 7319667765560 | Galvanized steel | 800 | 560 | 31.2 | 106.392 | 1.8533 | 0.21996 | 0 | 0.14664 | 4.8672 | 0.0078936 | -37.752 | 106.392 | ND | 0.21996 | ND | 0.14664 | 4.8672 | 0.0078936 | -37.752 | 104.832 | 1.8377 | 0.22994 | ND | 0.14508 | 4.836 | 0.0077376 | -35.88
TVU45 | T-piece 45 degree | 591504 | 7319660815477 | Galvanized steel | 900 | 400 | 28.8 | 98.208 | 1.7107 | 0.20304 | 0 | 0.13536 | 4.4928 | 0.0072864 | -34.848 | 98.208 | ND | 0.20304 | ND | 0.13536 | 4.4928 | 0.0072864 | -34.848 | 96.768 | 1.6963 | 0.21226 | ND | 0.13392 | 4.464 | 0.0071424 | -33.12
TVU45 | T-piece 45 degree | 499521 | 7319660775771 | Galvanized steel | 900 | 450 | 31.5 | 107.415 | 1.8711 | 0.22207 | 0 | 0.14805 | 4.914 | 0.0079695 | -38.115 | 107.415 | ND | 0.22207 | ND | 0.14805 | 4.914 | 0.0079695 | -38.115 | 105.84 | 1.8554 | 0.23216 | ND | 0.14647 | 4.8825 | 0.007812 | -36.225
TVU45 | T-piece 45 degree | 591505 | 7319660815484 | Galvanized steel | 900 | 560 | 38.6 | 131.626 | 2.2928 | 0.27213 | 0 | 0.18142 | 6.0216 | 0.0097658 | -46.706 | 131.626 | ND | 0.27213 | ND | 0.18142 | 6.0216 | 0.0097658 | -46.706 | 129.696 | 2.2735 | 0.28448 | ND | 0.17949 | 5.983 | 0.0095728 | -44.39
TVU45 | T-piece 45 degree | 591507 | 7319660815507 | Galvanized steel | 900 | 800 | 55.2 | 188.232 | 3.2789 | 0.38916 | 0 | 0.25944 | 8.6112 | 0.013966 | -66.792 | 188.232 | ND | 0.38916 | ND | 0.25944 | 8.6112 | 0.013966 | -66.792 | 185.472 | 3.2513 | 0.40682 | ND | 0.25668 | 8.556 | 0.01369 | -63.48
TVU45 | T-piece 45 degree | 591539 | 7319660815828 | Galvanized steel | 1120 | 500 | 49 | 167.09 | 2.9106 | 0.34545 | 0 | 0.2303 | 7.644 | 0.012397 | -59.29 | 167.09 | ND | 0.34545 | ND | 0.2303 | 7.644 | 0.012397 | -59.29 | 164.64 | 2.8861 | 0.36113 | ND | 0.22785 | 7.595 | 0.012152 | -56.35
TVU45 | T-piece 45 degree | 591540 | 7319660815835 | Galvanized steel | 1120 | 560 | 54.3 | 185.163 | 3.2254 | 0.38282 | 0 | 0.25521 | 8.4708 | 0.013738 | -65.703 | 185.163 | ND | 0.38282 | ND | 0.25521 | 8.4708 | 0.013738 | -65.703 | 182.448 | 3.1983 | 0.40019 | ND | 0.2525 | 8.4165 | 0.013466 | -62.445
TVU45 | T-piece 45 degree | 591542 | 7319660815859 | Galvanized steel | 1120 | 630 | 60 | 204.6 | 3.564 | 0.423 | 0 | 0.282 | 9.36 | 0.01518 | -72.6 | 204.6 | ND | 0.423 | ND | 0.282 | 9.36 | 0.01518 | -72.6 | 201.6 | 3.534 | 0.4422 | ND | 0.279 | 9.3 | 0.01488 | -69
TVU45 | T-piece 45 degree | 591543 | 7319660815866 | Galvanized steel | 1120 | 710 | 67.1 | 228.811 | 3.9857 | 0.47306 | 0 | 0.31537 | 10.4676 | 0.016976 | -81.191 | 228.811 | ND | 0.47306 | ND | 0.31537 | 10.4676 | 0.016976 | -81.191 | 225.456 | 3.9522 | 0.49453 | ND | 0.31201 | 10.4005 | 0.016641 | -77.165
TVU45 | T-piece 45 degree | 591544 | 7319660815873 | Galvanized steel | 1120 | 800 | 75.2 | 256.432 | 4.4669 | 0.53016 | 0 | 0.35344 | 11.7312 | 0.019026 | -90.992 | 256.432 | ND | 0.53016 | ND | 0.35344 | 11.7312 | 0.019026 | -90.992 | 252.672 | 4.4293 | 0.55422 | ND | 0.34968 | 11.656 | 0.01865 | -86.48
TVU45 | T-piece 45 degree | 591545 | 7319660815880 | Galvanized steel | 1120 | 900 | 84.6 | 288.486 | 5.0252 | 0.59643 | 0 | 0.39762 | 13.1976 | 0.021404 | -102.366 | 288.486 | ND | 0.59643 | ND | 0.39762 | 13.1976 | 0.021404 | -102.366 | 284.256 | 4.9829 | 0.6235 | ND | 0.39339 | 13.113 | 0.020981 | -97.29
TVU45 | T-piece 45 degree | 591546 | 7319660815897 | Galvanized steel | 1120 | 1120 | 109 | 371.69 | 6.4746 | 0.76845 | 0 | 0.5123 | 17.004 | 0.027577 | -131.89 | 371.69 | ND | 0.76845 | ND | 0.5123 | 17.004 | 0.027577 | -131.89 | 366.24 | 6.4201 | 0.80333 | ND | 0.50685 | 16.895 | 0.027032 | -125.35
TVU45 | T-piece 45 degree | 591563 | 7319660816061 | Galvanized steel | 1250 | 500 | 53.6 | 182.776 | 3.1838 | 0.37788 | 0 | 0.25192 | 8.3616 | 0.013561 | -64.856 | 182.776 | ND | 0.37788 | ND | 0.25192 | 8.3616 | 0.013561 | -64.856 | 180.096 | 3.157 | 0.39503 | ND | 0.24924 | 8.308 | 0.013293 | -61.64
TVU45 | T-piece 45 degree | 591564 | 7319660816078 | Galvanized steel | 1250 | 560 | 59.3 | 202.213 | 3.5224 | 0.41807 | 0 | 0.27871 | 9.2508 | 0.015003 | -71.753 | 202.213 | ND | 0.41807 | ND | 0.27871 | 9.2508 | 0.015003 | -71.753 | 199.248 | 3.4928 | 0.43704 | ND | 0.27575 | 9.1915 | 0.014706 | -68.195
TVU45 | T-piece 45 degree | 591566 | 7319660816092 | Galvanized steel | 1250 | 630 | 65.4 | 223.014 | 3.8848 | 0.46107 | 0 | 0.30738 | 10.2024 | 0.016546 | -79.134 | 223.014 | ND | 0.46107 | ND | 0.30738 | 10.2024 | 0.016546 | -79.134 | 219.744 | 3.8521 | 0.482 | ND | 0.30411 | 10.137 | 0.016219 | -75.21
TVU45 | T-piece 45 degree | 591567 | 7319660816108 | Galvanized steel | 1250 | 710 | 73 | 248.93 | 4.3362 | 0.51465 | 0 | 0.3431 | 11.388 | 0.018469 | -88.33 | 248.93 | ND | 0.51465 | ND | 0.3431 | 11.388 | 0.018469 | -88.33 | 245.28 | 4.2997 | 0.53801 | ND | 0.33945 | 11.315 | 0.018104 | -83.95
TVU45 | T-piece 45 degree | 591568 | 7319660816115 | Galvanized steel | 1250 | 900 | 91.5 | 312.015 | 5.4351 | 0.64507 | 0 | 0.43005 | 14.274 | 0.023149 | -110.715 | 312.015 | ND | 0.64507 | ND | 0.43005 | 14.274 | 0.023149 | -110.715 | 307.44 | 5.3894 | 0.67436 | ND | 0.42547 | 14.1825 | 0.022692 | -105.225
TVU45 | T-piece 45 degree | 591569 | 7319660816122 | Galvanized steel | 1250 | 1000 | 101 | 344.41 | 5.9994 | 0.71205 | 0 | 0.4747 | 15.756 | 0.025553 | -122.21 | 344.41 | ND | 0.71205 | ND | 0.4747 | 15.756 | 0.025553 | -122.21 | 339.36 | 5.9489 | 0.74437 | ND | 0.46965 | 15.655 | 0.025048 | -116.15
XBPRU | X-piece with bypass function, reduced connections | 167178 | 7319660849540 | Galvanized steel | 80 | 80 | 1.12 | 3.8192 | 0.066528 | 0.007896 | 0 | 0.005264 | 0.17472 | 0.00028336 | -1.3552 | 3.8192 | ND | 0.007896 | ND | 0.005264 | 0.17472 | 0.00028336 | -1.3552 | 3.7632 | 0.065968 | 0.0082544 | ND | 0.005208 | 0.1736 | 0.00027776 | -1.288
XBPRU | X-piece with bypass function, reduced connections | 167179 | 7319660849557 | Galvanized steel | 80 | 80 | 1.41 | 4.8081 | 0.083754 | 0.0099405 | 0 | 0.006627 | 0.21996 | 0.00035673 | -1.7061 | 4.8081 | ND | 0.0099405 | ND | 0.006627 | 0.21996 | 0.00035673 | -1.7061 | 4.7376 | 0.083049 | 0.010392 | ND | 0.0065565 | 0.21855 | 0.00034968 | -1.6215
XBPRU | X-piece with bypass function, reduced connections | 167180 | 7319660849564 | Galvanized steel | 80 | 80 | 1.6 | 5.456 | 0.09504 | 0.01128 | 0 | 0.00752 | 0.2496 | 0.0004048 | -1.936 | 5.456 | ND | 0.01128 | ND | 0.00752 | 0.2496 | 0.0004048 | -1.936 | 5.376 | 0.09424 | 0.011792 | ND | 0.00744 | 0.248 | 0.0003968 | -1.84
XBPRU | X-piece with bypass function, reduced connections | 167181 | 7319660849571 | Galvanized steel | 100 | 100 | 1.66 | 5.6606 | 0.098604 | 0.011703 | 0 | 0.007802 | 0.25896 | 0.00041998 | -2.0086 | 5.6606 | ND | 0.011703 | ND | 0.007802 | 0.25896 | 0.00041998 | -2.0086 | 5.5776 | 0.097774 | 0.012234 | ND | 0.007719 | 0.2573 | 0.00041168 | -1.909
XBPRU | X-piece with bypass function, reduced connections | 167182 | 7319660849588 | Galvanized steel | 100 | 100 | 1.84 | 6.2744 | 0.1093 | 0.012972 | 0 | 0.008648 | 0.28704 | 0.00046552 | -2.2264 | 6.2744 | ND | 0.012972 | ND | 0.008648 | 0.28704 | 0.00046552 | -2.2264 | 6.1824 | 0.10838 | 0.013561 | ND | 0.008556 | 0.2852 | 0.00045632 | -2.116
XBPRU | X-piece with bypass function, reduced connections | 167184 | 7319660849601 | Galvanized steel | 100 | 100 | 4.61 | 15.7201 | 0.27383 | 0.032501 | 0 | 0.021667 | 0.71916 | 0.0011663 | -5.5781 | 15.7201 | ND | 0.032501 | ND | 0.021667 | 0.71916 | 0.0011663 | -5.5781 | 15.4896 | 0.27153 | 0.033976 | ND | 0.021437 | 0.71455 | 0.0011433 | -5.3015
XBPRU | X-piece with bypass function, reduced connections | 167188 | 7319660849649 | Galvanized steel | 125 | 125 | 2.19 | 7.4679 | 0.13009 | 0.01544 | 0 | 0.010293 | 0.34164 | 0.00055407 | -2.6499 | 7.4679 | ND | 0.01544 | ND | 0.010293 | 0.34164 | 0.00055407 | -2.6499 | 7.3584 | 0.12899 | 0.01614 | ND | 0.010183 | 0.33945 | 0.00054312 | -2.5185
XBPRU | X-piece with bypass function, reduced connections | 167189 | 7319660849656 | Galvanized steel | 125 | 125 | 3.38 | 11.5258 | 0.20077 | 0.023829 | 0 | 0.015886 | 0.52728 | 0.00085514 | -4.0898 | 11.5258 | ND | 0.023829 | ND | 0.015886 | 0.52728 | 0.00085514 | -4.0898 | 11.3568 | 0.19908 | 0.024911 | ND | 0.015717 | 0.5239 | 0.00083824 | -3.887
XBPRU | X-piece with bypass function, reduced connections | 167191 | 7319660849670 | Galvanized steel | 125 | 125 | 7.3 | 24.893 | 0.43362 | 0.051465 | 0 | 0.03431 | 1.1388 | 0.0018469 | -8.833 | 24.893 | ND | 0.051465 | ND | 0.03431 | 1.1388 | 0.0018469 | -8.833 | 24.528 | 0.42997 | 0.053801 | ND | 0.033945 | 1.1315 | 0.0018104 | -8.395
XBPRU | X-piece with bypass function, reduced connections | 167194 | 7319660849700 | Galvanized steel | 160 | 160 | 3.38 | 11.5258 | 0.20077 | 0.023829 | 0 | 0.015886 | 0.52728 | 0.00085514 | -4.0898 | 11.5258 | ND | 0.023829 | ND | 0.015886 | 0.52728 | 0.00085514 | -4.0898 | 11.3568 | 0.19908 | 0.024911 | ND | 0.015717 | 0.5239 | 0.00083824 | -3.887
XBPRU | X-piece with bypass function, reduced connections | 167195 | 7319660849717 | Galvanized steel | 160 | 160 | 4.78 | 16.2998 | 0.28393 | 0.033699 | 0 | 0.022466 | 0.74568 | 0.0012093 | -5.7838 | 16.2998 | ND | 0.033699 | ND | 0.022466 | 0.74568 | 0.0012093 | -5.7838 | 16.0608 | 0.28154 | 0.035229 | ND | 0.022227 | 0.7409 | 0.0011854 | -5.497
XBPRU | X-piece with bypass function, reduced connections | 167197 | 7319660849731 | Galvanized steel | 160 | 160 | 10.4 | 35.464 | 0.61776 | 0.07332 | 0 | 0.04888 | 1.6224 | 0.0026312 | -12.584 | 35.464 | ND | 0.07332 | ND | 0.04888 | 1.6224 | 0.0026312 | -12.584 | 34.944 | 0.61256 | 0.076648 | ND | 0.04836 | 1.612 | 0.0025792 | -11.96
XBPRU | X-piece with bypass function, reduced connections | 167199 | 7319660849755 | Galvanized steel | 200 | 200 | 5.15 | 17.5615 | 0.30591 | 0.036307 | 0 | 0.024205 | 0.8034 | 0.0013029 | -6.2315 | 17.5615 | ND | 0.036307 | ND | 0.024205 | 0.8034 | 0.0013029 | -6.2315 | 17.304 | 0.30334 | 0.037956 | ND | 0.023948 | 0.79825 | 0.0012772 | -5.9225
XBPRU | X-piece with bypass function, reduced connections | 167200 | 7319660849762 | Galvanized steel | 200 | 200 | 7.76 | 26.4616 | 0.46094 | 0.054708 | 0 | 0.036472 | 1.2106 | 0.0019633 | -9.3896 | 26.4616 | ND | 0.054708 | ND | 0.036472 | 1.2106 | 0.0019633 | -9.3896 | 26.0736 | 0.45706 | 0.057191 | ND | 0.036084 | 1.2028 | 0.0019245 | -8.924
XBPRU | X-piece with bypass function, reduced connections | 167202 | 7319660849786 | Galvanized steel | 200 | 200 | 13.5 | 46.035 | 0.8019 | 0.095175 | 0 | 0.06345 | 2.106 | 0.0034155 | -16.335 | 46.035 | ND | 0.095175 | ND | 0.06345 | 2.106 | 0.0034155 | -16.335 | 45.36 | 0.79515 | 0.099495 | ND | 0.062775 | 2.0925 | 0.003348 | -15.525
XBPRU | X-piece with bypass function, reduced connections | 167203 | 7319660849793 | Galvanized steel | 250 | 250 | 8.75 | 29.8375 | 0.51975 | 0.061687 | 0 | 0.041125 | 1.365 | 0.0022138 | -10.5875 | 29.8375 | ND | 0.061687 | ND | 0.041125 | 1.365 | 0.0022138 | -10.5875 | 29.4 | 0.51538 | 0.064488 | ND | 0.040688 | 1.3562 | 0.00217 | -10.0625
XBPRU | X-piece with bypass function, reduced connections | 167204 | 7319660849809 | Galvanized steel | 250 | 250 | 11.6 | 39.556 | 0.68904 | 0.08178 | 0 | 0.05452 | 1.8096 | 0.0029348 | -14.036 | 39.556 | ND | 0.08178 | ND | 0.05452 | 1.8096 | 0.0029348 | -14.036 | 38.976 | 0.68324 | 0.085492 | ND | 0.05394 | 1.798 | 0.0028768 | -13.34
XBPRU | X-piece with bypass function, reduced connections | 167206 | 7319660849823 | Galvanized steel | 315 | 315 | 12.8 | 43.648 | 0.76032 | 0.09024 | 0 | 0.06016 | 1.9968 | 0.0032384 | -15.488 | 43.648 | ND | 0.09024 | ND | 0.06016 | 1.9968 | 0.0032384 | -15.488 | 43.008 | 0.75392 | 0.094336 | ND | 0.05952 | 1.984 | 0.0031744 | -14.72
XBPRU | X-piece with bypass function, reduced connections | 167207 | 7319660849830 | Galvanized steel | 315 | 315 | 16.3 | 55.583 | 0.96822 | 0.11492 | 0 | 0.07661 | 2.5428 | 0.0041239 | -19.723 | 55.583 | ND | 0.11492 | ND | 0.07661 | 2.5428 | 0.0041239 | -19.723 | 54.768 | 0.96007 | 0.12013 | ND | 0.075795 | 2.5265 | 0.0040424 | -18.745
XBPU | X-piece with bypass function | 167146 | 7319660849229 | Galvanized steel | 125 | 80 | 0.8 | 2.728 | 0.04752 | 0.00564 | 0 | 0.00376 | 0.1248 | 0.0002024 | -0.968 | 2.728 | ND | 0.00564 | ND | 0.00376 | 0.1248 | 0.0002024 | -0.968 | 2.688 | 0.04712 | 0.005896 | ND | 0.00372 | 0.124 | 0.0001984 | -0.92
XBPU | X-piece with bypass function | 167149 | 7319660849250 | Galvanized steel | 160 | 100 | 1.34 | 4.5694 | 0.079596 | 0.009447 | 0 | 0.006298 | 0.20904 | 0.00033902 | -1.6214 | 4.5694 | ND | 0.009447 | ND | 0.006298 | 0.20904 | 0.00033902 | -1.6214 | 4.5024 | 0.078926 | 0.0098758 | ND | 0.006231 | 0.2077 | 0.00033232 | -1.541
XBPU | X-piece with bypass function | 167147 | 7319660849236 | Galvanized steel | 160 | 80 | 0.93 | 3.1713 | 0.055242 | 0.0065565 | 0 | 0.004371 | 0.14508 | 0.00023529 | -1.1253 | 3.1713 | ND | 0.0065565 | ND | 0.004371 | 0.14508 | 0.00023529 | -1.1253 | 3.1248 | 0.054777 | 0.0068541 | ND | 0.0043245 | 0.14415 | 0.00023064 | -1.0695
XBPU | X-piece with bypass function | 167150 | 7319660849267 | Galvanized steel | 200 | 100 | 1.38 | 4.7058 | 0.081972 | 0.009729 | 0 | 0.006486 | 0.21528 | 0.00034914 | -1.6698 | 4.7058 | ND | 0.009729 | ND | 0.006486 | 0.21528 | 0.00034914 | -1.6698 | 4.6368 | 0.081282 | 0.010171 | ND | 0.006417 | 0.2139 | 0.00034224 | -1.587
XBPU | X-piece with bypass function | 167148 | 7319660849243 | Galvanized steel | 200 | 80 | 1.14 | 3.8874 | 0.067716 | 0.008037 | 0 | 0.005358 | 0.17784 | 0.00028842 | -1.3794 | 3.8874 | ND | 0.008037 | ND | 0.005358 | 0.17784 | 0.00028842 | -1.3794 | 3.8304 | 0.067146 | 0.0084018 | ND | 0.005301 | 0.1767 | 0.00028272 | -1.311
XBPU | X-piece with bypass function | 167156 | 7319660849328 | Galvanized steel | 200 | 125 | 1.65 | 5.6265 | 0.09801 | 0.011633 | 0 | 0.007755 | 0.2574 | 0.00041745 | -1.9965 | 5.6265 | ND | 0.011633 | ND | 0.007755 | 0.2574 | 0.00041745 | -1.9965 | 5.544 | 0.097185 | 0.01216 | ND | 0.0076725 | 0.25575 | 0.0004092 | -1.8975
XBPU | X-piece with bypass function | 167157 | 7319660849335 | Galvanized steel | 250 | 125 | 2.24 | 7.6384 | 0.13306 | 0.015792 | 0 | 0.010528 | 0.34944 | 0.00056672 | -2.7104 | 7.6384 | ND | 0.015792 | ND | 0.010528 | 0.34944 | 0.00056672 | -2.7104 | 7.5264 | 0.13194 | 0.016509 | ND | 0.010416 | 0.3472 | 0.00055552 | -2.576
XBPU | X-piece with bypass function | 167162 | 7319660849380 | Galvanized steel | 250 | 160 | 2.58 | 8.7978 | 0.15325 | 0.018189 | 0 | 0.012126 | 0.40248 | 0.00065274 | -3.1218 | 8.7978 | ND | 0.018189 | ND | 0.012126 | 0.40248 | 0.00065274 | -3.1218 | 8.6688 | 0.15196 | 0.019015 | ND | 0.011997 | 0.3999 | 0.00063984 | -2.967
XBPU | X-piece with bypass function | 167163 | 7319660849397 | Galvanized steel | 315 | 160 | 3.14 | 10.7074 | 0.18652 | 0.022137 | 0 | 0.014758 | 0.48984 | 0.00079442 | -3.7994 | 10.7074 | ND | 0.022137 | ND | 0.014758 | 0.48984 | 0.00079442 | -3.7994 | 10.5504 | 0.18495 | 0.023142 | ND | 0.014601 | 0.4867 | 0.00077872 | -3.611
XBPU | X-piece with bypass function | 167152 | 7319660849281 | Galvanized steel | 315 | 100 | 2.21 | 7.5361 | 0.13127 | 0.015581 | 0 | 0.010387 | 0.34476 | 0.00055913 | -2.6741 | 7.5361 | ND | 0.015581 | ND | 0.010387 | 0.34476 | 0.00055913 | -2.6741 | 7.4256 | 0.13017 | 0.016288 | ND | 0.010276 | 0.34255 | 0.00054808 | -2.5415
XBPU | X-piece with bypass function | 167167 | 7319660849434 | Galvanized steel | 315 | 200 | 3.61 | 12.3101 | 0.21443 | 0.025451 | 0 | 0.016967 | 0.56316 | 0.00091333 | -4.3681 | 12.3101 | ND | 0.025451 | ND | 0.016967 | 0.56316 | 0.00091333 | -4.3681 | 12.1296 | 0.21263 | 0.026606 | ND | 0.016786 | 0.55955 | 0.00089528 | -4.1515
XBPU | X-piece with bypass function | 167168 | 7319660849441 | Galvanized steel | 400 | 200 | 5.14 | 17.5274 | 0.30532 | 0.036237 | 0 | 0.024158 | 0.80184 | 0.0013004 | -6.2194 | 17.5274 | ND | 0.036237 | ND | 0.024158 | 0.80184 | 0.0013004 | -6.2194 | 17.2704 | 0.30275 | 0.037882 | ND | 0.023901 | 0.7967 | 0.0012747 | -5.911
XBPU | X-piece with bypass function | 167159 | 7319660849359 | Galvanized steel | 400 | 125 | 3.9 | 13.299 | 0.23166 | 0.027495 | 0 | 0.01833 | 0.6084 | 0.0009867 | -4.719 | 13.299 | ND | 0.027495 | ND | 0.01833 | 0.6084 | 0.0009867 | -4.719 | 13.104 | 0.22971 | 0.028743 | ND | 0.018135 | 0.6045 | 0.0009672 | -4.485
XBPU | X-piece with bypass function | 167164 | 7319660849403 | Galvanized steel | 400 | 160 | 4.44 | 15.1404 | 0.26374 | 0.031302 | 0 | 0.020868 | 0.69264 | 0.0011233 | -5.3724 | 15.1404 | ND | 0.031302 | ND | 0.020868 | 0.69264 | 0.0011233 | -5.3724 | 14.9184 | 0.26152 | 0.032723 | ND | 0.020646 | 0.6882 | 0.0011011 | -5.106
XBPU | X-piece with bypass function | 167171 | 7319660849472 | Galvanized steel | 400 | 250 | 6.01 | 20.4941 | 0.35699 | 0.04237 | 0 | 0.028247 | 0.93756 | 0.0015205 | -7.2721 | 20.4941 | ND | 0.04237 | ND | 0.028247 | 0.93756 | 0.0015205 | -7.2721 | 20.1936 | 0.35399 | 0.044294 | ND | 0.027946 | 0.93155 | 0.0014905 | -6.9115
XBPU | X-piece with bypass function | 167165 | 7319660849410 | Galvanized steel | 500 | 160 | 5.83 | 19.8803 | 0.3463 | 0.041101 | 0 | 0.027401 | 0.90948 | 0.001475 | -7.0543 | 19.8803 | ND | 0.041101 | ND | 0.027401 | 0.90948 | 0.001475 | -7.0543 | 19.5888 | 0.34339 | 0.042967 | ND | 0.02711 | 0.90365 | 0.0014458 | -6.7045
XBPU | X-piece with bypass function | 167172 | 7319660849489 | Galvanized steel | 500 | 250 | 7.33 | 24.9953 | 0.4354 | 0.051677 | 0 | 0.034451 | 1.1435 | 0.0018545 | -8.8693 | 24.9953 | ND | 0.051677 | ND | 0.034451 | 1.1435 | 0.0018545 | -8.8693 | 24.6288 | 0.43174 | 0.054022 | ND | 0.034084 | 1.1361 | 0.0018178 | -8.4295
XBPU | X-piece with bypass function | 167174 | 7319660849502 | Galvanized steel | 500 | 315 | 8.64 | 29.4624 | 0.51322 | 0.060912 | 0 | 0.040608 | 1.3478 | 0.0021859 | -10.4544 | 29.4624 | ND | 0.060912 | ND | 0.040608 | 1.3478 | 0.0021859 | -10.4544 | 29.0304 | 0.5089 | 0.063677 | ND | 0.040176 | 1.3392 | 0.0021427 | -9.936
XBPU | X-piece with bypass function | 167170 | 7319660849465 | Galvanized steel | 630 | 200 | 7.92 | 27.0072 | 0.47045 | 0.055836 | 0 | 0.037224 | 1.2355 | 0.0020038 | -9.5832 | 27.0072 | ND | 0.055836 | ND | 0.037224 | 1.2355 | 0.0020038 | -9.5832 | 26.6112 | 0.46649 | 0.05837 | ND | 0.036828 | 1.2276 | 0.0019642 | -9.108
XBPU | X-piece with bypass function | 167175 | 7319660849519 | Galvanized steel | 630 | 315 | 10.82 | 36.8962 | 0.64271 | 0.076281 | 0 | 0.050854 | 1.6879 | 0.0027375 | -13.0922 | 36.8962 | ND | 0.076281 | ND | 0.050854 | 1.6879 | 0.0027375 | -13.0922 | 36.3552 | 0.6373 | 0.079743 | ND | 0.050313 | 1.6771 | 0.0026834 | -12.443
XCPU | X-piece with PSU | 102100 | 7319661021006 | Galvanized steel | 80 | 80 | 0.36 | 1.2276 | 0.021384 | 0.002538 | 0 | 0.001692 | 0.05616 | 9.108e-05 | -0.4356 | 1.2276 | ND | 0.002538 | ND | 0.001692 | 0.05616 | 9.108e-05 | -0.4356 | 1.2096 | 0.021204 | 0.0026532 | ND | 0.001674 | 0.0558 | 8.928e-05 | -0.414
XCPU | X-piece with PSU | 102102 | 7319661021020 | Galvanized steel | 100 | 100 | 0.37 | 1.2617 | 0.021978 | 0.0026085 | 0 | 0.001739 | 0.05772 | 9.361e-05 | -0.4477 | 1.2617 | ND | 0.0026085 | ND | 0.001739 | 0.05772 | 9.361e-05 | -0.4477 | 1.2432 | 0.021793 | 0.0027269 | ND | 0.0017205 | 0.05735 | 9.176e-05 | -0.4255
XCPU | X-piece with PSU | 102101 | 7319661021013 | Galvanized steel | 100 | 80 | 0.43 | 1.4663 | 0.025542 | 0.0030315 | 0 | 0.002021 | 0.06708 | 0.00010879 | -0.5203 | 1.4663 | ND | 0.0030315 | ND | 0.002021 | 0.06708 | 0.00010879 | -0.5203 | 1.4448 | 0.025327 | 0.0031691 | ND | 0.0019995 | 0.06665 | 0.00010664 | -0.4945
XCPU | X-piece with PSU | 102105 | 7319661021051 | Galvanized steel | 125 | 125 | 0.57 | 1.9437 | 0.033858 | 0.0040185 | 0 | 0.002679 | 0.08892 | 0.00014421 | -0.6897 | 1.9437 | ND | 0.0040185 | ND | 0.002679 | 0.08892 | 0.00014421 | -0.6897 | 1.9152 | 0.033573 | 0.0042009 | ND | 0.0026505 | 0.08835 | 0.00014136 | -0.6555
XCPU | X-piece with PSU | 102104 | 7319661021044 | Galvanized steel | 125 | 100 | 0.45 | 1.5345 | 0.02673 | 0.0031725 | 0 | 0.002115 | 0.0702 | 0.00011385 | -0.5445 | 1.5345 | ND | 0.0031725 | ND | 0.002115 | 0.0702 | 0.00011385 | -0.5445 | 1.512 | 0.026505 | 0.0033165 | ND | 0.0020925 | 0.06975 | 0.0001116 | -0.5175
XCPU | X-piece with PSU | 102103 | 7319661021037 | Galvanized steel | 125 | 80 | 0.51 | 1.7391 | 0.030294 | 0.0035955 | 0 | 0.002397 | 0.07956 | 0.00012903 | -0.6171 | 1.7391 | ND | 0.0035955 | ND | 0.002397 | 0.07956 | 0.00012903 | -0.6171 | 1.7136 | 0.030039 | 0.0037587 | ND | 0.0023715 | 0.07905 | 0.00012648 | -0.5865
XCPU | X-piece with PSU | 912124 | 7319660087966 | Galvanized steel | 150 | 100 | 0.86 | 2.9326 | 0.051084 | 0.006063 | 0 | 0.004042 | 0.13416 | 0.00021758 | -1.0406 | 2.9326 | ND | 0.006063 | ND | 0.004042 | 0.13416 | 0.00021758 | -1.0406 | 2.8896 | 0.050654 | 0.0063382 | ND | 0.003999 | 0.1333 | 0.00021328 | -0.989
XCPU | X-piece with PSU | 777254 | 7319667772544 | Galvanized steel | 150 | 150 | 1.08 | 3.6828 | 0.064152 | 0.007614 | 0 | 0.005076 | 0.16848 | 0.00027324 | -1.3068 | 3.6828 | ND | 0.007614 | ND | 0.005076 | 0.16848 | 0.00027324 | -1.3068 | 3.6288 | 0.063612 | 0.0079596 | ND | 0.005022 | 0.1674 | 0.00026784 | -1.242
XCPU | X-piece with PSU | 102107 | 7319661021075 | Galvanized steel | 160 | 125 | 0.91 | 3.1031 | 0.054054 | 0.0064155 | 0 | 0.004277 | 0.14196 | 0.00023023 | -1.1011 | 3.1031 | ND | 0.0064155 | ND | 0.004277 | 0.14196 | 0.00023023 | -1.1011 | 3.0576 | 0.053599 | 0.0067067 | ND | 0.0042315 | 0.14105 | 0.00022568 | -1.0465
XCPU | X-piece with PSU | 102108 | 7319661021082 | Galvanized steel | 160 | 160 | 0.67 | 2.2847 | 0.039798 | 0.0047235 | 0 | 0.003149 | 0.10452 | 0.00016951 | -0.8107 | 2.2847 | ND | 0.0047235 | ND | 0.003149 | 0.10452 | 0.00016951 | -0.8107 | 2.2512 | 0.039463 | 0.0049379 | ND | 0.0031155 | 0.10385 | 0.00016616 | -0.7705
XCPU | X-piece with PSU | 102106 | 7319661021068 | Galvanized steel | 160 | 100 | 0.91 | 3.1031 | 0.054054 | 0.0064155 | 0 | 0.004277 | 0.14196 | 0.00023023 | -1.1011 | 3.1031 | ND | 0.0064155 | ND | 0.004277 | 0.14196 | 0.00023023 | -1.1011 | 3.0576 | 0.053599 | 0.0067067 | ND | 0.0042315 | 0.14105 | 0.00022568 | -1.0465
XCPU | X-piece with PSU | 777255 | 7319667772551 | Galvanized steel | 160 | 80 | 0.59 | 2.0119 | 0.035046 | 0.0041595 | 0 | 0.002773 | 0.09204 | 0.00014927 | -0.7139 | 2.0119 | ND | 0.0041595 | ND | 0.002773 | 0.09204 | 0.00014927 | -0.7139 | 1.9824 | 0.034751 | 0.0043483 | ND | 0.0027435 | 0.09145 | 0.00014632 | -0.6785
XCPU | X-piece with PSU | 102109 | 7319661021099 | Galvanized steel | 180 | 125 | 1.08 | 3.6828 | 0.064152 | 0.007614 | 0 | 0.005076 | 0.16848 | 0.00027324 | -1.3068 | 3.6828 | ND | 0.007614 | ND | 0.005076 | 0.16848 | 0.00027324 | -1.3068 | 3.6288 | 0.063612 | 0.0079596 | ND | 0.005022 | 0.1674 | 0.00026784 | -1.242
XCPU | X-piece with PSU | 912128 | 7319660088000 | Galvanized steel | 180 | 100 | 0.97 | 3.3077 | 0.057618 | 0.0068385 | 0 | 0.004559 | 0.15132 | 0.00024541 | -1.1737 | 3.3077 | ND | 0.0068385 | ND | 0.004559 | 0.15132 | 0.00024541 | -1.1737 | 3.2592 | 0.057133 | 0.0071489 | ND | 0.0045105 | 0.15035 | 0.00024056 | -1.1155
XCPU | X-piece with PSU | 777256 | 7319667772568 | Galvanized steel | 180 | 180 | 1.33 | 4.5353 | 0.079002 | 0.0093765 | 0 | 0.006251 | 0.20748 | 0.00033649 | -1.6093 | 4.5353 | ND | 0.0093765 | ND | 0.006251 | 0.20748 | 0.00033649 | -1.6093 | 4.4688 | 0.078337 | 0.0098021 | ND | 0.0061845 | 0.20615 | 0.00032984 | -1.5295
XCPU | X-piece with PSU | 102113 | 7319661021136 | Galvanized steel | 200 | 200 | 1.7 | 5.797 | 0.10098 | 0.011985 | 0 | 0.00799 | 0.2652 | 0.0004301 | -2.057 | 5.797 | ND | 0.011985 | ND | 0.00799 | 0.2652 | 0.0004301 | -2.057 | 5.712 | 0.10013 | 0.012529 | ND | 0.007905 | 0.2635 | 0.0004216 | -1.955
XCPU | X-piece with PSU | 102111 | 7319661021112 | Galvanized steel | 200 | 125 | 1.02 | 3.4782 | 0.060588 | 0.007191 | 0 | 0.004794 | 0.15912 | 0.00025806 | -1.2342 | 3.4782 | ND | 0.007191 | ND | 0.004794 | 0.15912 | 0.00025806 | -1.2342 | 3.4272 | 0.060078 | 0.0075174 | ND | 0.004743 | 0.1581 | 0.00025296 | -1.173
XCPU | X-piece with PSU | 102110 | 7319661021105 | Galvanized steel | 200 | 100 | 0.88 | 3.0008 | 0.052272 | 0.006204 | 0 | 0.004136 | 0.13728 | 0.00022264 | -1.0648 | 3.0008 | ND | 0.006204 | ND | 0.004136 | 0.13728 | 0.00022264 | -1.0648 | 2.9568 | 0.051832 | 0.0064856 | ND | 0.004092 | 0.1364 | 0.00021824 | -1.012
XCPU | X-piece with PSU | 102112 | 7319661021129 | Galvanized steel | 200 | 160 | 0.77 | 2.6257 | 0.045738 | 0.0054285 | 0 | 0.003619 | 0.12012 | 0.00019481 | -0.9317 | 2.6257 | ND | 0.0054285 | ND | 0.003619 | 0.12012 | 0.00019481 | -0.9317 | 2.5872 | 0.045353 | 0.0056749 | ND | 0.0035805 | 0.11935 | 0.00019096 | -0.8855
XCPU | X-piece with PSU | 777257 | 7319667772575 | Galvanized steel | 200 | 80 | 0.77 | 2.6257 | 0.045738 | 0.0054285 | 0 | 0.003619 | 0.12012 | 0.00019481 | -0.9317 | 2.6257 | ND | 0.0054285 | ND | 0.003619 | 0.12012 | 0.00019481 | -0.9317 | 2.5872 | 0.045353 | 0.0056749 | ND | 0.0035805 | 0.11935 | 0.00019096 | -0.8855
XCPU | X-piece with PSU | 907049 | 7319669070495 | Galvanized steel | 200 | 150 | 1.26 | 4.2966 | 0.074844 | 0.008883 | 0 | 0.005922 | 0.19656 | 0.00031878 | -1.5246 | 4.2966 | ND | 0.008883 | ND | 0.005922 | 0.19656 | 0.00031878 | -1.5246 | 4.2336 | 0.074214 | 0.0092862 | ND | 0.005859 | 0.1953 | 0.00031248 | -1.449
XCPU | X-piece with PSU | 777258 | 7319667772582 | Galvanized steel | 224 | 100 | 1.09 | 3.7169 | 0.064746 | 0.0076845 | 0 | 0.005123 | 0.17004 | 0.00027577 | -1.3189 | 3.7169 | ND | 0.0076845 | ND | 0.005123 | 0.17004 | 0.00027577 | -1.3189 | 3.6624 | 0.064201 | 0.0080333 | ND | 0.0050685 | 0.16895 | 0.00027032 | -1.2535
XCPU | X-piece with PSU | 102115 | 7319661021150 | Galvanized steel | 250 | 125 | 1.48 | 5.0468 | 0.087912 | 0.010434 | 0 | 0.006956 | 0.23088 | 0.00037444 | -1.7908 | 5.0468 | ND | 0.010434 | ND | 0.006956 | 0.23088 | 0.00037444 | -1.7908 | 4.9728 | 0.087172 | 0.010908 | ND | 0.006882 | 0.2294 | 0.00036704 | -1.702
XCPU | X-piece with PSU | 102116 | 7319661021167 | Galvanized steel | 250 | 160 | 1.58 | 5.3878 | 0.093852 | 0.011139 | 0 | 0.007426 | 0.24648 | 0.00039974 | -1.9118 | 5.3878 | ND | 0.011139 | ND | 0.007426 | 0.24648 | 0.00039974 | -1.9118 | 5.3088 | 0.093062 | 0.011645 | ND | 0.007347 | 0.2449 | 0.00039184 | -1.817
XCPU | X-piece with PSU | 777259 | 7319667772599 | Galvanized steel | 250 | 80 | 1.13 | 3.8533 | 0.067122 | 0.0079665 | 0 | 0.005311 | 0.17628 | 0.00028589 | -1.3673 | 3.8533 | ND | 0.0079665 | ND | 0.005311 | 0.17628 | 0.00028589 | -1.3673 | 3.7968 | 0.066557 | 0.0083281 | ND | 0.0052545 | 0.17515 | 0.00028024 | -1.2995
XCPU | X-piece with PSU | 907050 | 7319669070501 | Galvanized steel | 250 | 250 | 1.78 | 6.0698 | 0.10573 | 0.012549 | 0 | 0.008366 | 0.27768 | 0.00045034 | -2.1538 | 6.0698 | ND | 0.012549 | ND | 0.008366 | 0.27768 | 0.00045034 | -2.1538 | 5.9808 | 0.10484 | 0.013119 | ND | 0.008277 | 0.2759 | 0.00044144 | -2.047
XCPU | X-piece with PSU | 102117 | 7319661021174 | Galvanized steel | 250 | 200 | 1.78 | 6.0698 | 0.10573 | 0.012549 | 0 | 0.008366 | 0.27768 | 0.00045034 | -2.1538 | 6.0698 | ND | 0.012549 | ND | 0.008366 | 0.27768 | 0.00045034 | -2.1538 | 5.9808 | 0.10484 | 0.013119 | ND | 0.008277 | 0.2759 | 0.00044144 | -2.047
XCPU | X-piece with PSU | 102114 | 7319661021143 | Galvanized steel | 250 | 100 | 1.22 | 4.1602 | 0.072468 | 0.008601 | 0 | 0.005734 | 0.19032 | 0.00030866 | -1.4762 | 4.1602 | ND | 0.008601 | ND | 0.005734 | 0.19032 | 0.00030866 | -1.4762 | 4.0992 | 0.071858 | 0.0089914 | ND | 0.005673 | 0.1891 | 0.00030256 | -1.403
XCPU | X-piece with PSU | 777260 | 7319667772605 | Galvanized steel | 250 | 150 | 1.5 | 5.115 | 0.0891 | 0.010575 | 0 | 0.00705 | 0.234 | 0.0003795 | -1.815 | 5.115 | ND | 0.010575 | ND | 0.00705 | 0.234 | 0.0003795 | -1.815 | 5.04 | 0.08835 | 0.011055 | ND | 0.006975 | 0.2325 | 0.000372 | -1.725
XCPU | X-piece with PSU | 777261 | 7319667772612 | Galvanized steel | 300 | 250 | 2.75 | 9.3775 | 0.16335 | 0.019387 | 0 | 0.012925 | 0.429 | 0.00069575 | -3.3275 | 9.3775 | ND | 0.019387 | ND | 0.012925 | 0.429 | 0.00069575 | -3.3275 | 9.24 | 0.16198 | 0.020268 | ND | 0.012788 | 0.42625 | 0.000682 | -3.1625
XCPU | X-piece with PSU | 102119 | 7319661021198 | Galvanized steel | 315 | 100 | 1.5 | 5.115 | 0.0891 | 0.010575 | 0 | 0.00705 | 0.234 | 0.0003795 | -1.815 | 5.115 | ND | 0.010575 | ND | 0.00705 | 0.234 | 0.0003795 | -1.815 | 5.04 | 0.08835 | 0.011055 | ND | 0.006975 | 0.2325 | 0.000372 | -1.725
XCPU | X-piece with PSU | 102120 | 7319661021204 | Galvanized steel | 315 | 125 | 1.76 | 6.0016 | 0.10454 | 0.012408 | 0 | 0.008272 | 0.27456 | 0.00044528 | -2.1296 | 6.0016 | ND | 0.012408 | ND | 0.008272 | 0.27456 | 0.00044528 | -2.1296 | 5.9136 | 0.10366 | 0.012971 | ND | 0.008184 | 0.2728 | 0.00043648 | -2.024
XCPU | X-piece with PSU | 102122 | 7319661021228 | Galvanized steel | 315 | 200 | 2.14 | 7.2974 | 0.12712 | 0.015087 | 0 | 0.010058 | 0.33384 | 0.00054142 | -2.5894 | 7.2974 | ND | 0.015087 | ND | 0.010058 | 0.33384 | 0.00054142 | -2.5894 | 7.1904 | 0.12605 | 0.015772 | ND | 0.009951 | 0.3317 | 0.00053072 | -2.461
XCPU | X-piece with PSU | 102121 | 7319661021211 | Galvanized steel | 315 | 160 | 1.96 | 6.6836 | 0.11642 | 0.013818 | 0 | 0.009212 | 0.30576 | 0.00049588 | -2.3716 | 6.6836 | ND | 0.013818 | ND | 0.009212 | 0.30576 | 0.00049588 | -2.3716 | 6.5856 | 0.11544 | 0.014445 | ND | 0.009114 | 0.3038 | 0.00048608 | -2.254
XCPU | X-piece with PSU | 102123 | 7319661021235 | Galvanized steel | 315 | 250 | 2.59 | 8.8319 | 0.15385 | 0.01826 | 0 | 0.012173 | 0.40404 | 0.00065527 | -3.1339 | 8.8319 | ND | 0.01826 | ND | 0.012173 | 0.40404 | 0.00065527 | -3.1339 | 8.7024 | 0.15255 | 0.019088 | ND | 0.012044 | 0.40145 | 0.00064232 | -2.9785
XCPU | X-piece with PSU | 102124 | 7319661021242 | Galvanized steel | 315 | 315 | 3.73 | 12.7193 | 0.22156 | 0.026297 | 0 | 0.017531 | 0.58188 | 0.00094369 | -4.5133 | 12.7193 | ND | 0.026297 | ND | 0.017531 | 0.58188 | 0.00094369 | -4.5133 | 12.5328 | 0.2197 | 0.02749 | ND | 0.017344 | 0.57815 | 0.00092504 | -4.2895
XCPU | X-piece with PSU | 912161 | 7319660088338 | Galvanized steel | 315 | 80 | 1.43 | 4.8763 | 0.084942 | 0.010082 | 0 | 0.006721 | 0.22308 | 0.00036179 | -1.7303 | 4.8763 | ND | 0.010082 | ND | 0.006721 | 0.22308 | 0.00036179 | -1.7303 | 4.8048 | 0.084227 | 0.010539 | ND | 0.0066495 | 0.22165 | 0.00035464 | -1.6445
XCPU | X-piece with PSU | 912173 | 7319660088451 | Galvanized steel | 355 | 200 | 3.15 | 10.7415 | 0.18711 | 0.022208 | 0 | 0.014805 | 0.4914 | 0.00079695 | -3.8115 | 10.7415 | ND | 0.022208 | ND | 0.014805 | 0.4914 | 0.00079695 | -3.8115 | 10.584 | 0.18554 | 0.023216 | ND | 0.014648 | 0.48825 | 0.0007812 | -3.6225
XCPU | X-piece with PSU | 912179 | 7319660088512 | Galvanized steel | 355 | 355 | 4.43 | 15.1063 | 0.26314 | 0.031231 | 0 | 0.020821 | 0.69108 | 0.0011208 | -5.3603 | 15.1063 | ND | 0.031231 | ND | 0.020821 | 0.69108 | 0.0011208 | -5.3603 | 14.8848 | 0.26093 | 0.032649 | ND | 0.020599 | 0.68665 | 0.0010986 | -5.0945
XCPU | X-piece with PSU | 102128 | 7319661021280 | Galvanized steel | 400 | 200 | 3.37 | 11.4917 | 0.20018 | 0.023758 | 0 | 0.015839 | 0.52572 | 0.00085261 | -4.0777 | 11.4917 | ND | 0.023758 | ND | 0.015839 | 0.52572 | 0.00085261 | -4.0777 | 11.3232 | 0.19849 | 0.024837 | ND | 0.015671 | 0.52235 | 0.00083576 | -3.8755
XCPU | X-piece with PSU | 102129 | 7319661021297 | Galvanized steel | 400 | 250 | 3.79 | 12.9239 | 0.22513 | 0.02672 | 0 | 0.017813 | 0.59124 | 0.00095887 | -4.5859 | 12.9239 | ND | 0.02672 | ND | 0.017813 | 0.59124 | 0.00095887 | -4.5859 | 12.7344 | 0.22323 | 0.027932 | ND | 0.017624 | 0.58745 | 0.00093992 | -4.3585
XCPU | X-piece with PSU | 102127 | 7319661021273 | Galvanized steel | 400 | 160 | 3.02 | 10.2982 | 0.17939 | 0.021291 | 0 | 0.014194 | 0.47112 | 0.00076406 | -3.6542 | 10.2982 | ND | 0.021291 | ND | 0.014194 | 0.47112 | 0.00076406 | -3.6542 | 10.1472 | 0.17788 | 0.022257 | ND | 0.014043 | 0.4681 | 0.00074896 | -3.473
XCPU | X-piece with PSU | 907051 | 7319669070518 | Galvanized steel | 400 | 315 | 4.42 | 15.0722 | 0.26255 | 0.031161 | 0 | 0.020774 | 0.68952 | 0.0011183 | -5.3482 | 15.0722 | ND | 0.031161 | ND | 0.020774 | 0.68952 | 0.0011183 | -5.3482 | 14.8512 | 0.26034 | 0.032575 | ND | 0.020553 | 0.6851 | 0.0010962 | -5.083
XCPU | X-piece with PSU | 102131 | 7319661021310 | Galvanized steel | 400 | 400 | 6.2 | 21.142 | 0.36828 | 0.04371 | 0 | 0.02914 | 0.9672 | 0.0015686 | -7.502 | 21.142 | ND | 0.04371 | ND | 0.02914 | 0.9672 | 0.0015686 | -7.502 | 20.832 | 0.36518 | 0.045694 | ND | 0.02883 | 0.961 | 0.0015376 | -7.13
XCPU | X-piece with PSU | 102126 | 7319661021266 | Galvanized steel | 400 | 125 | 2.81 | 9.5821 | 0.16691 | 0.019811 | 0 | 0.013207 | 0.43836 | 0.00071093 | -3.4001 | 9.5821 | ND | 0.019811 | ND | 0.013207 | 0.43836 | 0.00071093 | -3.4001 | 9.4416 | 0.16551 | 0.02071 | ND | 0.013066 | 0.43555 | 0.00069688 | -3.2315
XCPU | X-piece with PSU | 102125 | 7319661021259 | Galvanized steel | 400 | 100 | 2.27 | 7.7407 | 0.13484 | 0.016004 | 0 | 0.010669 | 0.35412 | 0.00057431 | -2.7467 | 7.7407 | ND | 0.016004 | ND | 0.010669 | 0.35412 | 0.00057431 | -2.7467 | 7.6272 | 0.1337 | 0.01673 | ND | 0.010556 | 0.35185 | 0.00056296 | -2.6105
XCPU | X-piece with PSU | 102135 | 7319661021358 | Galvanized steel | 500 | 200 | 4.14 | 14.1174 | 0.24592 | 0.029187 | 0 | 0.019458 | 0.64584 | 0.0010474 | -5.0094 | 14.1174 | ND | 0.029187 | ND | 0.019458 | 0.64584 | 0.0010474 | -5.0094 | 13.9104 | 0.24385 | 0.030512 | ND | 0.019251 | 0.6417 | 0.0010267 | -4.761
XCPU | X-piece with PSU | 102136 | 7319661021365 | Galvanized steel | 500 | 250 | 4.68 | 15.9588 | 0.27799 | 0.032994 | 0 | 0.021996 | 0.73008 | 0.001184 | -5.6628 | 15.9588 | ND | 0.032994 | ND | 0.021996 | 0.73008 | 0.001184 | -5.6628 | 15.7248 | 0.27565 | 0.034492 | ND | 0.021762 | 0.7254 | 0.0011606 | -5.382
XCPU | X-piece with PSU | 102138 | 7319661021389 | Galvanized steel | 500 | 400 | 6.34 | 21.6194 | 0.3766 | 0.044697 | 0 | 0.029798 | 0.98904 | 0.001604 | -7.6714 | 21.6194 | ND | 0.044697 | ND | 0.029798 | 0.98904 | 0.001604 | -7.6714 | 21.3024 | 0.37343 | 0.046726 | ND | 0.029481 | 0.9827 | 0.0015723 | -7.291
XCPU | X-piece with PSU | 907052 | 7319669070525 | Galvanized steel | 500 | 315 | 5.3 | 18.073 | 0.31482 | 0.037365 | 0 | 0.02491 | 0.8268 | 0.0013409 | -6.413 | 18.073 | ND | 0.037365 | ND | 0.02491 | 0.8268 | 0.0013409 | -6.413 | 17.808 | 0.31217 | 0.039061 | ND | 0.024645 | 0.8215 | 0.0013144 | -6.095
XCPU | X-piece with PSU | 102134 | 7319661021341 | Galvanized steel | 500 | 160 | 3.77 | 12.8557 | 0.22394 | 0.026579 | 0 | 0.017719 | 0.58812 | 0.00095381 | -4.5617 | 12.8557 | ND | 0.026579 | ND | 0.017719 | 0.58812 | 0.00095381 | -4.5617 | 12.6672 | 0.22205 | 0.027785 | ND | 0.017531 | 0.58435 | 0.00093496 | -4.3355
XCPU | X-piece with PSU | 102133 | 7319661021334 | Galvanized steel | 500 | 125 | 3.35 | 11.4235 | 0.19899 | 0.023617 | 0 | 0.015745 | 0.5226 | 0.00084755 | -4.0535 | 11.4235 | ND | 0.023617 | ND | 0.015745 | 0.5226 | 0.00084755 | -4.0535 | 11.256 | 0.19731 | 0.024689 | ND | 0.015577 | 0.51925 | 0.0008308 | -3.8525
XCPU | X-piece with PSU | 102139 | 7319661021396 | Galvanized steel | 500 | 500 | 9.37 | 31.9517 | 0.55658 | 0.066059 | 0 | 0.044039 | 1.4617 | 0.0023706 | -11.3377 | 31.9517 | ND | 0.066059 | ND | 0.044039 | 1.4617 | 0.0023706 | -11.3377 | 31.4832 | 0.55189 | 0.069057 | ND | 0.04357 | 1.4524 | 0.0023238 | -10.7755
XCPU | X-piece with PSU | 102132 | 7319661021327 | Galvanized steel | 500 | 100 | 3.5 | 11.935 | 0.2079 | 0.024675 | 0 | 0.01645 | 0.546 | 0.0008855 | -4.235 | 11.935 | ND | 0.024675 | ND | 0.01645 | 0.546 | 0.0008855 | -4.235 | 11.76 | 0.20615 | 0.025795 | ND | 0.016275 | 0.5425 | 0.000868 | -4.025
XCPU | X-piece with PSU | 102146 | 7319661021464 | Galvanized steel | 630 | 400 | 7.69 | 26.2229 | 0.45679 | 0.054214 | 0 | 0.036143 | 1.1996 | 0.0019456 | -9.3049 | 26.2229 | ND | 0.054214 | ND | 0.036143 | 1.1996 | 0.0019456 | -9.3049 | 25.8384 | 0.45294 | 0.056675 | ND | 0.035758 | 1.192 | 0.0019071 | -8.8435
XCPU | X-piece with PSU | 102145 | 7319661021457 | Galvanized steel | 630 | 315 | 6.77 | 23.0857 | 0.40214 | 0.047729 | 0 | 0.031819 | 1.0561 | 0.0017128 | -8.1917 | 23.0857 | ND | 0.047729 | ND | 0.031819 | 1.0561 | 0.0017128 | -8.1917 | 22.7472 | 0.39875 | 0.049895 | ND | 0.031481 | 1.0494 | 0.001679 | -7.7855
XCPU | X-piece with PSU | 102144 | 7319661021440 | Galvanized steel | 630 | 250 | 6 | 20.46 | 0.3564 | 0.0423 | 0 | 0.0282 | 0.936 | 0.001518 | -7.26 | 20.46 | ND | 0.0423 | ND | 0.0282 | 0.936 | 0.001518 | -7.26 | 20.16 | 0.3534 | 0.04422 | ND | 0.0279 | 0.93 | 0.001488 | -6.9
XCPU | X-piece with PSU | 102142 | 7319661021426 | Galvanized steel | 630 | 160 | 5.7 | 19.437 | 0.33858 | 0.040185 | 0 | 0.02679 | 0.8892 | 0.0014421 | -6.897 | 19.437 | ND | 0.040185 | ND | 0.02679 | 0.8892 | 0.0014421 | -6.897 | 19.152 | 0.33573 | 0.042009 | ND | 0.026505 | 0.8835 | 0.0014136 | -6.555
XCPU | X-piece with PSU | 102143 | 7319661021433 | Galvanized steel | 630 | 200 | 5.35 | 18.2435 | 0.31779 | 0.037718 | 0 | 0.025145 | 0.8346 | 0.0013536 | -6.4735 | 18.2435 | ND | 0.037718 | ND | 0.025145 | 0.8346 | 0.0013536 | -6.4735 | 17.976 | 0.31511 | 0.039429 | ND | 0.024878 | 0.82925 | 0.0013268 | -6.1525
XCPU | X-piece with PSU | 102141 | 7319661021419 | Galvanized steel | 630 | 125 | 4.9 | 16.709 | 0.29106 | 0.034545 | 0 | 0.02303 | 0.7644 | 0.0012397 | -5.929 | 16.709 | ND | 0.034545 | ND | 0.02303 | 0.7644 | 0.0012397 | -5.929 | 16.464 | 0.28861 | 0.036113 | ND | 0.022785 | 0.7595 | 0.0012152 | -5.635
XCU | X-piece | 777270 | 7319667772704 | Galvanized steel | 100 | 125 | 0.8 | 2.728 | 0.04752 | 0.00564 | 0 | 0.00376 | 0.1248 | 0.0002024 | -0.968 | 2.728 | ND | 0.00564 | ND | 0.00376 | 0.1248 | 0.0002024 | -0.968 | 2.688 | 0.04712 | 0.005896 | ND | 0.00372 | 0.124 | 0.0001984 | -0.92
XCU | X-piece | 691092 | 7319660293961 | Galvanized steel | 355 | 200 | 3.15 | 10.7415 | 0.18711 | 0.022208 | 0 | 0.014805 | 0.4914 | 0.00079695 | -3.8115 | 10.7415 | ND | 0.022208 | ND | 0.014805 | 0.4914 | 0.00079695 | -3.8115 | 10.584 | 0.18554 | 0.023216 | ND | 0.014648 | 0.48825 | 0.0007812 | -3.6225
XCU | X-piece | 693080 | 7319660304728 | Galvanized steel | 355 | 250 | 3.96 | 13.5036 | 0.23522 | 0.027918 | 0 | 0.018612 | 0.61776 | 0.0010019 | -4.7916 | 13.5036 | ND | 0.027918 | ND | 0.018612 | 0.61776 | 0.0010019 | -4.7916 | 13.3056 | 0.23324 | 0.029185 | ND | 0.018414 | 0.6138 | 0.00098208 | -4.554
XCU | X-piece | 598656 | 7319660949806 | Galvanized steel | 355 | 355 | 5.09 | 17.3569 | 0.30235 | 0.035884 | 0 | 0.023923 | 0.79404 | 0.0012878 | -6.1589 | 17.3569 | ND | 0.035884 | ND | 0.023923 | 0.79404 | 0.0012878 | -6.1589 | 17.1024 | 0.2998 | 0.037513 | ND | 0.023668 | 0.78895 | 0.0012623 | -5.8535
XCU | X-piece | 279754 | 7319662797542 | Galvanized steel | 400 | 100 | 2.27 | 7.7407 | 0.13484 | 0.016004 | 0 | 0.010669 | 0.35412 | 0.00057431 | -2.7467 | 7.7407 | ND | 0.016004 | ND | 0.010669 | 0.35412 | 0.00057431 | -2.7467 | 7.6272 | 0.1337 | 0.01673 | ND | 0.010556 | 0.35185 | 0.00056296 | -2.6105
XCU | X-piece | 279755 | 7319662797559 | Galvanized steel | 400 | 125 | 2.81 | 9.5821 | 0.16691 | 0.019811 | 0 | 0.013207 | 0.43836 | 0.00071093 | -3.4001 | 9.5821 | ND | 0.019811 | ND | 0.013207 | 0.43836 | 0.00071093 | -3.4001 | 9.4416 | 0.16551 | 0.02071 | ND | 0.013066 | 0.43555 | 0.00069688 | -3.2315
XCU | X-piece | 693154 | 7319660305268 | Galvanized steel | 450 | 315 | 5.68 | 19.3688 | 0.33739 | 0.040044 | 0 | 0.026696 | 0.88608 | 0.001437 | -6.8728 | 19.3688 | ND | 0.040044 | ND | 0.026696 | 0.88608 | 0.001437 | -6.8728 | 19.0848 | 0.33455 | 0.041862 | ND | 0.026412 | 0.8804 | 0.0014086 | -6.532
XCU | X-piece | 279766 | 7319662797665 | Galvanized steel | 500 | 315 | 5.3 | 18.073 | 0.31482 | 0.037365 | 0 | 0.02491 | 0.8268 | 0.0013409 | -6.413 | 18.073 | ND | 0.037365 | ND | 0.02491 | 0.8268 | 0.0013409 | -6.413 | 17.808 | 0.31217 | 0.039061 | ND | 0.024645 | 0.8215 | 0.0013144 | -6.095
XCU | X-piece | 279762 | 7319662797627 | Galvanized steel | 500 | 125 | 3.35 | 11.4235 | 0.19899 | 0.023617 | 0 | 0.015745 | 0.5226 | 0.00084755 | -4.0535 | 11.4235 | ND | 0.023617 | ND | 0.015745 | 0.5226 | 0.00084755 | -4.0535 | 11.256 | 0.19731 | 0.024689 | ND | 0.015577 | 0.51925 | 0.0008308 | -3.8525
XCU | X-piece | 279768 | 7319662797689 | Galvanized steel | 500 | 500 | 8.69 | 29.6329 | 0.51619 | 0.061264 | 0 | 0.040843 | 1.3556 | 0.0021986 | -10.5149 | 29.6329 | ND | 0.061264 | ND | 0.040843 | 1.3556 | 0.0021986 | -10.5149 | 29.1984 | 0.51184 | 0.064045 | ND | 0.040408 | 1.347 | 0.0021551 | -9.9935
XCU | X-piece | 693132 | 7319660305046 | Galvanized steel | 560 | 355 | 7.15 | 24.3815 | 0.42471 | 0.050408 | 0 | 0.033605 | 1.1154 | 0.0018089 | -8.6515 | 24.3815 | ND | 0.050408 | ND | 0.033605 | 1.1154 | 0.0018089 | -8.6515 | 24.024 | 0.42113 | 0.052695 | ND | 0.033247 | 1.1082 | 0.0017732 | -8.2225
XCU | X-piece | 279776 | 7319662797764 | Galvanized steel | 630 | 630 | 11.6 | 39.556 | 0.68904 | 0.08178 | 0 | 0.05452 | 1.8096 | 0.0029348 | -14.036 | 39.556 | ND | 0.08178 | ND | 0.05452 | 1.8096 | 0.0029348 | -14.036 | 38.976 | 0.68324 | 0.085492 | ND | 0.05394 | 1.798 | 0.0028768 | -13.34
XCU | X-piece | 279775 | 7319662797757 | Galvanized steel | 630 | 500 | 10.7 | 36.487 | 0.63558 | 0.075435 | 0 | 0.05029 | 1.6692 | 0.0027071 | -12.947 | 36.487 | ND | 0.075435 | ND | 0.05029 | 1.6692 | 0.0027071 | -12.947 | 35.952 | 0.63023 | 0.078859 | ND | 0.049755 | 1.6585 | 0.0026536 | -12.305
XCU | X-piece | 184256 | 7319661842564 | Galvanized steel | 800 | 250 | 7.08 | 24.1428 | 0.42055 | 0.049914 | 0 | 0.033276 | 1.1045 | 0.0017912 | -8.5668 | 24.1428 | ND | 0.049914 | ND | 0.033276 | 1.1045 | 0.0017912 | -8.5668 | 23.7888 | 0.41701 | 0.05218 | ND | 0.032922 | 1.0974 | 0.0017558 | -8.142
XCU | X-piece | 184257 | 7319661842571 | Galvanized steel | 800 | 315 | 8.54 | 29.1214 | 0.50728 | 0.060207 | 0 | 0.040138 | 1.3322 | 0.0021606 | -10.3334 | 29.1214 | ND | 0.060207 | ND | 0.040138 | 1.3322 | 0.0021606 | -10.3334 | 28.6944 | 0.50301 | 0.06294 | ND | 0.039711 | 1.3237 | 0.0021179 | -9.821
XCU | X-piece | 184258 | 7319661842588 | Galvanized steel | 800 | 400 | 11.1 | 37.851 | 0.65934 | 0.078255 | 0 | 0.05217 | 1.7316 | 0.0028083 | -13.431 | 37.851 | ND | 0.078255 | ND | 0.05217 | 1.7316 | 0.0028083 | -13.431 | 37.296 | 0.65379 | 0.081807 | ND | 0.051615 | 1.7205 | 0.0027528 | -12.765
XCU | X-piece | 184259 | 7319661842595 | Galvanized steel | 800 | 500 | 13.3 | 45.353 | 0.79002 | 0.093765 | 0 | 0.06251 | 2.0748 | 0.0033649 | -16.093 | 45.353 | ND | 0.093765 | ND | 0.06251 | 2.0748 | 0.0033649 | -16.093 | 44.688 | 0.78337 | 0.098021 | ND | 0.061845 | 2.0615 | 0.0032984 | -15.295
XCU | X-piece | 184260 | 7319661842601 | Galvanized steel | 800 | 630 | 15.2 | 51.832 | 0.90288 | 0.10716 | 0 | 0.07144 | 2.3712 | 0.0038456 | -18.392 | 51.832 | ND | 0.10716 | ND | 0.07144 | 2.3712 | 0.0038456 | -18.392 | 51.072 | 0.89528 | 0.11202 | ND | 0.07068 | 2.356 | 0.0037696 | -17.48
XCU | X-piece | 184261 | 7319661842618 | Galvanized steel | 800 | 800 | 17.9 | 61.039 | 1.0633 | 0.1262 | 0 | 0.08413 | 2.7924 | 0.0045287 | -21.659 | 61.039 | ND | 0.1262 | ND | 0.08413 | 2.7924 | 0.0045287 | -21.659 | 60.144 | 1.0543 | 0.13192 | ND | 0.083235 | 2.7745 | 0.0044392 | -20.585
XCU | X-piece | 184262 | 7319661842625 | Galvanized steel | 1000 | 315 | 13 | 44.33 | 0.7722 | 0.09165 | 0 | 0.0611 | 2.028 | 0.003289 | -15.73 | 44.33 | ND | 0.09165 | ND | 0.0611 | 2.028 | 0.003289 | -15.73 | 43.68 | 0.7657 | 0.09581 | ND | 0.06045 | 2.015 | 0.003224 | -14.95
XCU | X-piece | 184263 | 7319661842632 | Galvanized steel | 1000 | 400 | 16.6 | 56.606 | 0.98604 | 0.11703 | 0 | 0.07802 | 2.5896 | 0.0041998 | -20.086 | 56.606 | ND | 0.11703 | ND | 0.07802 | 2.5896 | 0.0041998 | -20.086 | 55.776 | 0.97774 | 0.12234 | ND | 0.07719 | 2.573 | 0.0041168 | -19.09
XCU | X-piece | 184264 | 7319661842649 | Galvanized steel | 1000 | 500 | 19 | 64.79 | 1.1286 | 0.13395 | 0 | 0.0893 | 2.964 | 0.004807 | -22.99 | 64.79 | ND | 0.13395 | ND | 0.0893 | 2.964 | 0.004807 | -22.99 | 63.84 | 1.1191 | 0.14003 | ND | 0.08835 | 2.945 | 0.004712 | -21.85
XCU | X-piece | 184265 | 7319661842656 | Galvanized steel | 1000 | 630 | 23.4 | 79.794 | 1.39 | 0.16497 | 0 | 0.10998 | 3.6504 | 0.0059202 | -28.314 | 79.794 | ND | 0.16497 | ND | 0.10998 | 3.6504 | 0.0059202 | -28.314 | 78.624 | 1.3783 | 0.17246 | ND | 0.10881 | 3.627 | 0.0058032 | -26.91
XCU | X-piece | 184266 | 7319661842663 | Galvanized steel | 1000 | 800 | 28.5 | 97.185 | 1.6929 | 0.20092 | 0 | 0.13395 | 4.446 | 0.0072105 | -34.485 | 97.185 | ND | 0.20092 | ND | 0.13395 | 4.446 | 0.0072105 | -34.485 | 95.76 | 1.6786 | 0.21005 | ND | 0.13253 | 4.4175 | 0.007068 | -32.775
XCU | X-piece | 693153 | 7319660305251 | Galvanized steel | 1000 | 900 | 31 | 105.71 | 1.8414 | 0.21855 | 0 | 0.1457 | 4.836 | 0.007843 | -37.51 | 105.71 | ND | 0.21855 | ND | 0.1457 | 4.836 | 0.007843 | -37.51 | 104.16 | 1.8259 | 0.22847 | ND | 0.14415 | 4.805 | 0.007688 | -35.65
XCU | X-piece | 184267 | 7319661842670 | Galvanized steel | 1000 | 1000 | 34.3 | 116.963 | 2.0374 | 0.24182 | 0 | 0.16121 | 5.3508 | 0.0086779 | -41.503 | 116.963 | ND | 0.24182 | ND | 0.16121 | 5.3508 | 0.0086779 | -41.503 | 115.248 | 2.0203 | 0.25279 | ND | 0.15949 | 5.3165 | 0.0085064 | -39.445
XCU | X-piece | 692623 | 7319660301888 | Galvanized steel | 1120 | 500 | 21.4 | 72.974 | 1.2712 | 0.15087 | 0 | 0.10058 | 3.3384 | 0.0054142 | -25.894 | 72.974 | ND | 0.15087 | ND | 0.10058 | 3.3384 | 0.0054142 | -25.894 | 71.904 | 1.2605 | 0.15772 | ND | 0.09951 | 3.317 | 0.0053072 | -24.61
XCU | X-piece | 184268 | 7319661842687 | Galvanized steel | 1250 | 500 | 23.4 | 79.794 | 1.39 | 0.16497 | 0 | 0.10998 | 3.6504 | 0.0059202 | -28.314 | 79.794 | ND | 0.16497 | ND | 0.10998 | 3.6504 | 0.0059202 | -28.314 | 78.624 | 1.3783 | 0.17246 | ND | 0.10881 | 3.627 | 0.0058032 | -26.91
XCU | X-piece | 184269 | 7319661842694 | Galvanized steel | 1250 | 630 | 27.6 | 94.116 | 1.6394 | 0.19458 | 0 | 0.12972 | 4.3056 | 0.0069828 | -33.396 | 94.116 | ND | 0.19458 | ND | 0.12972 | 4.3056 | 0.0069828 | -33.396 | 92.736 | 1.6256 | 0.20341 | ND | 0.12834 | 4.278 | 0.0068448 | -31.74
XCU | X-piece | 184270 | 7319661842700 | Galvanized steel | 1250 | 800 | 34.9 | 119.009 | 2.0731 | 0.24605 | 0 | 0.16403 | 5.4444 | 0.0088297 | -42.229 | 119.009 | ND | 0.24605 | ND | 0.16403 | 5.4444 | 0.0088297 | -42.229 | 117.264 | 2.0556 | 0.25721 | ND | 0.16229 | 5.4095 | 0.0086552 | -40.135
XCU | X-piece | 184271 | 7319661842717 | Galvanized steel | 1250 | 1000 | 41.9 | 142.879 | 2.4889 | 0.2954 | 0 | 0.19693 | 6.5364 | 0.010601 | -50.699 | 142.879 | ND | 0.2954 | ND | 0.19693 | 6.5364 | 0.010601 | -50.699 | 140.784 | 2.4679 | 0.3088 | ND | 0.19484 | 6.4945 | 0.010391 | -48.185
XCU | X-piece | 184272 | 7319661842724 | Galvanized steel | 1250 | 1250 | 52.6 | 179.366 | 3.1244 | 0.37083 | 0 | 0.24722 | 8.2056 | 0.013308 | -63.646 | 179.366 | ND | 0.37083 | ND | 0.24722 | 8.2056 | 0.013308 | -63.646 | 176.736 | 3.0981 | 0.38766 | ND | 0.24459 | 8.153 | 0.013045 | -60.49
XU | X-piece | 184102 | 7319661841024 | Galvanized steel | 100 | 80 | 0.58 | 1.9778 | 0.034452 | 0.004089 | 0 | 0.002726 | 0.09048 | 0.00014674 | -0.7018 | 1.9778 | ND | 0.004089 | ND | 0.002726 | 0.09048 | 0.00014674 | -0.7018 | 1.9488 | 0.034162 | 0.0042746 | ND | 0.002697 | 0.0899 | 0.00014384 | -0.667
XU | X-piece | 184108 | 7319661841086 | Galvanized steel | 160 | 100 | 0.82 | 2.7962 | 0.048708 | 0.005781 | 0 | 0.003854 | 0.12792 | 0.00020746 | -0.9922 | 2.7962 | ND | 0.005781 | ND | 0.003854 | 0.12792 | 0.00020746 | -0.9922 | 2.7552 | 0.048298 | 0.0060434 | ND | 0.003813 | 0.1271 | 0.00020336 | -0.943
XU | X-piece | 184109 | 7319661841093 | Galvanized steel | 160 | 125 | 0.97 | 3.3077 | 0.057618 | 0.0068385 | 0 | 0.004559 | 0.15132 | 0.00024541 | -1.1737 | 3.3077 | ND | 0.0068385 | ND | 0.004559 | 0.15132 | 0.00024541 | -1.1737 | 3.2592 | 0.057133 | 0.0071489 | ND | 0.0045105 | 0.15035 | 0.00024056 | -1.1155
XU | X-piece | 184112 | 7319661841123 | Galvanized steel | 200 | 100 | 1 | 3.41 | 0.0594 | 0.00705 | 0 | 0.0047 | 0.156 | 0.000253 | -1.21 | 3.41 | ND | 0.00705 | ND | 0.0047 | 0.156 | 0.000253 | -1.21 | 3.36 | 0.0589 | 0.00737 | ND | 0.00465 | 0.155 | 0.000248 | -1.15
XU | X-piece | 184113 | 7319661841130 | Galvanized steel | 200 | 125 | 1.11 | 3.7851 | 0.065934 | 0.0078255 | 0 | 0.005217 | 0.17316 | 0.00028083 | -1.3431 | 3.7851 | ND | 0.0078255 | ND | 0.005217 | 0.17316 | 0.00028083 | -1.3431 | 3.7296 | 0.065379 | 0.0081807 | ND | 0.0051615 | 0.17205 | 0.00027528 | -1.2765
XU | X-piece | 184114 | 7319661841147 | Galvanized steel | 200 | 160 | 1.3 | 4.433 | 0.07722 | 0.009165 | 0 | 0.00611 | 0.2028 | 0.0003289 | -1.573 | 4.433 | ND | 0.009165 | ND | 0.00611 | 0.2028 | 0.0003289 | -1.573 | 4.368 | 0.07657 | 0.009581 | ND | 0.006045 | 0.2015 | 0.0003224 | -1.495
XU | X-piece | 184117 | 7319661841178 | Galvanized steel | 250 | 100 | 1.19 | 4.0579 | 0.070686 | 0.0083895 | 0 | 0.005593 | 0.18564 | 0.00030107 | -1.4399 | 4.0579 | ND | 0.0083895 | ND | 0.005593 | 0.18564 | 0.00030107 | -1.4399 | 3.9984 | 0.070091 | 0.0087703 | ND | 0.0055335 | 0.18445 | 0.00029512 | -1.3685
XU | X-piece | 184118 | 7319661841185 | Galvanized steel | 250 | 125 | 1.31 | 4.4671 | 0.077814 | 0.0092355 | 0 | 0.006157 | 0.20436 | 0.00033143 | -1.5851 | 4.4671 | ND | 0.0092355 | ND | 0.006157 | 0.20436 | 0.00033143 | -1.5851 | 4.4016 | 0.077159 | 0.0096547 | ND | 0.0060915 | 0.20305 | 0.00032488 | -1.5065
XU | X-piece | 184119 | 7319661841192 | Galvanized steel | 250 | 160 | 1.55 | 5.2855 | 0.09207 | 0.010927 | 0 | 0.007285 | 0.2418 | 0.00039215 | -1.8755 | 5.2855 | ND | 0.010927 | ND | 0.007285 | 0.2418 | 0.00039215 | -1.8755 | 5.208 | 0.091295 | 0.011423 | ND | 0.0072075 | 0.24025 | 0.0003844 | -1.7825
XU | X-piece | 184120 | 7319661841208 | Galvanized steel | 250 | 200 | 1.95 | 6.6495 | 0.11583 | 0.013747 | 0 | 0.009165 | 0.3042 | 0.00049335 | -2.3595 | 6.6495 | ND | 0.013747 | ND | 0.009165 | 0.3042 | 0.00049335 | -2.3595 | 6.552 | 0.11485 | 0.014372 | ND | 0.0090675 | 0.30225 | 0.0004836 | -2.2425
XU | X-piece | 184122 | 7319661841222 | Galvanized steel | 315 | 100 | 1.44 | 4.9104 | 0.085536 | 0.010152 | 0 | 0.006768 | 0.22464 | 0.00036432 | -1.7424 | 4.9104 | ND | 0.010152 | ND | 0.006768 | 0.22464 | 0.00036432 | -1.7424 | 4.8384 | 0.084816 | 0.010613 | ND | 0.006696 | 0.2232 | 0.00035712 | -1.656
XU | X-piece | 184123 | 7319661841239 | Galvanized steel | 315 | 125 | 1.59 | 5.4219 | 0.094446 | 0.01121 | 0 | 0.007473 | 0.24804 | 0.00040227 | -1.9239 | 5.4219 | ND | 0.01121 | ND | 0.007473 | 0.24804 | 0.00040227 | -1.9239 | 5.3424 | 0.093651 | 0.011718 | ND | 0.0073935 | 0.24645 | 0.00039432 | -1.8285
XU | X-piece | 184124 | 7319661841246 | Galvanized steel | 315 | 160 | 1.91 | 6.5131 | 0.11345 | 0.013466 | 0 | 0.008977 | 0.29796 | 0.00048323 | -2.3111 | 6.5131 | ND | 0.013466 | ND | 0.008977 | 0.29796 | 0.00048323 | -2.3111 | 6.4176 | 0.1125 | 0.014077 | ND | 0.0088815 | 0.29605 | 0.00047368 | -2.1965
XU | X-piece | 184125 | 7319661841253 | Galvanized steel | 315 | 200 | 2.35 | 8.0135 | 0.13959 | 0.016567 | 0 | 0.011045 | 0.3666 | 0.00059455 | -2.8435 | 8.0135 | ND | 0.016567 | ND | 0.011045 | 0.3666 | 0.00059455 | -2.8435 | 7.896 | 0.13842 | 0.01732 | ND | 0.010927 | 0.36425 | 0.0005828 | -2.7025
XU | X-piece | 184126 | 7319661841260 | Galvanized steel | 315 | 250 | 2.97 | 10.1277 | 0.17642 | 0.020938 | 0 | 0.013959 | 0.46332 | 0.00075141 | -3.5937 | 10.1277 | ND | 0.020938 | ND | 0.013959 | 0.46332 | 0.00075141 | -3.5937 | 9.9792 | 0.17493 | 0.021889 | ND | 0.01381 | 0.46035 | 0.00073656 | -3.4155
XU | X-piece | 279779 | 7319662797795 | Galvanized steel | 400 | 125 | 2.24 | 7.6384 | 0.13306 | 0.015792 | 0 | 0.010528 | 0.34944 | 0.00056672 | -2.7104 | 7.6384 | ND | 0.015792 | ND | 0.010528 | 0.34944 | 0.00056672 | -2.7104 | 7.5264 | 0.13194 | 0.016509 | ND | 0.010416 | 0.3472 | 0.00055552 | -2.576
XU | X-piece | 279780 | 7319662797801 | Galvanized steel | 400 | 160 | 2.72 | 9.2752 | 0.16157 | 0.019176 | 0 | 0.012784 | 0.42432 | 0.00068816 | -3.2912 | 9.2752 | ND | 0.019176 | ND | 0.012784 | 0.42432 | 0.00068816 | -3.2912 | 9.1392 | 0.16021 | 0.020046 | ND | 0.012648 | 0.4216 | 0.00067456 | -3.128
XU | X-piece | 184129 | 7319661841291 | Galvanized steel | 400 | 200 | 3.35 | 11.4235 | 0.19899 | 0.023617 | 0 | 0.015745 | 0.5226 | 0.00084755 | -4.0535 | 11.4235 | ND | 0.023617 | ND | 0.015745 | 0.5226 | 0.00084755 | -4.0535 | 11.256 | 0.19731 | 0.024689 | ND | 0.015577 | 0.51925 | 0.0008308 | -3.8525
XU | X-piece | 184130 | 7319661841307 | Galvanized steel | 400 | 250 | 4.37 | 14.9017 | 0.25958 | 0.030808 | 0 | 0.020539 | 0.68172 | 0.0011056 | -5.2877 | 14.9017 | ND | 0.030808 | ND | 0.020539 | 0.68172 | 0.0011056 | -5.2877 | 14.6832 | 0.25739 | 0.032207 | ND | 0.02032 | 0.67735 | 0.0010838 | -5.0255
XU | X-piece | 184131 | 7319661841314 | Galvanized steel | 400 | 315 | 4.99 | 17.0159 | 0.29641 | 0.03518 | 0 | 0.023453 | 0.77844 | 0.0012625 | -6.0379 | 17.0159 | ND | 0.03518 | ND | 0.023453 | 0.77844 | 0.0012625 | -6.0379 | 16.7664 | 0.29391 | 0.036776 | ND | 0.023203 | 0.77345 | 0.0012375 | -5.7385
XU | X-piece | 184135 | 7319661841352 | Galvanized steel | 500 | 250 | 4.99 | 17.0159 | 0.29641 | 0.03518 | 0 | 0.023453 | 0.77844 | 0.0012625 | -6.0379 | 17.0159 | ND | 0.03518 | ND | 0.023453 | 0.77844 | 0.0012625 | -6.0379 | 16.7664 | 0.29391 | 0.036776 | ND | 0.023203 | 0.77345 | 0.0012375 | -5.7385
XU | X-piece | 184132 | 7319661841321 | Galvanized steel | 500 | 125 | 2.65 | 9.0365 | 0.15741 | 0.018683 | 0 | 0.012455 | 0.4134 | 0.00067045 | -3.2065 | 9.0365 | ND | 0.018683 | ND | 0.012455 | 0.4134 | 0.00067045 | -3.2065 | 8.904 | 0.15609 | 0.01953 | ND | 0.012323 | 0.41075 | 0.0006572 | -3.0475
XU | X-piece | 184133 | 7319661841338 | Galvanized steel | 500 | 160 | 3.14 | 10.7074 | 0.18652 | 0.022137 | 0 | 0.014758 | 0.48984 | 0.00079442 | -3.7994 | 10.7074 | ND | 0.022137 | ND | 0.014758 | 0.48984 | 0.00079442 | -3.7994 | 10.5504 | 0.18495 | 0.023142 | ND | 0.014601 | 0.4867 | 0.00077872 | -3.611
XU | X-piece | 184134 | 7319661841345 | Galvanized steel | 500 | 200 | 4.05 | 13.8105 | 0.24057 | 0.028553 | 0 | 0.019035 | 0.6318 | 0.0010246 | -4.9005 | 13.8105 | ND | 0.028553 | ND | 0.019035 | 0.6318 | 0.0010246 | -4.9005 | 13.608 | 0.23855 | 0.029849 | ND | 0.018832 | 0.62775 | 0.0010044 | -4.6575
XU | X-piece | 184136 | 7319661841369 | Galvanized steel | 500 | 315 | 5.8 | 19.778 | 0.34452 | 0.04089 | 0 | 0.02726 | 0.9048 | 0.0014674 | -7.018 | 19.778 | ND | 0.04089 | ND | 0.02726 | 0.9048 | 0.0014674 | -7.018 | 19.488 | 0.34162 | 0.042746 | ND | 0.02697 | 0.899 | 0.0014384 | -6.67
XU | X-piece | 184137 | 7319661841376 | Galvanized steel | 500 | 400 | 6.81 | 23.2221 | 0.40451 | 0.04801 | 0 | 0.032007 | 1.0624 | 0.0017229 | -8.2401 | 23.2221 | ND | 0.04801 | ND | 0.032007 | 1.0624 | 0.0017229 | -8.2401 | 22.8816 | 0.40111 | 0.05019 | ND | 0.031667 | 1.0555 | 0.0016889 | -7.8315
XU | X-piece | 184138 | 7319661841383 | Galvanized steel | 630 | 200 | 4.81 | 16.4021 | 0.28571 | 0.033911 | 0 | 0.022607 | 0.75036 | 0.0012169 | -5.8201 | 16.4021 | ND | 0.033911 | ND | 0.022607 | 0.75036 | 0.0012169 | -5.8201 | 16.1616 | 0.28331 | 0.03545 | ND | 0.022367 | 0.74555 | 0.0011929 | -5.5315
XU | X-piece | 184139 | 7319661841390 | Galvanized steel | 630 | 250 | 6.01 | 20.4941 | 0.35699 | 0.04237 | 0 | 0.028247 | 0.93756 | 0.0015205 | -7.2721 | 20.4941 | ND | 0.04237 | ND | 0.028247 | 0.93756 | 0.0015205 | -7.2721 | 20.1936 | 0.35399 | 0.044294 | ND | 0.027946 | 0.93155 | 0.0014905 | -6.9115
XU | X-piece | 184140 | 7319661841406 | Galvanized steel | 630 | 315 | 7.13 | 24.3133 | 0.42352 | 0.050266 | 0 | 0.033511 | 1.1123 | 0.0018039 | -8.6273 | 24.3133 | ND | 0.050266 | ND | 0.033511 | 1.1123 | 0.0018039 | -8.6273 | 23.9568 | 0.41996 | 0.052548 | ND | 0.033155 | 1.1052 | 0.0017682 | -8.1995
XU | X-piece | 184141 | 7319661841413 | Galvanized steel | 630 | 400 | 9.36 | 31.9176 | 0.55598 | 0.065988 | 0 | 0.043992 | 1.4602 | 0.0023681 | -11.3256 | 31.9176 | ND | 0.065988 | ND | 0.043992 | 1.4602 | 0.0023681 | -11.3256 | 31.4496 | 0.5513 | 0.068983 | ND | 0.043524 | 1.4508 | 0.0023213 | -10.764
XU | X-piece | 184142 | 7319661841420 | Galvanized steel | 630 | 500 | 10.7 | 36.487 | 0.63558 | 0.075435 | 0 | 0.05029 | 1.6692 | 0.0027071 | -12.947 | 36.487 | ND | 0.075435 | ND | 0.05029 | 1.6692 | 0.0027071 | -12.947 | 35.952 | 0.63023 | 0.078859 | ND | 0.049755 | 1.6585 | 0.0026536 | -12.305
XU | X-piece | 184146 | 7319661841468 | Galvanized steel | 800 | 500 | 13.3 | 45.353 | 0.79002 | 0.093765 | 0 | 0.06251 | 2.0748 | 0.0033649 | -16.093 | 45.353 | ND | 0.093765 | ND | 0.06251 | 2.0748 | 0.0033649 | -16.093 | 44.688 | 0.78337 | 0.098021 | ND | 0.061845 | 2.0615 | 0.0032984 | -15.295
XVU45 | X-piece 45 degree | 912515 | 7319660091871 | Galvanized steel | 125 | 80 | 1 | 3.41 | 0.0594 | 0.00705 | 0 | 0.0047 | 0.156 | 0.000253 | -1.21 | 3.41 | ND | 0.00705 | ND | 0.0047 | 0.156 | 0.000253 | -1.21 | 3.36 | 0.0589 | 0.00737 | ND | 0.00465 | 0.155 | 0.000248 | -1.15
XVU45 | X-piece 45 degree | 912520 | 7319660091925 | Galvanized steel | 160 | 80 | 1.2 | 4.092 | 0.07128 | 0.00846 | 0 | 0.00564 | 0.1872 | 0.0003036 | -1.452 | 4.092 | ND | 0.00846 | ND | 0.00564 | 0.1872 | 0.0003036 | -1.452 | 4.032 | 0.07068 | 0.008844 | ND | 0.00558 | 0.186 | 0.0002976 | -1.38
XVU45 | X-piece 45 degree | 111159 | 7319661111592 | Galvanized steel | 160 | 100 | 1.5 | 5.115 | 0.0891 | 0.010575 | 0 | 0.00705 | 0.234 | 0.0003795 | -1.815 | 5.115 | ND | 0.010575 | ND | 0.00705 | 0.234 | 0.0003795 | -1.815 | 5.04 | 0.08835 | 0.011055 | ND | 0.006975 | 0.2325 | 0.000372 | -1.725
XVU45 | X-piece 45 degree | 111160 | 7319661111608 | Galvanized steel | 200 | 100 | 1.7 | 5.797 | 0.10098 | 0.011985 | 0 | 0.00799 | 0.2652 | 0.0004301 | -2.057 | 5.797 | ND | 0.011985 | ND | 0.00799 | 0.2652 | 0.0004301 | -2.057 | 5.712 | 0.10013 | 0.012529 | ND | 0.007905 | 0.2635 | 0.0004216 | -1.955
XVU45 | X-piece 45 degree | 111161 | 7319661111615 | Galvanized steel | 200 | 125 | 2 | 6.82 | 0.1188 | 0.0141 | 0 | 0.0094 | 0.312 | 0.000506 | -2.42 | 6.82 | ND | 0.0141 | ND | 0.0094 | 0.312 | 0.000506 | -2.42 | 6.72 | 0.1178 | 0.01474 | ND | 0.0093 | 0.31 | 0.000496 | -2.3
XVU45 | X-piece 45 degree | 912528 | 7319660092007 | Galvanized steel | 200 | 80 | 1.4 | 4.774 | 0.08316 | 0.00987 | 0 | 0.00658 | 0.2184 | 0.0003542 | -1.694 | 4.774 | ND | 0.00987 | ND | 0.00658 | 0.2184 | 0.0003542 | -1.694 | 4.704 | 0.08246 | 0.010318 | ND | 0.00651 | 0.217 | 0.0003472 | -1.61
XVU45 | X-piece 45 degree | 111163 | 7319661111639 | Galvanized steel | 224 | 125 | 2.1 | 7.161 | 0.12474 | 0.014805 | 0 | 0.00987 | 0.3276 | 0.0005313 | -2.541 | 7.161 | ND | 0.014805 | ND | 0.00987 | 0.3276 | 0.0005313 | -2.541 | 7.056 | 0.12369 | 0.015477 | ND | 0.009765 | 0.3255 | 0.0005208 | -2.415
XVU45 | X-piece 45 degree | 111164 | 7319661111646 | Galvanized steel | 224 | 160 | 2.7 | 9.207 | 0.16038 | 0.019035 | 0 | 0.01269 | 0.4212 | 0.0006831 | -3.267 | 9.207 | ND | 0.019035 | ND | 0.01269 | 0.4212 | 0.0006831 | -3.267 | 9.072 | 0.15903 | 0.019899 | ND | 0.012555 | 0.4185 | 0.0006696 | -3.105
XVU45 | X-piece 45 degree | 111162 | 7319661111622 | Galvanized steel | 224 | 100 | 1.9 | 6.479 | 0.11286 | 0.013395 | 0 | 0.00893 | 0.2964 | 0.0004807 | -2.299 | 6.479 | ND | 0.013395 | ND | 0.00893 | 0.2964 | 0.0004807 | -2.299 | 6.384 | 0.11191 | 0.014003 | ND | 0.008835 | 0.2945 | 0.0004712 | -2.185
XVU45 | X-piece 45 degree | 111165 | 7319661111653 | Galvanized steel | 224 | 200 | 3.5 | 11.935 | 0.2079 | 0.024675 | 0 | 0.01645 | 0.546 | 0.0008855 | -4.235 | 11.935 | ND | 0.024675 | ND | 0.01645 | 0.546 | 0.0008855 | -4.235 | 11.76 | 0.20615 | 0.025795 | ND | 0.016275 | 0.5425 | 0.000868 | -4.025
XVU45 | X-piece 45 degree | 111167 | 7319661111677 | Galvanized steel | 250 | 125 | 2.5 | 8.525 | 0.1485 | 0.017625 | 0 | 0.01175 | 0.39 | 0.0006325 | -3.025 | 8.525 | ND | 0.017625 | ND | 0.01175 | 0.39 | 0.0006325 | -3.025 | 8.4 | 0.14725 | 0.018425 | ND | 0.011625 | 0.3875 | 0.00062 | -2.875
XVU45 | X-piece 45 degree | 111168 | 7319661111684 | Galvanized steel | 250 | 160 | 3.2 | 10.912 | 0.19008 | 0.02256 | 0 | 0.01504 | 0.4992 | 0.0008096 | -3.872 | 10.912 | ND | 0.02256 | ND | 0.01504 | 0.4992 | 0.0008096 | -3.872 | 10.752 | 0.18848 | 0.023584 | ND | 0.01488 | 0.496 | 0.0007936 | -3.68
XVU45 | X-piece 45 degree | 111166 | 7319661111660 | Galvanized steel | 250 | 100 | 2.3 | 7.843 | 0.13662 | 0.016215 | 0 | 0.01081 | 0.3588 | 0.0005819 | -2.783 | 7.843 | ND | 0.016215 | ND | 0.01081 | 0.3588 | 0.0005819 | -2.783 | 7.728 | 0.13547 | 0.016951 | ND | 0.010695 | 0.3565 | 0.0005704 | -2.645
XVU45 | X-piece 45 degree | 111169 | 7319661111691 | Galvanized steel | 315 | 160 | 4.4 | 15.004 | 0.26136 | 0.03102 | 0 | 0.02068 | 0.6864 | 0.0011132 | -5.324 | 15.004 | ND | 0.03102 | ND | 0.02068 | 0.6864 | 0.0011132 | -5.324 | 14.784 | 0.25916 | 0.032428 | ND | 0.02046 | 0.682 | 0.0010912 | -5.06
XVU45 | X-piece 45 degree | 912562 | 7319660092342 | Galvanized steel | 315 | 125 | 3.7616 | 12.8271 | 0.22344 | 0.026519 | 0 | 0.01768 | 0.58681 | 0.00095168 | -4.5515 | 12.8271 | ND | 0.026519 | ND | 0.01768 | 0.58681 | 0.00095168 | -4.5515 | 12.639 | 0.22156 | 0.027723 | ND | 0.017491 | 0.58305 | 0.00093288 | -4.3258
XVU45 | X-piece 45 degree | 912561 | 7319660092335 | Galvanized steel | 315 | 100 | 3.7208 | 12.6879 | 0.22102 | 0.026232 | 0 | 0.017488 | 0.58044 | 0.00094136 | -4.5022 | 12.6879 | ND | 0.026232 | ND | 0.017488 | 0.58044 | 0.00094136 | -4.5022 | 12.5019 | 0.21916 | 0.027422 | ND | 0.017302 | 0.57672 | 0.00092276 | -4.2789
XVU45 | X-piece 45 degree | 111170 | 7319661111707 | Galvanized steel | 315 | 200 | 5.4 | 18.414 | 0.32076 | 0.03807 | 0 | 0.02538 | 0.8424 | 0.0013662 | -6.534 | 18.414 | ND | 0.03807 | ND | 0.02538 | 0.8424 | 0.0013662 | -6.534 | 18.144 | 0.31806 | 0.039798 | ND | 0.02511 | 0.837 | 0.0013392 | -6.21
XVU45 | X-piece 45 degree | 111172 | 7319661111721 | Galvanized steel | 355 | 200 | 5.9 | 20.119 | 0.35046 | 0.041595 | 0 | 0.02773 | 0.9204 | 0.0014927 | -7.139 | 20.119 | ND | 0.041595 | ND | 0.02773 | 0.9204 | 0.0014927 | -7.139 | 19.824 | 0.34751 | 0.043483 | ND | 0.027435 | 0.9145 | 0.0014632 | -6.785
XVU45 | X-piece 45 degree | 111175 | 7319661111752 | Galvanized steel | 355 | 355 | 10 | 34.1 | 0.594 | 0.0705 | 0 | 0.047 | 1.56 | 0.00253 | -12.1 | 34.1 | ND | 0.0705 | ND | 0.047 | 1.56 | 0.00253 | -12.1 | 33.6 | 0.589 | 0.0737 | ND | 0.0465 | 1.55 | 0.00248 | -11.5
XVU45 | X-piece 45 degree | 912569 | 7319660092410 | Galvanized steel | 355 | 100 | 3.8491 | 13.1254 | 0.22864 | 0.027136 | 0 | 0.018091 | 0.60046 | 0.00097382 | -4.6574 | 13.1254 | ND | 0.027136 | ND | 0.018091 | 0.60046 | 0.00097382 | -4.6574 | 12.933 | 0.22671 | 0.028368 | ND | 0.017898 | 0.59661 | 0.00095458 | -4.4265
XVU45 | X-piece 45 degree | 912570 | 7319660092427 | Galvanized steel | 355 | 125 | 3.9994 | 13.638 | 0.23756 | 0.028196 | 0 | 0.018797 | 0.62391 | 0.0010118 | -4.8393 | 13.638 | ND | 0.028196 | ND | 0.018797 | 0.62391 | 0.0010118 | -4.8393 | 13.438 | 0.23556 | 0.029476 | ND | 0.018597 | 0.61991 | 0.00099185 | -4.5993
XVU45 | X-piece 45 degree | 111171 | 7319661111714 | Galvanized steel | 355 | 160 | 4.8 | 16.368 | 0.28512 | 0.03384 | 0 | 0.02256 | 0.7488 | 0.0012144 | -5.808 | 16.368 | ND | 0.03384 | ND | 0.02256 | 0.7488 | 0.0012144 | -5.808 | 16.128 | 0.28272 | 0.035376 | ND | 0.02232 | 0.744 | 0.0011904 | -5.52
XVU45 | X-piece 45 degree | 111173 | 7319661111738 | Galvanized steel | 355 | 250 | 7 | 23.87 | 0.4158 | 0.04935 | 0 | 0.0329 | 1.092 | 0.001771 | -8.47 | 23.87 | ND | 0.04935 | ND | 0.0329 | 1.092 | 0.001771 | -8.47 | 23.52 | 0.4123 | 0.05159 | ND | 0.03255 | 1.085 | 0.001736 | -8.05
XVU45 | X-piece 45 degree | 111174 | 7319661111745 | Galvanized steel | 355 | 315 | 8.8 | 30.008 | 0.52272 | 0.06204 | 0 | 0.04136 | 1.3728 | 0.0022264 | -10.648 | 30.008 | ND | 0.06204 | ND | 0.04136 | 1.3728 | 0.0022264 | -10.648 | 29.568 | 0.51832 | 0.064856 | ND | 0.04092 | 1.364 | 0.0021824 | -10.12
XVU45 | X-piece 45 degree | 912577 | 7319660092496 | Galvanized steel | 400 | 100 | 5.0302 | 17.153 | 0.29879 | 0.035463 | 0 | 0.023642 | 0.78471 | 0.0012726 | -6.0865 | 17.153 | ND | 0.035463 | ND | 0.023642 | 0.78471 | 0.0012726 | -6.0865 | 16.9015 | 0.29628 | 0.037073 | ND | 0.02339 | 0.77968 | 0.0012475 | -5.7847
XVU45 | X-piece 45 degree | 912578 | 7319660092502 | Galvanized steel | 400 | 125 | 5.1757 | 17.6491 | 0.30744 | 0.036489 | 0 | 0.024326 | 0.80741 | 0.0013095 | -6.2626 | 17.6491 | ND | 0.036489 | ND | 0.024326 | 0.80741 | 0.0013095 | -6.2626 | 17.3904 | 0.30485 | 0.038145 | ND | 0.024067 | 0.80223 | 0.0012836 | -5.9521
XVU45 | X-piece 45 degree | 111176 | 7319661111769 | Galvanized steel | 400 | 160 | 5.6 | 19.096 | 0.33264 | 0.03948 | 0 | 0.02632 | 0.8736 | 0.0014168 | -6.776 | 19.096 | ND | 0.03948 | ND | 0.02632 | 0.8736 | 0.0014168 | -6.776 | 18.816 | 0.32984 | 0.041272 | ND | 0.02604 | 0.868 | 0.0013888 | -6.44
XVU45 | X-piece 45 degree | 111177 | 7319661111776 | Galvanized steel | 400 | 200 | 6.7 | 22.847 | 0.39798 | 0.047235 | 0 | 0.03149 | 1.0452 | 0.0016951 | -8.107 | 22.847 | ND | 0.047235 | ND | 0.03149 | 1.0452 | 0.0016951 | -8.107 | 22.512 | 0.39463 | 0.049379 | ND | 0.031155 | 1.0385 | 0.0016616 | -7.705
XVU45 | X-piece 45 degree | 111178 | 7319661111783 | Galvanized steel | 400 | 250 | 7.8 | 26.598 | 0.46332 | 0.05499 | 0 | 0.03666 | 1.2168 | 0.0019734 | -9.438 | 26.598 | ND | 0.05499 | ND | 0.03666 | 1.2168 | 0.0019734 | -9.438 | 26.208 | 0.45942 | 0.057486 | ND | 0.03627 | 1.209 | 0.0019344 | -8.97
XVU45 | X-piece 45 degree | 111179 | 7319661111790 | Galvanized steel | 400 | 355 | 11 | 37.51 | 0.6534 | 0.07755 | 0 | 0.0517 | 1.716 | 0.002783 | -13.31 | 37.51 | ND | 0.07755 | ND | 0.0517 | 1.716 | 0.002783 | -13.31 | 36.96 | 0.6479 | 0.08107 | ND | 0.05115 | 1.705 | 0.002728 | -12.65
XVU45 | X-piece 45 degree | 912593 | 7319660092656 | Galvanized steel | 450 | 280 | 9.5 | 32.395 | 0.5643 | 0.066975 | 0 | 0.04465 | 1.482 | 0.0024035 | -11.495 | 32.395 | ND | 0.066975 | ND | 0.04465 | 1.482 | 0.0024035 | -11.495 | 31.92 | 0.55955 | 0.070015 | ND | 0.044175 | 1.4725 | 0.002356 | -10.925
XVU45 | X-piece 45 degree | 912584 | 7319660092564 | Galvanized steel | 450 | 80 | 5.2613 | 17.941 | 0.31252 | 0.037092 | 0 | 0.024728 | 0.82076 | 0.0013311 | -6.3662 | 17.941 | ND | 0.037092 | ND | 0.024728 | 0.82076 | 0.0013311 | -6.3662 | 17.678 | 0.30989 | 0.038776 | ND | 0.024465 | 0.8155 | 0.0013048 | -6.0505
XVU45 | X-piece 45 degree | 912587 | 7319660092595 | Galvanized steel | 450 | 150 | 5.9445 | 20.2707 | 0.3531 | 0.041909 | 0 | 0.027939 | 0.92734 | 0.001504 | -7.1928 | 20.2707 | ND | 0.041909 | ND | 0.027939 | 0.92734 | 0.001504 | -7.1928 | 19.9735 | 0.35013 | 0.043811 | ND | 0.027642 | 0.9214 | 0.0014742 | -6.8362
XVU45 | X-piece 45 degree | 912586 | 7319660092588 | Galvanized steel | 450 | 125 | 5.9549 | 20.3062 | 0.35372 | 0.041982 | 0 | 0.027988 | 0.92896 | 0.0015066 | -7.2054 | 20.3062 | ND | 0.041982 | ND | 0.027988 | 0.92896 | 0.0015066 | -7.2054 | 20.0085 | 0.35074 | 0.043888 | ND | 0.02769 | 0.92301 | 0.0014768 | -6.8481
XVU45 | X-piece 45 degree | 912588 | 7319660092601 | Galvanized steel | 450 | 160 | 6.1333 | 20.9146 | 0.36432 | 0.04324 | 0 | 0.028827 | 0.95679 | 0.0015517 | -7.4213 | 20.9146 | ND | 0.04324 | ND | 0.028827 | 0.95679 | 0.0015517 | -7.4213 | 20.6079 | 0.36125 | 0.045202 | ND | 0.02852 | 0.95066 | 0.0015211 | -7.0533
XVU45 | X-piece 45 degree | 912589 | 7319660092618 | Galvanized steel | 450 | 180 | 6.7 | 22.847 | 0.39798 | 0.047235 | 0 | 0.03149 | 1.0452 | 0.0016951 | -8.107 | 22.847 | ND | 0.047235 | ND | 0.03149 | 1.0452 | 0.0016951 | -8.107 | 22.512 | 0.39463 | 0.049379 | ND | 0.031155 | 1.0385 | 0.0016616 | -7.705
XVU45 | X-piece 45 degree | 912590 | 7319660092625 | Galvanized steel | 450 | 200 | 7.4 | 25.234 | 0.43956 | 0.05217 | 0 | 0.03478 | 1.1544 | 0.0018722 | -8.954 | 25.234 | ND | 0.05217 | ND | 0.03478 | 1.1544 | 0.0018722 | -8.954 | 24.864 | 0.43586 | 0.054538 | ND | 0.03441 | 1.147 | 0.0018352 | -8.51
XVU45 | X-piece 45 degree | 912591 | 7319660092632 | Galvanized steel | 450 | 224 | 7.8 | 26.598 | 0.46332 | 0.05499 | 0 | 0.03666 | 1.2168 | 0.0019734 | -9.438 | 26.598 | ND | 0.05499 | ND | 0.03666 | 1.2168 | 0.0019734 | -9.438 | 26.208 | 0.45942 | 0.057486 | ND | 0.03627 | 1.209 | 0.0019344 | -8.97
XVU45 | X-piece 45 degree | 912592 | 7319660092649 | Galvanized steel | 450 | 250 | 8.6 | 29.326 | 0.51084 | 0.06063 | 0 | 0.04042 | 1.3416 | 0.0021758 | -10.406 | 29.326 | ND | 0.06063 | ND | 0.04042 | 1.3416 | 0.0021758 | -10.406 | 28.896 | 0.50654 | 0.063382 | ND | 0.03999 | 1.333 | 0.0021328 | -9.89
XVU45 | X-piece 45 degree | 912594 | 7319660092663 | Galvanized steel | 450 | 300 | 10.1 | 34.441 | 0.59994 | 0.071205 | 0 | 0.04747 | 1.5756 | 0.0025553 | -12.221 | 34.441 | ND | 0.071205 | ND | 0.04747 | 1.5756 | 0.0025553 | -12.221 | 33.936 | 0.59489 | 0.074437 | ND | 0.046965 | 1.5655 | 0.0025048 | -11.615
XVU45 | X-piece 45 degree | 912595 | 7319660092670 | Galvanized steel | 450 | 315 | 10.6 | 36.146 | 0.62964 | 0.07473 | 0 | 0.04982 | 1.6536 | 0.0026818 | -12.826 | 36.146 | ND | 0.07473 | ND | 0.04982 | 1.6536 | 0.0026818 | -12.826 | 35.616 | 0.62434 | 0.078122 | ND | 0.04929 | 1.643 | 0.0026288 | -12.19
XVU45 | X-piece 45 degree | 912596 | 7319660092687 | Galvanized steel | 450 | 355 | 11.8 | 40.238 | 0.70092 | 0.08319 | 0 | 0.05546 | 1.8408 | 0.0029854 | -14.278 | 40.238 | ND | 0.08319 | ND | 0.05546 | 1.8408 | 0.0029854 | -14.278 | 39.648 | 0.69502 | 0.086966 | ND | 0.05487 | 1.829 | 0.0029264 | -13.57
XVU45 | X-piece 45 degree | 912597 | 7319660092694 | Galvanized steel | 450 | 400 | 13.6 | 46.376 | 0.80784 | 0.09588 | 0 | 0.06392 | 2.1216 | 0.0034408 | -16.456 | 46.376 | ND | 0.09588 | ND | 0.06392 | 2.1216 | 0.0034408 | -16.456 | 45.696 | 0.80104 | 0.10023 | ND | 0.06324 | 2.108 | 0.0033728 | -15.64
XVU45 | X-piece 45 degree | 912598 | 7319660092700 | Galvanized steel | 450 | 450 | 15.5 | 52.855 | 0.9207 | 0.10927 | 0 | 0.07285 | 2.418 | 0.0039215 | -18.755 | 52.855 | ND | 0.10927 | ND | 0.07285 | 2.418 | 0.0039215 | -18.755 | 52.08 | 0.91295 | 0.11424 | ND | 0.072075 | 2.4025 | 0.003844 | -17.825
XVU45 | X-piece 45 degree | 111181 | 7319661111813 | Galvanized steel | 500 | 250 | 9.3 | 31.713 | 0.55242 | 0.065565 | 0 | 0.04371 | 1.4508 | 0.0023529 | -11.253 | 31.713 | ND | 0.065565 | ND | 0.04371 | 1.4508 | 0.0023529 | -11.253 | 31.248 | 0.54777 | 0.068541 | ND | 0.043245 | 1.4415 | 0.0023064 | -10.695
XVU45 | X-piece 45 degree | 111182 | 7319661111820 | Galvanized steel | 500 | 315 | 11.4 | 38.874 | 0.67716 | 0.08037 | 0 | 0.05358 | 1.7784 | 0.0028842 | -13.794 | 38.874 | ND | 0.08037 | ND | 0.05358 | 1.7784 | 0.0028842 | -13.794 | 38.304 | 0.67146 | 0.084018 | ND | 0.05301 | 1.767 | 0.0028272 | -13.11
XVU45 | X-piece 45 degree | 912599 | 7319660092717 | Galvanized steel | 500 | 80 | 6.4448 | 21.9768 | 0.38282 | 0.045436 | 0 | 0.030291 | 1.0054 | 0.0016305 | -7.7982 | 21.9768 | ND | 0.045436 | ND | 0.030291 | 1.0054 | 0.0016305 | -7.7982 | 21.6545 | 0.3796 | 0.047498 | ND | 0.029968 | 0.99894 | 0.0015983 | -7.4115
XVU45 | X-piece 45 degree | 912602 | 7319660092748 | Galvanized steel | 500 | 150 | 6.4556 | 22.0136 | 0.38346 | 0.045512 | 0 | 0.030341 | 1.0071 | 0.0016333 | -7.8113 | 22.0136 | ND | 0.045512 | ND | 0.030341 | 1.0071 | 0.0016333 | -7.8113 | 21.6908 | 0.38023 | 0.047578 | ND | 0.030019 | 1.0006 | 0.001601 | -7.4239
XVU45 | X-piece 45 degree | 912600 | 7319660092724 | Galvanized steel | 500 | 100 | 6.5014 | 22.1698 | 0.38618 | 0.045835 | 0 | 0.030557 | 1.0142 | 0.0016449 | -7.8667 | 22.1698 | ND | 0.045835 | ND | 0.030557 | 1.0142 | 0.0016449 | -7.8667 | 21.8447 | 0.38293 | 0.047915 | ND | 0.030232 | 1.0077 | 0.0016123 | -7.4766
XVU45 | X-piece 45 degree | 912601 | 7319660092731 | Galvanized steel | 500 | 125 | 6.5536 | 22.3478 | 0.38928 | 0.046203 | 0 | 0.030802 | 1.0224 | 0.0016581 | -7.9299 | 22.3478 | ND | 0.046203 | ND | 0.030802 | 1.0224 | 0.0016581 | -7.9299 | 22.0201 | 0.38601 | 0.0483 | ND | 0.030474 | 1.0158 | 0.0016253 | -7.5366
XVU45 | X-piece 45 degree | 912603 | 7319660092755 | Galvanized steel | 500 | 160 | 7.7231 | 26.3358 | 0.45875 | 0.054448 | 0 | 0.036299 | 1.2048 | 0.0019539 | -9.345 | 26.3358 | ND | 0.054448 | ND | 0.036299 | 1.2048 | 0.0019539 | -9.345 | 25.9496 | 0.45489 | 0.056919 | ND | 0.035912 | 1.1971 | 0.0019153 | -8.8816
XVU45 | X-piece 45 degree | 111180 | 7319661111806 | Galvanized steel | 500 | 200 | 8 | 27.28 | 0.4752 | 0.0564 | 0 | 0.0376 | 1.248 | 0.002024 | -9.68 | 27.28 | ND | 0.0564 | ND | 0.0376 | 1.248 | 0.002024 | -9.68 | 26.88 | 0.4712 | 0.05896 | ND | 0.0372 | 1.24 | 0.001984 | -9.2
XVU45 | X-piece 45 degree | 111183 | 7319661111837 | Galvanized steel | 500 | 355 | 12.7 | 43.307 | 0.75438 | 0.089535 | 0 | 0.05969 | 1.9812 | 0.0032131 | -15.367 | 43.307 | ND | 0.089535 | ND | 0.05969 | 1.9812 | 0.0032131 | -15.367 | 42.672 | 0.74803 | 0.093599 | ND | 0.059055 | 1.9685 | 0.0031496 | -14.605
XVU45 | X-piece 45 degree | 912608 | 7319660092809 | Galvanized steel | 500 | 450 | 16.5 | 56.265 | 0.9801 | 0.11632 | 0 | 0.07755 | 2.574 | 0.0041745 | -19.965 | 56.265 | ND | 0.11632 | ND | 0.07755 | 2.574 | 0.0041745 | -19.965 | 55.44 | 0.97185 | 0.12161 | ND | 0.076725 | 2.5575 | 0.004092 | -18.975
XVU45 | X-piece 45 degree | 111184 | 7319661111844 | Galvanized steel | 560 | 250 | 10.7 | 36.487 | 0.63558 | 0.075435 | 0 | 0.05029 | 1.6692 | 0.0027071 | -12.947 | 36.487 | ND | 0.075435 | ND | 0.05029 | 1.6692 | 0.0027071 | -12.947 | 35.952 | 0.63023 | 0.078859 | ND | 0.049755 | 1.6585 | 0.0026536 | -12.305
XVU45 | X-piece 45 degree | 912616 | 7319660092885 | Galvanized steel | 560 | 224 | 9.8 | 33.418 | 0.58212 | 0.06909 | 0 | 0.04606 | 1.5288 | 0.0024794 | -11.858 | 33.418 | ND | 0.06909 | ND | 0.04606 | 1.5288 | 0.0024794 | -11.858 | 32.928 | 0.57722 | 0.072226 | ND | 0.04557 | 1.519 | 0.0024304 | -11.27
XVU45 | X-piece 45 degree | 912609 | 7319660092816 | Galvanized steel | 560 | 80 | 8.7417 | 29.8092 | 0.51926 | 0.061629 | 0 | 0.041086 | 1.3637 | 0.0022117 | -10.5775 | 29.8092 | ND | 0.061629 | ND | 0.041086 | 1.3637 | 0.0022117 | -10.5775 | 29.3721 | 0.51489 | 0.064426 | ND | 0.040649 | 1.355 | 0.0021679 | -10.053
XVU45 | X-piece 45 degree | 912610 | 7319660092823 | Galvanized steel | 560 | 100 | 9.5673 | 32.6245 | 0.5683 | 0.067449 | 0 | 0.044966 | 1.4925 | 0.0024205 | -11.5764 | 32.6245 | ND | 0.067449 | ND | 0.044966 | 1.4925 | 0.0024205 | -11.5764 | 32.1461 | 0.56351 | 0.070511 | ND | 0.044488 | 1.4829 | 0.0023727 | -11.0024
XVU45 | X-piece 45 degree | 912611 | 7319660092830 | Galvanized steel | 560 | 125 | 9.7178 | 33.1377 | 0.57724 | 0.06851 | 0 | 0.045674 | 1.516 | 0.0024586 | -11.7585 | 33.1377 | ND | 0.06851 | ND | 0.045674 | 1.516 | 0.0024586 | -11.7585 | 32.6518 | 0.57238 | 0.07162 | ND | 0.045188 | 1.5063 | 0.00241 | -11.1755
XVU45 | X-piece 45 degree | 912613 | 7319660092854 | Galvanized steel | 560 | 160 | 10.1248 | 34.5256 | 0.60141 | 0.07138 | 0 | 0.047587 | 1.5795 | 0.0025616 | -12.251 | 34.5256 | ND | 0.07138 | ND | 0.047587 | 1.5795 | 0.0025616 | -12.251 | 34.0193 | 0.59635 | 0.07462 | ND | 0.04708 | 1.5693 | 0.002511 | -11.6435
XVU45 | X-piece 45 degree | 912612 | 7319660092847 | Galvanized steel | 560 | 150 | 10.5854 | 36.0962 | 0.62877 | 0.074627 | 0 | 0.049751 | 1.6513 | 0.0026781 | -12.8083 | 36.0962 | ND | 0.074627 | ND | 0.049751 | 1.6513 | 0.0026781 | -12.8083 | 35.5669 | 0.62348 | 0.078014 | ND | 0.049222 | 1.6407 | 0.0026252 | -12.1732
XVU45 | X-piece 45 degree | 912614 | 7319660092861 | Galvanized steel | 560 | 180 | 10.9863 | 37.4633 | 0.65259 | 0.077453 | 0 | 0.051636 | 1.7139 | 0.0027795 | -13.2934 | 37.4633 | ND | 0.077453 | ND | 0.051636 | 1.7139 | 0.0027795 | -13.2934 | 36.914 | 0.64709 | 0.080969 | ND | 0.051086 | 1.7029 | 0.0027246 | -12.6342
XVU45 | X-piece 45 degree | 912615 | 7319660092878 | Galvanized steel | 560 | 200 | 11.0582 | 37.7085 | 0.65686 | 0.07796 | 0 | 0.051974 | 1.7251 | 0.0027977 | -13.3804 | 37.7085 | ND | 0.07796 | ND | 0.051974 | 1.7251 | 0.0027977 | -13.3804 | 37.1556 | 0.65133 | 0.081499 | ND | 0.051421 | 1.714 | 0.0027424 | -12.7169
XVU45 | X-piece 45 degree | 912617 | 7319660092892 | Galvanized steel | 560 | 280 | 11.6 | 39.556 | 0.68904 | 0.08178 | 0 | 0.05452 | 1.8096 | 0.0029348 | -14.036 | 39.556 | ND | 0.08178 | ND | 0.05452 | 1.8096 | 0.0029348 | -14.036 | 38.976 | 0.68324 | 0.085492 | ND | 0.05394 | 1.798 | 0.0028768 | -13.34
XVU45 | X-piece 45 degree | 912618 | 7319660092908 | Galvanized steel | 560 | 300 | 12.3 | 41.943 | 0.73062 | 0.086715 | 0 | 0.05781 | 1.9188 | 0.0031119 | -14.883 | 41.943 | ND | 0.086715 | ND | 0.05781 | 1.9188 | 0.0031119 | -14.883 | 41.328 | 0.72447 | 0.090651 | ND | 0.057195 | 1.9065 | 0.0030504 | -14.145
XVU45 | X-piece 45 degree | 111185 | 7319661111851 | Galvanized steel | 560 | 315 | 12.6 | 42.966 | 0.74844 | 0.08883 | 0 | 0.05922 | 1.9656 | 0.0031878 | -15.246 | 42.966 | ND | 0.08883 | ND | 0.05922 | 1.9656 | 0.0031878 | -15.246 | 42.336 | 0.74214 | 0.092862 | ND | 0.05859 | 1.953 | 0.0031248 | -14.49
XVU45 | X-piece 45 degree | 111186 | 7319661111868 | Galvanized steel | 560 | 355 | 14.2 | 48.422 | 0.84348 | 0.10011 | 0 | 0.06674 | 2.2152 | 0.0035926 | -17.182 | 48.422 | ND | 0.10011 | ND | 0.06674 | 2.2152 | 0.0035926 | -17.182 | 47.712 | 0.83638 | 0.10465 | ND | 0.06603 | 2.201 | 0.0035216 | -16.33
XVU45 | X-piece 45 degree | 111187 | 7319661111875 | Galvanized steel | 560 | 400 | 16 | 54.56 | 0.9504 | 0.1128 | 0 | 0.0752 | 2.496 | 0.004048 | -19.36 | 54.56 | ND | 0.1128 | ND | 0.0752 | 2.496 | 0.004048 | -19.36 | 53.76 | 0.9424 | 0.11792 | ND | 0.0744 | 2.48 | 0.003968 | -18.4
XVU45 | X-piece 45 degree | 912619 | 7319660092915 | Galvanized steel | 560 | 450 | 18.1 | 61.721 | 1.0751 | 0.1276 | 0 | 0.08507 | 2.8236 | 0.0045793 | -21.901 | 61.721 | ND | 0.1276 | ND | 0.08507 | 2.8236 | 0.0045793 | -21.901 | 60.816 | 1.0661 | 0.1334 | ND | 0.084165 | 2.8055 | 0.0044888 | -20.815
XVU45 | X-piece 45 degree | 111188 | 7319661111882 | Galvanized steel | 560 | 500 | 20.3 | 69.223 | 1.2058 | 0.14311 | 0 | 0.09541 | 3.1668 | 0.0051359 | -24.563 | 69.223 | ND | 0.14311 | ND | 0.09541 | 3.1668 | 0.0051359 | -24.563 | 68.208 | 1.1957 | 0.14961 | ND | 0.094395 | 3.1465 | 0.0050344 | -23.345
XVU45 | X-piece 45 degree | 111189 | 7319661111899 | Galvanized steel | 560 | 560 | 23.4 | 79.794 | 1.39 | 0.16497 | 0 | 0.10998 | 3.6504 | 0.0059202 | -28.314 | 79.794 | ND | 0.16497 | ND | 0.10998 | 3.6504 | 0.0059202 | -28.314 | 78.624 | 1.3783 | 0.17246 | ND | 0.10881 | 3.627 | 0.0058032 | -26.91
XVU45 | X-piece 45 degree | 912620 | 7319660092922 | Galvanized steel | 600 | 80 | 3.0164 | 10.2859 | 0.17917 | 0.021266 | 0 | 0.014177 | 0.47056 | 0.00076315 | -3.6498 | 10.2859 | ND | 0.021266 | ND | 0.014177 | 0.47056 | 0.00076315 | -3.6498 | 10.1351 | 0.17767 | 0.022231 | ND | 0.014026 | 0.46754 | 0.00074807 | -3.4689
XVU45 | X-piece 45 degree | 912621 | 7319660092939 | Galvanized steel | 600 | 100 | 3.0541 | 10.4145 | 0.18141 | 0.021531 | 0 | 0.014354 | 0.47644 | 0.00077269 | -3.6955 | 10.4145 | ND | 0.021531 | ND | 0.014354 | 0.47644 | 0.00077269 | -3.6955 | 10.2618 | 0.17989 | 0.022509 | ND | 0.014202 | 0.47339 | 0.00075742 | -3.5122
XVU45 | X-piece 45 degree | 912622 | 7319660092946 | Galvanized steel | 600 | 125 | 3.0949 | 10.5536 | 0.18384 | 0.021819 | 0 | 0.014546 | 0.4828 | 0.00078301 | -3.7448 | 10.5536 | ND | 0.021819 | ND | 0.014546 | 0.4828 | 0.00078301 | -3.7448 | 10.3989 | 0.18229 | 0.022809 | ND | 0.014391 | 0.47971 | 0.00076754 | -3.5591
XVU45 | X-piece 45 degree | 912623 | 7319660092953 | Galvanized steel | 600 | 150 | 3.1385 | 10.7023 | 0.18643 | 0.022126 | 0 | 0.014751 | 0.48961 | 0.00079404 | -3.7976 | 10.7023 | ND | 0.022126 | ND | 0.014751 | 0.48961 | 0.00079404 | -3.7976 | 10.5454 | 0.18486 | 0.023131 | ND | 0.014594 | 0.48647 | 0.00077835 | -3.6093
XVU45 | X-piece 45 degree | 912624 | 7319660092960 | Galvanized steel | 600 | 160 | 3.1529 | 10.7514 | 0.18728 | 0.022228 | 0 | 0.014819 | 0.49185 | 0.00079768 | -3.815 | 10.7514 | ND | 0.022228 | ND | 0.014819 | 0.49185 | 0.00079768 | -3.815 | 10.5937 | 0.18571 | 0.023237 | ND | 0.014661 | 0.4887 | 0.00078192 | -3.6258
XVU45 | X-piece 45 degree | 912625 | 7319660092977 | Galvanized steel | 600 | 180 | 3.1872 | 10.8684 | 0.18932 | 0.02247 | 0 | 0.01498 | 0.4972 | 0.00080636 | -3.8565 | 10.8684 | ND | 0.02247 | ND | 0.01498 | 0.4972 | 0.00080636 | -3.8565 | 10.709 | 0.18773 | 0.02349 | ND | 0.01482 | 0.49402 | 0.00079043 | -3.6653
XVU45 | X-piece 45 degree | 912626 | 7319660092984 | Galvanized steel | 600 | 200 | 3.2592 | 11.1139 | 0.1936 | 0.022977 | 0 | 0.015318 | 0.50844 | 0.00082458 | -3.9436 | 11.1139 | ND | 0.022977 | ND | 0.015318 | 0.50844 | 0.00082458 | -3.9436 | 10.9509 | 0.19197 | 0.02402 | ND | 0.015155 | 0.50518 | 0.00080828 | -3.7481
XVU45 | X-piece 45 degree | 912627 | 7319660092991 | Galvanized steel | 600 | 224 | 3.3232 | 11.3321 | 0.1974 | 0.023429 | 0 | 0.015619 | 0.51842 | 0.00084077 | -4.0211 | 11.3321 | ND | 0.023429 | ND | 0.015619 | 0.51842 | 0.00084077 | -4.0211 | 11.166 | 0.19574 | 0.024492 | ND | 0.015453 | 0.5151 | 0.00082415 | -3.8217
XVU45 | X-piece 45 degree | 912628 | 7319660093004 | Galvanized steel | 600 | 250 | 12.2 | 41.602 | 0.72468 | 0.08601 | 0 | 0.05734 | 1.9032 | 0.0030866 | -14.762 | 41.602 | ND | 0.08601 | ND | 0.05734 | 1.9032 | 0.0030866 | -14.762 | 40.992 | 0.71858 | 0.089914 | ND | 0.05673 | 1.891 | 0.0030256 | -14.03
XVU45 | X-piece 45 degree | 912629 | 7319660093011 | Galvanized steel | 600 | 280 | 13.3 | 45.353 | 0.79002 | 0.093765 | 0 | 0.06251 | 2.0748 | 0.0033649 | -16.093 | 45.353 | ND | 0.093765 | ND | 0.06251 | 2.0748 | 0.0033649 | -16.093 | 44.688 | 0.78337 | 0.098021 | ND | 0.061845 | 2.0615 | 0.0032984 | -15.295
XVU45 | X-piece 45 degree | 912630 | 7319660093028 | Galvanized steel | 600 | 300 | 14 | 47.74 | 0.8316 | 0.0987 | 0 | 0.0658 | 2.184 | 0.003542 | -16.94 | 47.74 | ND | 0.0987 | ND | 0.0658 | 2.184 | 0.003542 | -16.94 | 47.04 | 0.8246 | 0.10318 | ND | 0.0651 | 2.17 | 0.003472 | -16.1
XVU45 | X-piece 45 degree | 912631 | 7319660093035 | Galvanized steel | 600 | 315 | 14.6 | 49.786 | 0.86724 | 0.10293 | 0 | 0.06862 | 2.2776 | 0.0036938 | -17.666 | 49.786 | ND | 0.10293 | ND | 0.06862 | 2.2776 | 0.0036938 | -17.666 | 49.056 | 0.85994 | 0.1076 | ND | 0.06789 | 2.263 | 0.0036208 | -16.79
XVU45 | X-piece 45 degree | 912632 | 7319660093042 | Galvanized steel | 600 | 355 | 16.3 | 55.583 | 0.96822 | 0.11492 | 0 | 0.07661 | 2.5428 | 0.0041239 | -19.723 | 55.583 | ND | 0.11492 | ND | 0.07661 | 2.5428 | 0.0041239 | -19.723 | 54.768 | 0.96007 | 0.12013 | ND | 0.075795 | 2.5265 | 0.0040424 | -18.745
XVU45 | X-piece 45 degree | 912633 | 7319660093059 | Galvanized steel | 600 | 400 | 18.2 | 62.062 | 1.0811 | 0.12831 | 0 | 0.08554 | 2.8392 | 0.0046046 | -22.022 | 62.062 | ND | 0.12831 | ND | 0.08554 | 2.8392 | 0.0046046 | -22.022 | 61.152 | 1.072 | 0.13413 | ND | 0.08463 | 2.821 | 0.0045136 | -20.93
XVU45 | X-piece 45 degree | 912634 | 7319660093066 | Galvanized steel | 600 | 450 | 20.4 | 69.564 | 1.2118 | 0.14382 | 0 | 0.09588 | 3.1824 | 0.0051612 | -24.684 | 69.564 | ND | 0.14382 | ND | 0.09588 | 3.1824 | 0.0051612 | -24.684 | 68.544 | 1.2016 | 0.15035 | ND | 0.09486 | 3.162 | 0.0050592 | -23.46
XVU45 | X-piece 45 degree | 912635 | 7319660093073 | Galvanized steel | 600 | 500 | 23 | 78.43 | 1.3662 | 0.16215 | 0 | 0.1081 | 3.588 | 0.005819 | -27.83 | 78.43 | ND | 0.16215 | ND | 0.1081 | 3.588 | 0.005819 | -27.83 | 77.28 | 1.3547 | 0.16951 | ND | 0.10695 | 3.565 | 0.005704 | -26.45
XVU45 | X-piece 45 degree | 912636 | 7319660093080 | Galvanized steel | 600 | 560 | 26.4 | 90.024 | 1.5682 | 0.18612 | 0 | 0.12408 | 4.1184 | 0.0066792 | -31.944 | 90.024 | ND | 0.18612 | ND | 0.12408 | 4.1184 | 0.0066792 | -31.944 | 88.704 | 1.555 | 0.19457 | ND | 0.12276 | 4.092 | 0.0065472 | -30.36
XVU45 | X-piece 45 degree | 912637 | 7319660093097 | Galvanized steel | 600 | 600 | 29.3 | 99.913 | 1.7404 | 0.20656 | 0 | 0.13771 | 4.5708 | 0.0074129 | -35.453 | 99.913 | ND | 0.20656 | ND | 0.13771 | 4.5708 | 0.0074129 | -35.453 | 98.448 | 1.7258 | 0.21594 | ND | 0.13625 | 4.5415 | 0.0072664 | -33.695
XVU45 | X-piece 45 degree | 912646 | 7319660093189 | Galvanized steel | 630 | 250 | 12.9434 | 44.137 | 0.76884 | 0.091251 | 0 | 0.060834 | 2.0192 | 0.0032747 | -15.6615 | 44.137 | ND | 0.091251 | ND | 0.060834 | 2.0192 | 0.0032747 | -15.6615 | 43.4898 | 0.76237 | 0.095393 | ND | 0.060187 | 2.0062 | 0.00321 | -14.8849
XVU45 | X-piece 45 degree | 912638 | 7319660093103 | Galvanized steel | 630 | 80 | 10.6429 | 36.2923 | 0.63219 | 0.075032 | 0 | 0.050022 | 1.6603 | 0.0026927 | -12.8779 | 36.2923 | ND | 0.075032 | ND | 0.050022 | 1.6603 | 0.0026927 | -12.8779 | 35.7601 | 0.62687 | 0.078438 | ND | 0.049489 | 1.6496 | 0.0026394 | -12.2393
XVU45 | X-piece 45 degree | 912639 | 7319660093110 | Galvanized steel | 630 | 100 | 10.8141 | 36.8761 | 0.64236 | 0.076239 | 0 | 0.050826 | 1.687 | 0.002736 | -13.0851 | 36.8761 | ND | 0.076239 | ND | 0.050826 | 1.687 | 0.002736 | -13.0851 | 36.3354 | 0.63695 | 0.0797 | ND | 0.050286 | 1.6762 | 0.0026819 | -12.4362
XVU45 | X-piece 45 degree | 912640 | 7319660093127 | Galvanized steel | 630 | 125 | 11.0654 | 37.733 | 0.65728 | 0.078011 | 0 | 0.052007 | 1.7262 | 0.0027995 | -13.3891 | 37.733 | ND | 0.078011 | ND | 0.052007 | 1.7262 | 0.0027995 | -13.3891 | 37.1797 | 0.65175 | 0.081552 | ND | 0.051454 | 1.7151 | 0.0027442 | -12.7252
XVU45 | X-piece 45 degree | 912641 | 7319660093134 | Galvanized steel | 630 | 150 | 11.331 | 38.6387 | 0.67306 | 0.079884 | 0 | 0.053256 | 1.7676 | 0.0028667 | -13.7105 | 38.6387 | ND | 0.079884 | ND | 0.053256 | 1.7676 | 0.0028667 | -13.7105 | 38.0722 | 0.6674 | 0.083509 | ND | 0.052689 | 1.7563 | 0.0028101 | -13.0306
XVU45 | X-piece 45 degree | 912642 | 7319660093141 | Galvanized steel | 630 | 160 | 11.5682 | 39.4476 | 0.68715 | 0.081556 | 0 | 0.054371 | 1.8046 | 0.0029268 | -13.9975 | 39.4476 | ND | 0.081556 | ND | 0.054371 | 1.8046 | 0.0029268 | -13.9975 | 38.8692 | 0.68137 | 0.085258 | ND | 0.053792 | 1.7931 | 0.0028689 | -13.3034
XVU45 | X-piece 45 degree | 912643 | 7319660093158 | Galvanized steel | 630 | 180 | 11.8113 | 40.2765 | 0.70159 | 0.08327 | 0 | 0.055513 | 1.8426 | 0.0029883 | -14.2917 | 40.2765 | ND | 0.08327 | ND | 0.055513 | 1.8426 | 0.0029883 | -14.2917 | 39.686 | 0.69569 | 0.087049 | ND | 0.054923 | 1.8308 | 0.0029292 | -13.583
XVU45 | X-piece 45 degree | 912644 | 7319660093165 | Galvanized steel | 630 | 200 | 12.1183 | 41.3234 | 0.71983 | 0.085434 | 0 | 0.056956 | 1.8905 | 0.0030659 | -14.6631 | 41.3234 | ND | 0.085434 | ND | 0.056956 | 1.8905 | 0.0030659 | -14.6631 | 40.7175 | 0.71377 | 0.089312 | ND | 0.05635 | 1.8783 | 0.0030053 | -13.936
XVU45 | X-piece 45 degree | 912645 | 7319660093172 | Galvanized steel | 630 | 224 | 12.4698 | 42.522 | 0.74071 | 0.087912 | 0 | 0.058608 | 1.9453 | 0.0031549 | -15.0885 | 42.522 | ND | 0.087912 | ND | 0.058608 | 1.9453 | 0.0031549 | -15.0885 | 41.8985 | 0.73447 | 0.091902 | ND | 0.057985 | 1.9328 | 0.0030925 | -14.3403
XVU45 | X-piece 45 degree | 912647 | 7319660093196 | Galvanized steel | 630 | 280 | 14.8 | 50.468 | 0.87912 | 0.10434 | 0 | 0.06956 | 2.3088 | 0.0037444 | -17.908 | 50.468 | ND | 0.10434 | ND | 0.06956 | 2.3088 | 0.0037444 | -17.908 | 49.728 | 0.87172 | 0.10908 | ND | 0.06882 | 2.294 | 0.0036704 | -17.02
XVU45 | X-piece 45 degree | 912648 | 7319660093202 | Galvanized steel | 630 | 300 | 15.6 | 53.196 | 0.92664 | 0.10998 | 0 | 0.07332 | 2.4336 | 0.0039468 | -18.876 | 53.196 | ND | 0.10998 | ND | 0.07332 | 2.4336 | 0.0039468 | -18.876 | 52.416 | 0.91884 | 0.11497 | ND | 0.07254 | 2.418 | 0.0038688 | -17.94
XVU45 | X-piece 45 degree | 111190 | 7319661111905 | Galvanized steel | 630 | 315 | 16.1 | 54.901 | 0.95634 | 0.1135 | 0 | 0.07567 | 2.5116 | 0.0040733 | -19.481 | 54.901 | ND | 0.1135 | ND | 0.07567 | 2.5116 | 0.0040733 | -19.481 | 54.096 | 0.94829 | 0.11866 | ND | 0.074865 | 2.4955 | 0.0039928 | -18.515
XVU45 | X-piece 45 degree | 111191 | 7319661111912 | Galvanized steel | 630 | 355 | 18 | 61.38 | 1.0692 | 0.1269 | 0 | 0.0846 | 2.808 | 0.004554 | -21.78 | 61.38 | ND | 0.1269 | ND | 0.0846 | 2.808 | 0.004554 | -21.78 | 60.48 | 1.0602 | 0.13266 | ND | 0.0837 | 2.79 | 0.004464 | -20.7
XVU45 | X-piece 45 degree | 111192 | 7319661111929 | Galvanized steel | 630 | 400 | 20.2 | 68.882 | 1.1999 | 0.14241 | 0 | 0.09494 | 3.1512 | 0.0051106 | -24.442 | 68.882 | ND | 0.14241 | ND | 0.09494 | 3.1512 | 0.0051106 | -24.442 | 67.872 | 1.1898 | 0.14887 | ND | 0.09393 | 3.131 | 0.0050096 | -23.23
XVU45 | X-piece 45 degree | 912649 | 7319660093219 | Galvanized steel | 630 | 450 | 22.6 | 77.066 | 1.3424 | 0.15933 | 0 | 0.10622 | 3.5256 | 0.0057178 | -27.346 | 77.066 | ND | 0.15933 | ND | 0.10622 | 3.5256 | 0.0057178 | -27.346 | 75.936 | 1.3311 | 0.16656 | ND | 0.10509 | 3.503 | 0.0056048 | -25.99
XVU45 | X-piece 45 degree | 111193 | 7319661111936 | Galvanized steel | 630 | 560 | 28.8 | 98.208 | 1.7107 | 0.20304 | 0 | 0.13536 | 4.4928 | 0.0072864 | -34.848 | 98.208 | ND | 0.20304 | ND | 0.13536 | 4.4928 | 0.0072864 | -34.848 | 96.768 | 1.6963 | 0.21226 | ND | 0.13392 | 4.464 | 0.0071424 | -33.12
XVU45 | X-piece 45 degree | 912661 | 7319660093332 | Galvanized steel | 710 | 300 | 17.8 | 60.698 | 1.0573 | 0.12549 | 0 | 0.08366 | 2.7768 | 0.0045034 | -21.538 | 60.698 | ND | 0.12549 | ND | 0.08366 | 2.7768 | 0.0045034 | -21.538 | 59.808 | 1.0484 | 0.13119 | ND | 0.08277 | 2.759 | 0.0044144 | -20.47
XVU45 | X-piece 45 degree | 912662 | 7319660093349 | Galvanized steel | 710 | 315 | 18.4 | 62.744 | 1.093 | 0.12972 | 0 | 0.08648 | 2.8704 | 0.0046552 | -22.264 | 62.744 | ND | 0.12972 | ND | 0.08648 | 2.8704 | 0.0046552 | -22.264 | 61.824 | 1.0838 | 0.13561 | ND | 0.08556 | 2.852 | 0.0045632 | -21.16
XVU45 | X-piece 45 degree | 912663 | 7319660093356 | Galvanized steel | 710 | 355 | 20.3 | 69.223 | 1.2058 | 0.14311 | 0 | 0.09541 | 3.1668 | 0.0051359 | -24.563 | 69.223 | ND | 0.14311 | ND | 0.09541 | 3.1668 | 0.0051359 | -24.563 | 68.208 | 1.1957 | 0.14961 | ND | 0.094395 | 3.1465 | 0.0050344 | -23.345
XVU45 | X-piece 45 degree | 912652 | 7319660093240 | Galvanized steel | 710 | 100 | 21.86 | 74.5426 | 1.2985 | 0.15411 | 0 | 0.10274 | 3.4102 | 0.0055306 | -26.4506 | 74.5426 | ND | 0.15411 | ND | 0.10274 | 3.4102 | 0.0055306 | -26.4506 | 73.4496 | 1.2876 | 0.16111 | ND | 0.10165 | 3.3883 | 0.0054213 | -25.139
XVU45 | X-piece 45 degree | 912651 | 7319660093233 | Galvanized steel | 710 | 80 | 22.1023 | 75.3688 | 1.3129 | 0.15582 | 0 | 0.10388 | 3.448 | 0.0055919 | -26.7438 | 75.3688 | ND | 0.15582 | ND | 0.10388 | 3.448 | 0.0055919 | -26.7438 | 74.2637 | 1.3018 | 0.16289 | ND | 0.10278 | 3.4259 | 0.0054814 | -25.4176
XVU45 | X-piece 45 degree | 912653 | 7319660093257 | Galvanized steel | 710 | 125 | 22.1355 | 75.4821 | 1.3148 | 0.15606 | 0 | 0.10404 | 3.4531 | 0.0056003 | -26.784 | 75.4821 | ND | 0.15606 | ND | 0.10404 | 3.4531 | 0.0056003 | -26.784 | 74.3753 | 1.3038 | 0.16314 | ND | 0.10293 | 3.431 | 0.0054896 | -25.4558
XVU45 | X-piece 45 degree | 912664 | 7319660093363 | Galvanized steel | 710 | 400 | 22.5 | 76.725 | 1.3365 | 0.15862 | 0 | 0.10575 | 3.51 | 0.0056925 | -27.225 | 76.725 | ND | 0.15862 | ND | 0.10575 | 3.51 | 0.0056925 | -27.225 | 75.6 | 1.3253 | 0.16583 | ND | 0.10462 | 3.4875 | 0.00558 | -25.875
XVU45 | X-piece 45 degree | 912655 | 7319660093271 | Galvanized steel | 710 | 160 | 22.8886 | 78.0501 | 1.3596 | 0.16136 | 0 | 0.10758 | 3.5706 | 0.0057908 | -27.6952 | 78.0501 | ND | 0.16136 | ND | 0.10758 | 3.5706 | 0.0057908 | -27.6952 | 76.9057 | 1.3481 | 0.16869 | ND | 0.10643 | 3.5477 | 0.0056764 | -26.3219
XVU45 | X-piece 45 degree | 912654 | 7319660093264 | Galvanized steel | 710 | 150 | 22.9068 | 78.1122 | 1.3607 | 0.16149 | 0 | 0.10766 | 3.5735 | 0.0057954 | -27.7172 | 78.1122 | ND | 0.16149 | ND | 0.10766 | 3.5735 | 0.0057954 | -27.7172 | 76.9668 | 1.3492 | 0.16882 | ND | 0.10652 | 3.5506 | 0.0056809 | -26.3428
XVU45 | X-piece 45 degree | 912656 | 7319660093288 | Galvanized steel | 710 | 180 | 23.6305 | 80.58 | 1.4037 | 0.1666 | 0 | 0.11106 | 3.6864 | 0.0059785 | -28.5929 | 80.58 | ND | 0.1666 | ND | 0.11106 | 3.6864 | 0.0059785 | -28.5929 | 79.3985 | 1.3918 | 0.17416 | ND | 0.10988 | 3.6627 | 0.0058604 | -27.1751
XVU45 | X-piece 45 degree | 912658 | 7319660093301 | Galvanized steel | 710 | 224 | 24.4815 | 83.4819 | 1.4542 | 0.17259 | 0 | 0.11506 | 3.8191 | 0.0061938 | -29.6226 | 83.4819 | ND | 0.17259 | ND | 0.11506 | 3.8191 | 0.0061938 | -29.6226 | 82.2578 | 1.442 | 0.18043 | ND | 0.11384 | 3.7946 | 0.0060714 | -28.1537
XVU45 | X-piece 45 degree | 912659 | 7319660093318 | Galvanized steel | 710 | 250 | 24.9433 | 85.0567 | 1.4816 | 0.17585 | 0 | 0.11723 | 3.8912 | 0.0063107 | -30.1814 | 85.0567 | ND | 0.17585 | ND | 0.11723 | 3.8912 | 0.0063107 | -30.1814 | 83.8095 | 1.4692 | 0.18383 | ND | 0.11599 | 3.8662 | 0.0061859 | -28.6848
XVU45 | X-piece 45 degree | 912657 | 7319660093295 | Galvanized steel | 710 | 200 | 25.1693 | 85.8273 | 1.4951 | 0.17744 | 0 | 0.1183 | 3.9264 | 0.0063678 | -30.4549 | 85.8273 | ND | 0.17744 | ND | 0.1183 | 3.9264 | 0.0063678 | -30.4549 | 84.5688 | 1.4825 | 0.1855 | ND | 0.11704 | 3.9012 | 0.006242 | -28.9447
XVU45 | X-piece 45 degree | 912665 | 7319660093370 | Galvanized steel | 710 | 450 | 25.2 | 85.932 | 1.4969 | 0.17766 | 0 | 0.11844 | 3.9312 | 0.0063756 | -30.492 | 85.932 | ND | 0.17766 | ND | 0.11844 | 3.9312 | 0.0063756 | -30.492 | 84.672 | 1.4843 | 0.18572 | ND | 0.11718 | 3.906 | 0.0062496 | -28.98
XVU45 | X-piece 45 degree | 912660 | 7319660093325 | Galvanized steel | 710 | 280 | 26.0642 | 88.8789 | 1.5482 | 0.18375 | 0 | 0.1225 | 4.066 | 0.0065942 | -31.5377 | 88.8789 | ND | 0.18375 | ND | 0.1225 | 4.066 | 0.0065942 | -31.5377 | 87.5757 | 1.5352 | 0.19209 | ND | 0.1212 | 4.04 | 0.0064639 | -29.9738
XVU45 | X-piece 45 degree | 912666 | 7319660093387 | Galvanized steel | 710 | 500 | 27.9 | 95.139 | 1.6573 | 0.1967 | 0 | 0.13113 | 4.3524 | 0.0070587 | -33.759 | 95.139 | ND | 0.1967 | ND | 0.13113 | 4.3524 | 0.0070587 | -33.759 | 93.744 | 1.6433 | 0.20562 | ND | 0.12973 | 4.3245 | 0.0069192 | -32.085
XVU45 | X-piece 45 degree | 912667 | 7319660093394 | Galvanized steel | 710 | 560 | 31.6 | 107.756 | 1.877 | 0.22278 | 0 | 0.14852 | 4.9296 | 0.0079948 | -38.236 | 107.756 | ND | 0.22278 | ND | 0.14852 | 4.9296 | 0.0079948 | -38.236 | 106.176 | 1.8612 | 0.23289 | ND | 0.14694 | 4.898 | 0.0078368 | -36.34
XVU45 | X-piece 45 degree | 912668 | 7319660093400 | Galvanized steel | 710 | 600 | 34.1 | 116.281 | 2.0255 | 0.24041 | 0 | 0.16027 | 5.3196 | 0.0086273 | -41.261 | 116.281 | ND | 0.24041 | ND | 0.16027 | 5.3196 | 0.0086273 | -41.261 | 114.576 | 2.0085 | 0.25132 | ND | 0.15857 | 5.2855 | 0.0084568 | -39.215
XVU45 | X-piece 45 degree | 912669 | 7319660093417 | Galvanized steel | 710 | 630 | 36.4 | 124.124 | 2.1622 | 0.25662 | 0 | 0.17108 | 5.6784 | 0.0092092 | -44.044 | 124.124 | ND | 0.25662 | ND | 0.17108 | 5.6784 | 0.0092092 | -44.044 | 122.304 | 2.144 | 0.26827 | ND | 0.16926 | 5.642 | 0.0090272 | -41.86
XVU45 | X-piece 45 degree | 912670 | 7319660093424 | Galvanized steel | 710 | 710 | 41.7 | 142.197 | 2.477 | 0.29398 | 0 | 0.19599 | 6.5052 | 0.01055 | -50.457 | 142.197 | ND | 0.29398 | ND | 0.19599 | 6.5052 | 0.01055 | -50.457 | 140.112 | 2.4561 | 0.30733 | ND | 0.1939 | 6.4635 | 0.010342 | -47.955
XVU45 | X-piece 45 degree | 912684 | 7319660093561 | Galvanized steel | 800 | 400 | 24.6 | 83.886 | 1.4612 | 0.17343 | 0 | 0.11562 | 3.8376 | 0.0062238 | -29.766 | 83.886 | ND | 0.17343 | ND | 0.11562 | 3.8376 | 0.0062238 | -29.766 | 82.656 | 1.4489 | 0.1813 | ND | 0.11439 | 3.813 | 0.0061008 | -28.29
XVU45 | X-piece 45 degree | 912685 | 7319660093578 | Galvanized steel | 800 | 450 | 27.4 | 93.434 | 1.6276 | 0.19317 | 0 | 0.12878 | 4.2744 | 0.0069322 | -33.154 | 93.434 | ND | 0.19317 | ND | 0.12878 | 4.2744 | 0.0069322 | -33.154 | 92.064 | 1.6139 | 0.20194 | ND | 0.12741 | 4.247 | 0.0067952 | -31.51
XVU45 | X-piece 45 degree | 912686 | 7319660093585 | Galvanized steel | 800 | 500 | 30.2 | 102.982 | 1.7939 | 0.21291 | 0 | 0.14194 | 4.7112 | 0.0076406 | -36.542 | 102.982 | ND | 0.21291 | ND | 0.14194 | 4.7112 | 0.0076406 | -36.542 | 101.472 | 1.7788 | 0.22257 | ND | 0.14043 | 4.681 | 0.0074896 | -34.73
XVU45 | X-piece 45 degree | 912687 | 7319660093592 | Galvanized steel | 800 | 560 | 34.2 | 116.622 | 2.0315 | 0.24111 | 0 | 0.16074 | 5.3352 | 0.0086526 | -41.382 | 116.622 | ND | 0.24111 | ND | 0.16074 | 5.3352 | 0.0086526 | -41.382 | 114.912 | 2.0144 | 0.25205 | ND | 0.15903 | 5.301 | 0.0084816 | -39.33
XVU45 | X-piece 45 degree | 912688 | 7319660093608 | Galvanized steel | 800 | 600 | 37.4 | 127.534 | 2.2216 | 0.26367 | 0 | 0.17578 | 5.8344 | 0.0094622 | -45.254 | 127.534 | ND | 0.26367 | ND | 0.17578 | 5.8344 | 0.0094622 | -45.254 | 125.664 | 2.2029 | 0.27564 | ND | 0.17391 | 5.797 | 0.0092752 | -43.01
XVU45 | X-piece 45 degree | 912689 | 7319660093615 | Galvanized steel | 800 | 630 | 39.1 | 133.331 | 2.3225 | 0.27565 | 0 | 0.18377 | 6.0996 | 0.0098923 | -47.311 | 133.331 | ND | 0.27565 | ND | 0.18377 | 6.0996 | 0.0098923 | -47.311 | 131.376 | 2.303 | 0.28817 | ND | 0.18182 | 6.0605 | 0.0096968 | -44.965
XVU45 | X-piece 45 degree | 912690 | 7319660093622 | Galvanized steel | 800 | 710 | 44.6 | 152.086 | 2.6492 | 0.31443 | 0 | 0.20962 | 6.9576 | 0.011284 | -53.966 | 152.086 | ND | 0.31443 | ND | 0.20962 | 6.9576 | 0.011284 | -53.966 | 149.856 | 2.6269 | 0.3287 | ND | 0.20739 | 6.913 | 0.011061 | -51.29
XVU45 | X-piece 45 degree | 111194 | 7319661111943 | Galvanized steel | 800 | 800 | 51 | 173.91 | 3.0294 | 0.35955 | 0 | 0.2397 | 7.956 | 0.012903 | -61.71 | 173.91 | ND | 0.35955 | ND | 0.2397 | 7.956 | 0.012903 | -61.71 | 171.36 | 3.0039 | 0.37587 | ND | 0.23715 | 7.905 | 0.012648 | -58.65
XVU45 | X-piece 45 degree | 912704 | 7319660093769 | Galvanized steel | 900 | 400 | 30.3 | 103.323 | 1.7998 | 0.21361 | 0 | 0.14241 | 4.7268 | 0.0076659 | -36.663 | 103.323 | ND | 0.21361 | ND | 0.14241 | 4.7268 | 0.0076659 | -36.663 | 101.808 | 1.7847 | 0.22331 | ND | 0.14089 | 4.6965 | 0.0075144 | -34.845
XVU45 | X-piece 45 degree | 912705 | 7319660093776 | Galvanized steel | 900 | 450 | 33.5 | 114.235 | 1.9899 | 0.23617 | 0 | 0.15745 | 5.226 | 0.0084755 | -40.535 | 114.235 | ND | 0.23617 | ND | 0.15745 | 5.226 | 0.0084755 | -40.535 | 112.56 | 1.9731 | 0.2469 | ND | 0.15577 | 5.1925 | 0.008308 | -38.525
XVU45 | X-piece 45 degree | 912706 | 7319660093783 | Galvanized steel | 900 | 500 | 36.9 | 125.829 | 2.1919 | 0.26015 | 0 | 0.17343 | 5.7564 | 0.0093357 | -44.649 | 125.829 | ND | 0.26015 | ND | 0.17343 | 5.7564 | 0.0093357 | -44.649 | 123.984 | 2.1734 | 0.27195 | ND | 0.17158 | 5.7195 | 0.0091512 | -42.435
XVU45 | X-piece 45 degree | 912707 | 7319660093790 | Galvanized steel | 900 | 560 | 41.6 | 141.856 | 2.471 | 0.29328 | 0 | 0.19552 | 6.4896 | 0.010525 | -50.336 | 141.856 | ND | 0.29328 | ND | 0.19552 | 6.4896 | 0.010525 | -50.336 | 139.776 | 2.4502 | 0.30659 | ND | 0.19344 | 6.448 | 0.010317 | -47.84
XVU45 | X-piece 45 degree | 912708 | 7319660093806 | Galvanized steel | 900 | 600 | 44.6 | 152.086 | 2.6492 | 0.31443 | 0 | 0.20962 | 6.9576 | 0.011284 | -53.966 | 152.086 | ND | 0.31443 | ND | 0.20962 | 6.9576 | 0.011284 | -53.966 | 149.856 | 2.6269 | 0.3287 | ND | 0.20739 | 6.913 | 0.011061 | -51.29
XVU45 | X-piece 45 degree | 912709 | 7319660093813 | Galvanized steel | 900 | 630 | 47.3 | 161.293 | 2.8096 | 0.33347 | 0 | 0.22231 | 7.3788 | 0.011967 | -57.233 | 161.293 | ND | 0.33347 | ND | 0.22231 | 7.3788 | 0.011967 | -57.233 | 158.928 | 2.786 | 0.3486 | ND | 0.21995 | 7.3315 | 0.01173 | -54.395
XVU45 | X-piece 45 degree | 912711 | 7319660093837 | Galvanized steel | 900 | 800 | 51.2 | 174.592 | 3.0413 | 0.36096 | 0 | 0.24064 | 7.9872 | 0.012954 | -61.952 | 174.592 | ND | 0.36096 | ND | 0.24064 | 7.9872 | 0.012954 | -61.952 | 172.032 | 3.0157 | 0.37734 | ND | 0.23808 | 7.936 | 0.012698 | -58.88
XVU45 | X-piece 45 degree | 912710 | 7319660093820 | Galvanized steel | 900 | 710 | 53.7 | 183.117 | 3.1898 | 0.37859 | 0 | 0.25239 | 8.3772 | 0.013586 | -64.977 | 183.117 | ND | 0.37859 | ND | 0.25239 | 8.3772 | 0.013586 | -64.977 | 180.432 | 3.1629 | 0.39577 | ND | 0.24971 | 8.3235 | 0.013318 | -61.755
XVU45 | X-piece 45 degree | 912712 | 7319660093844 | Galvanized steel | 900 | 900 | 69.7 | 237.677 | 4.1402 | 0.49139 | 0 | 0.32759 | 10.8732 | 0.017634 | -84.337 | 237.677 | ND | 0.49139 | ND | 0.32759 | 10.8732 | 0.017634 | -84.337 | 234.192 | 4.1053 | 0.51369 | ND | 0.3241 | 10.8035 | 0.017286 | -80.155
XVU45 | X-piece 45 degree | 912728 | 7319660094001 | Galvanized steel | 1000 | 500 | 40 | 136.4 | 2.376 | 0.282 | 0 | 0.188 | 6.24 | 0.01012 | -48.4 | 136.4 | ND | 0.282 | ND | 0.188 | 6.24 | 0.01012 | -48.4 | 134.4 | 2.356 | 0.2948 | ND | 0.186 | 6.2 | 0.00992 | -46
XVU45 | X-piece 45 degree | 912729 | 7319660094018 | Galvanized steel | 1000 | 560 | 44.8 | 152.768 | 2.6611 | 0.31584 | 0 | 0.21056 | 6.9888 | 0.011334 | -54.208 | 152.768 | ND | 0.31584 | ND | 0.21056 | 6.9888 | 0.011334 | -54.208 | 150.528 | 2.6387 | 0.33018 | ND | 0.20832 | 6.944 | 0.01111 | -51.52
XVU45 | X-piece 45 degree | 912730 | 7319660094025 | Galvanized steel | 1000 | 600 | 48 | 163.68 | 2.8512 | 0.3384 | 0 | 0.2256 | 7.488 | 0.012144 | -58.08 | 163.68 | ND | 0.3384 | ND | 0.2256 | 7.488 | 0.012144 | -58.08 | 161.28 | 2.8272 | 0.35376 | ND | 0.2232 | 7.44 | 0.011904 | -55.2
XVU45 | X-piece 45 degree | 111195 | 7319661111950 | Galvanized steel | 1000 | 630 | 50.7 | 172.887 | 3.0116 | 0.35744 | 0 | 0.23829 | 7.9092 | 0.012827 | -61.347 | 172.887 | ND | 0.35744 | ND | 0.23829 | 7.9092 | 0.012827 | -61.347 | 170.352 | 2.9862 | 0.37366 | ND | 0.23575 | 7.8585 | 0.012574 | -58.305
XVU45 | X-piece 45 degree | 912731 | 7319660094032 | Galvanized steel | 1000 | 710 | 57.5 | 196.075 | 3.4155 | 0.40537 | 0 | 0.27025 | 8.97 | 0.014547 | -69.575 | 196.075 | ND | 0.40537 | ND | 0.27025 | 8.97 | 0.014547 | -69.575 | 193.2 | 3.3868 | 0.42378 | ND | 0.26737 | 8.9125 | 0.01426 | -66.125
XVU45 | X-piece 45 degree | 912732 | 7319660094049 | Galvanized steel | 1000 | 800 | 65.3 | 222.673 | 3.8788 | 0.46037 | 0 | 0.30691 | 10.1868 | 0.016521 | -79.013 | 222.673 | ND | 0.46037 | ND | 0.30691 | 10.1868 | 0.016521 | -79.013 | 219.408 | 3.8462 | 0.48126 | ND | 0.30364 | 10.1215 | 0.016194 | -75.095
XVU45 | X-piece 45 degree | 912733 | 7319660094056 | Galvanized steel | 1000 | 900 | 74.2 | 253.022 | 4.4075 | 0.52311 | 0 | 0.34874 | 11.5752 | 0.018773 | -89.782 | 253.022 | ND | 0.52311 | ND | 0.34874 | 11.5752 | 0.018773 | -89.782 | 249.312 | 4.3704 | 0.54685 | ND | 0.34503 | 11.501 | 0.018402 | -85.33
XVU45 | X-piece 45 degree | 912734 | 7319660094063 | Galvanized steel | 1000 | 1000 | 83.5 | 284.735 | 4.9599 | 0.58867 | 0 | 0.39245 | 13.026 | 0.021125 | -101.035 | 284.735 | ND | 0.58867 | ND | 0.39245 | 13.026 | 0.021125 | -101.035 | 280.56 | 4.9181 | 0.6154 | ND | 0.38827 | 12.9425 | 0.020708 | -96.025
YU | Y-piece | 279696 | 7319662796965 | Galvanized steel | 80 | 90 | 0.64 | 2.1824 | 0.038016 | 0.004512 | 0 | 0.003008 | 0.09984 | 0.00016192 | -0.7744 | 2.1824 | ND | 0.004512 | ND | 0.003008 | 0.09984 | 0.00016192 | -0.7744 | 2.1504 | 0.037696 | 0.0047168 | ND | 0.002976 | 0.0992 | 0.00015872 | -0.736
YU | Y-piece | 279700 | 7319662797009 | Galvanized steel | 100 | 90 | 0.66 | 2.2506 | 0.039204 | 0.004653 | 0 | 0.003102 | 0.10296 | 0.00016698 | -0.7986 | 2.2506 | ND | 0.004653 | ND | 0.003102 | 0.10296 | 0.00016698 | -0.7986 | 2.2176 | 0.038874 | 0.0048642 | ND | 0.003069 | 0.1023 | 0.00016368 | -0.759
YU | Y-piece | 279702 | 7319662797023 | Galvanized steel | 125 | 90 | 0.8 | 2.728 | 0.04752 | 0.00564 | 0 | 0.00376 | 0.1248 | 0.0002024 | -0.968 | 2.728 | ND | 0.00564 | ND | 0.00376 | 0.1248 | 0.0002024 | -0.968 | 2.688 | 0.04712 | 0.005896 | ND | 0.00372 | 0.124 | 0.0001984 | -0.92
YU | Y-piece | 279704 | 7319662797047 | Galvanized steel | 150 | 90 | 0.84 | 2.8644 | 0.049896 | 0.005922 | 0 | 0.003948 | 0.13104 | 0.00021252 | -1.0164 | 2.8644 | ND | 0.005922 | ND | 0.003948 | 0.13104 | 0.00021252 | -1.0164 | 2.8224 | 0.049476 | 0.0061908 | ND | 0.003906 | 0.1302 | 0.00020832 | -0.966
YU | Y-piece | 279705 | 7319662797054 | Galvanized steel | 160 | 90 | 1.3 | 4.433 | 0.07722 | 0.009165 | 0 | 0.00611 | 0.2028 | 0.0003289 | -1.573 | 4.433 | ND | 0.009165 | ND | 0.00611 | 0.2028 | 0.0003289 | -1.573 | 4.368 | 0.07657 | 0.009581 | ND | 0.006045 | 0.2015 | 0.0003224 | -1.495
YU | Y-piece | 279707 | 7319662797078 | Galvanized steel | 180 | 90 | 1.58 | 5.3878 | 0.093852 | 0.011139 | 0 | 0.007426 | 0.24648 | 0.00039974 | -1.9118 | 5.3878 | ND | 0.011139 | ND | 0.007426 | 0.24648 | 0.00039974 | -1.9118 | 5.3088 | 0.093062 | 0.011645 | ND | 0.007347 | 0.2449 | 0.00039184 | -1.817
YU | Y-piece | 279708 | 7319662797085 | Galvanized steel | 200 | 90 | 1.68 | 5.7288 | 0.099792 | 0.011844 | 0 | 0.007896 | 0.26208 | 0.00042504 | -2.0328 | 5.7288 | ND | 0.011844 | ND | 0.007896 | 0.26208 | 0.00042504 | -2.0328 | 5.6448 | 0.098952 | 0.012382 | ND | 0.007812 | 0.2604 | 0.00041664 | -1.932
YU | Y-piece | 279709 | 7319662797092 | Galvanized steel | 224 | 90 | 2 | 6.82 | 0.1188 | 0.0141 | 0 | 0.0094 | 0.312 | 0.000506 | -2.42 | 6.82 | ND | 0.0141 | ND | 0.0094 | 0.312 | 0.000506 | -2.42 | 6.72 | 0.1178 | 0.01474 | ND | 0.0093 | 0.31 | 0.000496 | -2.3
YU | Y-piece | 279710 | 7319662797108 | Galvanized steel | 250 | 90 | 3.09 | 10.5369 | 0.18355 | 0.021784 | 0 | 0.014523 | 0.48204 | 0.00078177 | -3.7389 | 10.5369 | ND | 0.021784 | ND | 0.014523 | 0.48204 | 0.00078177 | -3.7389 | 10.3824 | 0.182 | 0.022773 | ND | 0.014368 | 0.47895 | 0.00076632 | -3.5535
YVU30 | Y-piece | 598126 | 7319660926876 | Galvanized steel | 100 | 80 | 0.9459 | 3.2255 | 0.056186 | 0.0066686 | 0 | 0.0044457 | 0.14756 | 0.00023931 | -1.1445 | 3.2255 | ND | 0.0066686 | ND | 0.0044457 | 0.14756 | 0.00023931 | -1.1445 | 3.1782 | 0.055714 | 0.0069713 | ND | 0.0043984 | 0.14661 | 0.00023458 | -1.0878
YVU30 | Y-piece | 499303 | 7319660770363 | Galvanized steel | 180 | 180 | 2.261 | 7.71 | 0.1343 | 0.01594 | 0 | 0.010627 | 0.35272 | 0.00057203 | -2.7358 | 7.71 | ND | 0.01594 | ND | 0.010627 | 0.35272 | 0.00057203 | -2.7358 | 7.597 | 0.13317 | 0.016664 | ND | 0.010514 | 0.35046 | 0.00056073 | -2.6002
YVU45 | Y-piece handmade | 907077 | 7319669070778 | Galvanized steel | 63 | 63 | 0.9 | 3.069 | 0.05346 | 0.006345 | 0 | 0.00423 | 0.1404 | 0.0002277 | -1.089 | 3.069 | ND | 0.006345 | ND | 0.00423 | 0.1404 | 0.0002277 | -1.089 | 3.024 | 0.05301 | 0.006633 | ND | 0.004185 | 0.1395 | 0.0002232 | -1.035
YVU45 | Y-piece handmade | 279610 | 7319662796101 | Galvanized steel | 80 | 80 | 0.9 | 3.069 | 0.05346 | 0.006345 | 0 | 0.00423 | 0.1404 | 0.0002277 | -1.089 | 3.069 | ND | 0.006345 | ND | 0.00423 | 0.1404 | 0.0002277 | -1.089 | 3.024 | 0.05301 | 0.006633 | ND | 0.004185 | 0.1395 | 0.0002232 | -1.035
YVU45 | Y-piece handmade | 885290 | 7319668852900 | Galvanized steel | 80 | 63 | 0.4649 | 1.5853 | 0.027615 | 0.0032775 | 0 | 0.002185 | 0.072524 | 0.00011762 | -0.56253 | 1.5853 | ND | 0.0032775 | ND | 0.002185 | 0.072524 | 0.00011762 | -0.56253 | 1.5621 | 0.027383 | 0.0034263 | ND | 0.0021618 | 0.072059 | 0.0001153 | -0.53463
YVU45 | Y-piece handmade | 777446 | 7319667774463 | Galvanized steel | 100 | 63 | 0.6033 | 2.0573 | 0.035836 | 0.0042533 | 0 | 0.0028355 | 0.094115 | 0.00015263 | -0.72999 | 2.0573 | ND | 0.0042533 | ND | 0.0028355 | 0.094115 | 0.00015263 | -0.72999 | 2.0271 | 0.035534 | 0.0044463 | ND | 0.0028053 | 0.093511 | 0.00014962 | -0.6938
YVU45 | Y-piece handmade | 777447 | 7319667774470 | Galvanized steel | 100 | 80 | 1 | 3.41 | 0.0594 | 0.00705 | 0 | 0.0047 | 0.156 | 0.000253 | -1.21 | 3.41 | ND | 0.00705 | ND | 0.0047 | 0.156 | 0.000253 | -1.21 | 3.36 | 0.0589 | 0.00737 | ND | 0.00465 | 0.155 | 0.000248 | -1.15
YVU45 | Y-piece handmade | 279612 | 7319662796125 | Galvanized steel | 100 | 100 | 1 | 3.41 | 0.0594 | 0.00705 | 0 | 0.0047 | 0.156 | 0.000253 | -1.21 | 3.41 | ND | 0.00705 | ND | 0.0047 | 0.156 | 0.000253 | -1.21 | 3.36 | 0.0589 | 0.00737 | ND | 0.00465 | 0.155 | 0.000248 | -1.15
YVU45 | Y-piece handmade | 777450 | 7319667774500 | Galvanized steel | 125 | 100 | 1.3 | 4.433 | 0.07722 | 0.009165 | 0 | 0.00611 | 0.2028 | 0.0003289 | -1.573 | 4.433 | ND | 0.009165 | ND | 0.00611 | 0.2028 | 0.0003289 | -1.573 | 4.368 | 0.07657 | 0.009581 | ND | 0.006045 | 0.2015 | 0.0003224 | -1.495
YVU45 | Y-piece handmade | 279614 | 7319662796149 | Galvanized steel | 125 | 125 | 1.3 | 4.433 | 0.07722 | 0.009165 | 0 | 0.00611 | 0.2028 | 0.0003289 | -1.573 | 4.433 | ND | 0.009165 | ND | 0.00611 | 0.2028 | 0.0003289 | -1.573 | 4.368 | 0.07657 | 0.009581 | ND | 0.006045 | 0.2015 | 0.0003224 | -1.495
YVU45 | Y-piece handmade | 777449 | 7319667774494 | Galvanized steel | 125 | 80 | 1.3 | 4.433 | 0.07722 | 0.009165 | 0 | 0.00611 | 0.2028 | 0.0003289 | -1.573 | 4.433 | ND | 0.009165 | ND | 0.00611 | 0.2028 | 0.0003289 | -1.573 | 4.368 | 0.07657 | 0.009581 | ND | 0.006045 | 0.2015 | 0.0003224 | -1.495
YVU45 | Y-piece handmade | 777448 | 7319667774487 | Galvanized steel | 125 | 63 | 0.5665 | 1.9318 | 0.03365 | 0.0039938 | 0 | 0.0026626 | 0.088374 | 0.00014332 | -0.68546 | 1.9318 | ND | 0.0039938 | ND | 0.0026626 | 0.088374 | 0.00014332 | -0.68546 | 1.9034 | 0.033367 | 0.0041751 | ND | 0.0026342 | 0.087807 | 0.00014049 | -0.65148
YVU45 | Y-piece handmade | 499350 | 7319660771384 | Galvanized steel | 140 | 100 | 1.4 | 4.774 | 0.08316 | 0.00987 | 0 | 0.00658 | 0.2184 | 0.0003542 | -1.694 | 4.774 | ND | 0.00987 | ND | 0.00658 | 0.2184 | 0.0003542 | -1.694 | 4.704 | 0.08246 | 0.010318 | ND | 0.00651 | 0.217 | 0.0003472 | -1.61
YVU45 | Y-piece handmade | 885204 | 7319668852047 | Galvanized steel | 140 | 140 | 1.3904 | 4.7413 | 0.08259 | 0.0098023 | 0 | 0.0065349 | 0.2169 | 0.00035177 | -1.6824 | 4.7413 | ND | 0.0098023 | ND | 0.0065349 | 0.2169 | 0.00035177 | -1.6824 | 4.6717 | 0.081895 | 0.010247 | ND | 0.0064654 | 0.21551 | 0.00034482 | -1.599
YVU45 | Y-piece handmade | 777451 | 7319667774517 | Galvanized steel | 150 | 100 | 1.5 | 5.115 | 0.0891 | 0.010575 | 0 | 0.00705 | 0.234 | 0.0003795 | -1.815 | 5.115 | ND | 0.010575 | ND | 0.00705 | 0.234 | 0.0003795 | -1.815 | 5.04 | 0.08835 | 0.011055 | ND | 0.006975 | 0.2325 | 0.000372 | -1.725
YVU45 | Y-piece handmade | 279616 | 7319662796163 | Galvanized steel | 150 | 150 | 1.5 | 5.115 | 0.0891 | 0.010575 | 0 | 0.00705 | 0.234 | 0.0003795 | -1.815 | 5.115 | ND | 0.010575 | ND | 0.00705 | 0.234 | 0.0003795 | -1.815 | 5.04 | 0.08835 | 0.011055 | ND | 0.006975 | 0.2325 | 0.000372 | -1.725
YVU45 | Y-piece handmade | 499704 | 7319660780362 | Galvanized steel | 150 | 80 | 0.7999 | 2.7277 | 0.047514 | 0.0056393 | 0 | 0.0037595 | 0.12478 | 0.00020237 | -0.96788 | 2.7277 | ND | 0.0056393 | ND | 0.0037595 | 0.12478 | 0.00020237 | -0.96788 | 2.6877 | 0.047114 | 0.0058953 | ND | 0.0037195 | 0.12398 | 0.00019838 | -0.91988
YVU45 | Y-piece handmade | 499706 | 7319660780386 | Galvanized steel | 150 | 125 | 0.61 | 2.0801 | 0.036234 | 0.0043005 | 0 | 0.002867 | 0.09516 | 0.00015433 | -0.7381 | 2.0801 | ND | 0.0043005 | ND | 0.002867 | 0.09516 | 0.00015433 | -0.7381 | 2.0496 | 0.035929 | 0.0044957 | ND | 0.0028365 | 0.09455 | 0.00015128 | -0.7015
YVU45 | Y-piece handmade | 499703 | 7319660780355 | Galvanized steel | 150 | 63 | 0.7113 | 2.4255 | 0.042251 | 0.0050147 | 0 | 0.0033431 | 0.11096 | 0.00017996 | -0.86067 | 2.4255 | ND | 0.0050147 | ND | 0.0033431 | 0.11096 | 0.00017996 | -0.86067 | 2.39 | 0.041896 | 0.0052423 | ND | 0.0033075 | 0.11025 | 0.0001764 | -0.818
YVU45 | Y-piece handmade | 279617 | 7319662796170 | Galvanized steel | 160 | 160 | 1.8 | 6.138 | 0.10692 | 0.01269 | 0 | 0.00846 | 0.2808 | 0.0004554 | -2.178 | 6.138 | ND | 0.01269 | ND | 0.00846 | 0.2808 | 0.0004554 | -2.178 | 6.048 | 0.10602 | 0.013266 | ND | 0.00837 | 0.279 | 0.0004464 | -2.07
YVU45 | Y-piece handmade | 777454 | 7319667774548 | Galvanized steel | 160 | 125 | 1.8 | 6.138 | 0.10692 | 0.01269 | 0 | 0.00846 | 0.2808 | 0.0004554 | -2.178 | 6.138 | ND | 0.01269 | ND | 0.00846 | 0.2808 | 0.0004554 | -2.178 | 6.048 | 0.10602 | 0.013266 | ND | 0.00837 | 0.279 | 0.0004464 | -2.07
YVU45 | Y-piece handmade | 777453 | 7319667774531 | Galvanized steel | 160 | 100 | 1.6 | 5.456 | 0.09504 | 0.01128 | 0 | 0.00752 | 0.2496 | 0.0004048 | -1.936 | 5.456 | ND | 0.01128 | ND | 0.00752 | 0.2496 | 0.0004048 | -1.936 | 5.376 | 0.09424 | 0.011792 | ND | 0.00744 | 0.248 | 0.0003968 | -1.84
YVU45 | Y-piece handmade | 777452 | 7319667774524 | Galvanized steel | 160 | 80 | 0.8373 | 2.8552 | 0.049736 | 0.005903 | 0 | 0.0039353 | 0.13062 | 0.00021184 | -1.0131 | 2.8552 | ND | 0.005903 | ND | 0.0039353 | 0.13062 | 0.00021184 | -1.0131 | 2.8133 | 0.049317 | 0.0061709 | ND | 0.0038934 | 0.12978 | 0.00020765 | -0.96289
YVU45 | Y-piece handmade | 499708 | 7319660780409 | Galvanized steel | 160 | 63 | 0.7466 | 2.5459 | 0.044348 | 0.0052635 | 0 | 0.003509 | 0.11647 | 0.00018889 | -0.90339 | 2.5459 | ND | 0.0052635 | ND | 0.003509 | 0.11647 | 0.00018889 | -0.90339 | 2.5086 | 0.043975 | 0.0055024 | ND | 0.0034717 | 0.11572 | 0.00018516 | -0.85859
YVU45 | Y-piece handmade | 499709 | 7319660780416 | Galvanized steel | 160 | 112 | 1.6 | 5.456 | 0.09504 | 0.01128 | 0 | 0.00752 | 0.2496 | 0.0004048 | -1.936 | 5.456 | ND | 0.01128 | ND | 0.00752 | 0.2496 | 0.0004048 | -1.936 | 5.376 | 0.09424 | 0.011792 | ND | 0.00744 | 0.248 | 0.0003968 | -1.84
YVU45 | Y-piece handmade | 499386 | 7319660771889 | Galvanized steel | 180 | 125 | 1.8 | 6.138 | 0.10692 | 0.01269 | 0 | 0.00846 | 0.2808 | 0.0004554 | -2.178 | 6.138 | ND | 0.01269 | ND | 0.00846 | 0.2808 | 0.0004554 | -2.178 | 6.048 | 0.10602 | 0.013266 | ND | 0.00837 | 0.279 | 0.0004464 | -2.07
YVU45 | Y-piece handmade | 499717 | 7319660780492 | Galvanized steel | 180 | 160 | 1.7022 | 5.8045 | 0.10111 | 0.012001 | 0 | 0.0080003 | 0.26554 | 0.00043066 | -2.0597 | 5.8045 | ND | 0.012001 | ND | 0.0080003 | 0.26554 | 0.00043066 | -2.0597 | 5.7194 | 0.10026 | 0.012545 | ND | 0.0079152 | 0.26384 | 0.00042215 | -1.9575
YVU45 | Y-piece handmade | 279618 | 7319662796187 | Galvanized steel | 180 | 180 | 1.8 | 6.138 | 0.10692 | 0.01269 | 0 | 0.00846 | 0.2808 | 0.0004554 | -2.178 | 6.138 | ND | 0.01269 | ND | 0.00846 | 0.2808 | 0.0004554 | -2.178 | 6.048 | 0.10602 | 0.013266 | ND | 0.00837 | 0.279 | 0.0004464 | -2.07
YVU45 | Y-piece handmade | 777458 | 7319667774586 | Galvanized steel | 200 | 160 | 2.1 | 7.161 | 0.12474 | 0.014805 | 0 | 0.00987 | 0.3276 | 0.0005313 | -2.541 | 7.161 | ND | 0.014805 | ND | 0.00987 | 0.3276 | 0.0005313 | -2.541 | 7.056 | 0.12369 | 0.015477 | ND | 0.009765 | 0.3255 | 0.0005208 | -2.415
YVU45 | Y-piece handmade | 279619 | 7319662796194 | Galvanized steel | 200 | 200 | 2.1 | 7.161 | 0.12474 | 0.014805 | 0 | 0.00987 | 0.3276 | 0.0005313 | -2.541 | 7.161 | ND | 0.014805 | ND | 0.00987 | 0.3276 | 0.0005313 | -2.541 | 7.056 | 0.12369 | 0.015477 | ND | 0.009765 | 0.3255 | 0.0005208 | -2.415
YVU45 | Y-piece handmade | 777455 | 7319667774555 | Galvanized steel | 200 | 80 | 1.033 | 3.5225 | 0.06136 | 0.0072826 | 0 | 0.0048551 | 0.16115 | 0.00026135 | -1.2499 | 3.5225 | ND | 0.0072826 | ND | 0.0048551 | 0.16115 | 0.00026135 | -1.2499 | 3.4709 | 0.060844 | 0.0076132 | ND | 0.0048034 | 0.16012 | 0.00025618 | -1.188
YVU45 | Y-piece handmade | 499305 | 7319660770387 | Galvanized steel | 200 | 150 | 0.87 | 2.9667 | 0.051678 | 0.0061335 | 0 | 0.004089 | 0.13572 | 0.00022011 | -1.0527 | 2.9667 | ND | 0.0061335 | ND | 0.004089 | 0.13572 | 0.00022011 | -1.0527 | 2.9232 | 0.051243 | 0.0064119 | ND | 0.0040455 | 0.13485 | 0.00021576 | -1.0005
YVU45 | Y-piece handmade | 499304 | 7319660770370 | Galvanized steel | 200 | 140 | 2.1 | 7.161 | 0.12474 | 0.014805 | 0 | 0.00987 | 0.3276 | 0.0005313 | -2.541 | 7.161 | ND | 0.014805 | ND | 0.00987 | 0.3276 | 0.0005313 | -2.541 | 7.056 | 0.12369 | 0.015477 | ND | 0.009765 | 0.3255 | 0.0005208 | -2.415
YVU45 | Y-piece handmade | 777457 | 7319667774579 | Galvanized steel | 200 | 125 | 2.1 | 7.161 | 0.12474 | 0.014805 | 0 | 0.00987 | 0.3276 | 0.0005313 | -2.541 | 7.161 | ND | 0.014805 | ND | 0.00987 | 0.3276 | 0.0005313 | -2.541 | 7.056 | 0.12369 | 0.015477 | ND | 0.009765 | 0.3255 | 0.0005208 | -2.415
YVU45 | Y-piece handmade | 777456 | 7319667774562 | Galvanized steel | 200 | 100 | 1.9306 | 6.5833 | 0.11468 | 0.013611 | 0 | 0.0090738 | 0.30117 | 0.00048844 | -2.336 | 6.5833 | ND | 0.013611 | ND | 0.0090738 | 0.30117 | 0.00048844 | -2.336 | 6.4868 | 0.11371 | 0.014229 | ND | 0.0089773 | 0.29924 | 0.00047879 | -2.2202
YVU45 | Y-piece handmade | 499720 | 7319660780522 | Galvanized steel | 200 | 180 | 2.0849 | 7.1095 | 0.12384 | 0.014699 | 0 | 0.009799 | 0.32524 | 0.00052748 | -2.5227 | 7.1095 | ND | 0.014699 | ND | 0.009799 | 0.32524 | 0.00052748 | -2.5227 | 7.0053 | 0.1228 | 0.015366 | ND | 0.0096948 | 0.32316 | 0.00051706 | -2.3976
YVU45 | Y-piece handmade | 499443 | 7319660773296 | Galvanized steel | 224 | 160 | 3.5 | 11.935 | 0.2079 | 0.024675 | 0 | 0.01645 | 0.546 | 0.0008855 | -4.235 | 11.935 | ND | 0.024675 | ND | 0.01645 | 0.546 | 0.0008855 | -4.235 | 11.76 | 0.20615 | 0.025795 | ND | 0.016275 | 0.5425 | 0.000868 | -4.025
YVU45 | Y-piece handmade | 499351 | 7319660771391 | Galvanized steel | 224 | 150 | 0.91 | 3.1031 | 0.054054 | 0.0064155 | 0 | 0.004277 | 0.14196 | 0.00023023 | -1.1011 | 3.1031 | ND | 0.0064155 | ND | 0.004277 | 0.14196 | 0.00023023 | -1.1011 | 3.0576 | 0.053599 | 0.0067067 | ND | 0.0042315 | 0.14105 | 0.00022568 | -1.0465
YVU45 | Y-piece handmade | 279620 | 7319662796200 | Galvanized steel | 224 | 224 | 2.7 | 9.207 | 0.16038 | 0.019035 | 0 | 0.01269 | 0.4212 | 0.0006831 | -3.267 | 9.207 | ND | 0.019035 | ND | 0.01269 | 0.4212 | 0.0006831 | -3.267 | 9.072 | 0.15903 | 0.019899 | ND | 0.012555 | 0.4185 | 0.0006696 | -3.105
YVU45 | Y-piece handmade | 499725 | 7319660780577 | Galvanized steel | 224 | 140 | 1.8507 | 6.3109 | 0.10993 | 0.013047 | 0 | 0.0086983 | 0.28871 | 0.00046823 | -2.2393 | 6.3109 | ND | 0.013047 | ND | 0.0086983 | 0.28871 | 0.00046823 | -2.2393 | 6.2184 | 0.10901 | 0.01364 | ND | 0.0086058 | 0.28686 | 0.00045897 | -2.1283
YVU45 | Y-piece handmade | 499442 | 7319660773289 | Galvanized steel | 224 | 180 | 2.3169 | 7.9006 | 0.13762 | 0.016334 | 0 | 0.010889 | 0.36144 | 0.00058618 | -2.8034 | 7.9006 | ND | 0.016334 | ND | 0.010889 | 0.36144 | 0.00058618 | -2.8034 | 7.7848 | 0.13647 | 0.017076 | ND | 0.010774 | 0.35912 | 0.00057459 | -2.6644
YVU45 | Y-piece handmade | 279621 | 7319662796217 | Galvanized steel | 250 | 250 | 3.5 | 11.935 | 0.2079 | 0.024675 | 0 | 0.01645 | 0.546 | 0.0008855 | -4.235 | 11.935 | ND | 0.024675 | ND | 0.01645 | 0.546 | 0.0008855 | -4.235 | 11.76 | 0.20615 | 0.025795 | ND | 0.016275 | 0.5425 | 0.000868 | -4.025
YVU45 | Y-piece handmade | 777461 | 7319667774616 | Galvanized steel | 250 | 160 | 3.5 | 11.935 | 0.2079 | 0.024675 | 0 | 0.01645 | 0.546 | 0.0008855 | -4.235 | 11.935 | ND | 0.024675 | ND | 0.01645 | 0.546 | 0.0008855 | -4.235 | 11.76 | 0.20615 | 0.025795 | ND | 0.016275 | 0.5425 | 0.000868 | -4.025
YVU45 | Y-piece handmade | 499352 | 7319660771407 | Galvanized steel | 250 | 224 | 1.58 | 5.3878 | 0.093852 | 0.011139 | 0 | 0.007426 | 0.24648 | 0.00039974 | -1.9118 | 5.3878 | ND | 0.011139 | ND | 0.007426 | 0.24648 | 0.00039974 | -1.9118 | 5.3088 | 0.093062 | 0.011645 | ND | 0.007347 | 0.2449 | 0.00039184 | -1.817
YVU45 | Y-piece handmade | 499401 | 7319660772206 | Galvanized steel | 250 | 150 | 2.2471 | 7.6626 | 0.13348 | 0.015842 | 0 | 0.010561 | 0.35055 | 0.00056852 | -2.719 | 7.6626 | ND | 0.015842 | ND | 0.010561 | 0.35055 | 0.00056852 | -2.719 | 7.5503 | 0.13235 | 0.016561 | ND | 0.010449 | 0.3483 | 0.00055728 | -2.5842
YVU45 | Y-piece handmade | 101526 | 7319661015265 | Galvanized steel | 250 | 200 | 3.5 | 11.935 | 0.2079 | 0.024675 | 0 | 0.01645 | 0.546 | 0.0008855 | -4.235 | 11.935 | ND | 0.024675 | ND | 0.01645 | 0.546 | 0.0008855 | -4.235 | 11.76 | 0.20615 | 0.025795 | ND | 0.016275 | 0.5425 | 0.000868 | -4.025
YVU45 | Y-piece handmade | 499730 | 7319660780621 | Galvanized steel | 250 | 180 | 3.5 | 11.935 | 0.2079 | 0.024675 | 0 | 0.01645 | 0.546 | 0.0008855 | -4.235 | 11.935 | ND | 0.024675 | ND | 0.01645 | 0.546 | 0.0008855 | -4.235 | 11.76 | 0.20615 | 0.025795 | ND | 0.016275 | 0.5425 | 0.000868 | -4.025
YVU45 | Y-piece handmade | 777459 | 7319667774593 | Galvanized steel | 250 | 100 | 2.2222 | 7.5777 | 0.132 | 0.015667 | 0 | 0.010444 | 0.34666 | 0.00056222 | -2.6889 | 7.5777 | ND | 0.015667 | ND | 0.010444 | 0.34666 | 0.00056222 | -2.6889 | 7.4666 | 0.13089 | 0.016378 | ND | 0.010333 | 0.34444 | 0.00055111 | -2.5555
YVU45 | Y-piece handmade | 777460 | 7319667774609 | Galvanized steel | 250 | 125 | 2.7891 | 9.5108 | 0.16567 | 0.019663 | 0 | 0.013109 | 0.4351 | 0.00070564 | -3.3748 | 9.5108 | ND | 0.019663 | ND | 0.013109 | 0.4351 | 0.00070564 | -3.3748 | 9.3714 | 0.16428 | 0.020556 | ND | 0.012969 | 0.43231 | 0.0006917 | -3.2075
YVU45 | Y-piece handmade | 499729 | 7319660780614 | Galvanized steel | 250 | 140 | 2.1167 | 7.2179 | 0.12573 | 0.014923 | 0 | 0.0099485 | 0.33021 | 0.00053553 | -2.5612 | 7.2179 | ND | 0.014923 | ND | 0.0099485 | 0.33021 | 0.00053553 | -2.5612 | 7.1121 | 0.12467 | 0.0156 | ND | 0.0098427 | 0.32809 | 0.00052494 | -2.4342
YVU45 | Y-piece handmade | 499562 | 7319660777492 | Galvanized steel | 280 | 200 | 3.6 | 12.276 | 0.21384 | 0.02538 | 0 | 0.01692 | 0.5616 | 0.0009108 | -4.356 | 12.276 | ND | 0.02538 | ND | 0.01692 | 0.5616 | 0.0009108 | -4.356 | 12.096 | 0.21204 | 0.026532 | ND | 0.01674 | 0.558 | 0.0008928 | -4.14
YVU45 | Y-piece handmade | 279622 | 7319662796224 | Galvanized steel | 280 | 280 | 3.5 | 11.935 | 0.2079 | 0.024675 | 0 | 0.01645 | 0.546 | 0.0008855 | -4.235 | 11.935 | ND | 0.024675 | ND | 0.01645 | 0.546 | 0.0008855 | -4.235 | 11.76 | 0.20615 | 0.025795 | ND | 0.016275 | 0.5425 | 0.000868 | -4.025
YVU45 | Y-piece handmade | 497381 | 7319660701558 | Galvanized steel | 300 | 200 | 4.2 | 14.322 | 0.24948 | 0.02961 | 0 | 0.01974 | 0.6552 | 0.0010626 | -5.082 | 14.322 | ND | 0.02961 | ND | 0.01974 | 0.6552 | 0.0010626 | -5.082 | 14.112 | 0.24738 | 0.030954 | ND | 0.01953 | 0.651 | 0.0010416 | -4.83
YVU45 | Y-piece handmade | 279623 | 7319662796231 | Galvanized steel | 300 | 300 | 4.2 | 14.322 | 0.24948 | 0.02961 | 0 | 0.01974 | 0.6552 | 0.0010626 | -5.082 | 14.322 | ND | 0.02961 | ND | 0.01974 | 0.6552 | 0.0010626 | -5.082 | 14.112 | 0.24738 | 0.030954 | ND | 0.01953 | 0.651 | 0.0010416 | -4.83
YVU45 | Y-piece handmade | 499747 | 7319660780799 | Galvanized steel | 300 | 250 | 4.4618 | 15.2147 | 0.26503 | 0.031456 | 0 | 0.02097 | 0.69604 | 0.0011288 | -5.3988 | 15.2147 | ND | 0.031456 | ND | 0.02097 | 0.69604 | 0.0011288 | -5.3988 | 14.9916 | 0.2628 | 0.032883 | ND | 0.020747 | 0.69158 | 0.0011065 | -5.1311
YVU45 | Y-piece handmade | 499744 | 7319660780768 | Galvanized steel | 300 | 160 | 2.8827 | 9.83 | 0.17123 | 0.020323 | 0 | 0.013549 | 0.4497 | 0.00072932 | -3.4881 | 9.83 | ND | 0.020323 | ND | 0.013549 | 0.4497 | 0.00072932 | -3.4881 | 9.6859 | 0.16979 | 0.021245 | ND | 0.013405 | 0.44682 | 0.00071491 | -3.3151
YVU45 | Y-piece handmade | 499746 | 7319660780782 | Galvanized steel | 300 | 224 | 3.9059 | 13.3191 | 0.23201 | 0.027537 | 0 | 0.018358 | 0.60932 | 0.00098819 | -4.7261 | 13.3191 | ND | 0.027537 | ND | 0.018358 | 0.60932 | 0.00098819 | -4.7261 | 13.1238 | 0.23006 | 0.028786 | ND | 0.018162 | 0.60541 | 0.00096866 | -4.4918
YVU45 | Y-piece handmade | 279624 | 7319662796248 | Galvanized steel | 315 | 315 | 4.8 | 16.368 | 0.28512 | 0.03384 | 0 | 0.02256 | 0.7488 | 0.0012144 | -5.808 | 16.368 | ND | 0.03384 | ND | 0.02256 | 0.7488 | 0.0012144 | -5.808 | 16.128 | 0.28272 | 0.035376 | ND | 0.02232 | 0.744 | 0.0011904 | -5.52
YVU45 | Y-piece handmade | 777465 | 7319667774654 | Galvanized steel | 315 | 200 | 4.9372 | 16.8359 | 0.29327 | 0.034807 | 0 | 0.023205 | 0.7702 | 0.0012491 | -5.974 | 16.8359 | ND | 0.034807 | ND | 0.023205 | 0.7702 | 0.0012491 | -5.974 | 16.589 | 0.2908 | 0.036387 | ND | 0.022958 | 0.76527 | 0.0012244 | -5.6778
YVU45 | Y-piece handmade | 777466 | 7319667774661 | Galvanized steel | 315 | 250 | 4.4 | 15.004 | 0.26136 | 0.03102 | 0 | 0.02068 | 0.6864 | 0.0011132 | -5.324 | 15.004 | ND | 0.03102 | ND | 0.02068 | 0.6864 | 0.0011132 | -5.324 | 14.784 | 0.25916 | 0.032428 | ND | 0.02046 | 0.682 | 0.0010912 | -5.06
YVU45 | Y-piece handmade | 497383 | 7319660701572 | Galvanized steel | 315 | 224 | 4.4 | 15.004 | 0.26136 | 0.03102 | 0 | 0.02068 | 0.6864 | 0.0011132 | -5.324 | 15.004 | ND | 0.03102 | ND | 0.02068 | 0.6864 | 0.0011132 | -5.324 | 14.784 | 0.25916 | 0.032428 | ND | 0.02046 | 0.682 | 0.0010912 | -5.06
YVU45 | Y-piece handmade | 497382 | 7319660701565 | Galvanized steel | 315 | 150 | 2.8866 | 9.8433 | 0.17146 | 0.020351 | 0 | 0.013567 | 0.45031 | 0.00073031 | -3.4928 | 9.8433 | ND | 0.020351 | ND | 0.013567 | 0.45031 | 0.00073031 | -3.4928 | 9.699 | 0.17002 | 0.021274 | ND | 0.013423 | 0.44742 | 0.00071588 | -3.3196
YVU45 | Y-piece handmade | 499751 | 7319660780836 | Galvanized steel | 315 | 125 | 2.4933 | 8.5022 | 0.1481 | 0.017578 | 0 | 0.011719 | 0.38895 | 0.0006308 | -3.0169 | 8.5022 | ND | 0.017578 | ND | 0.011719 | 0.38895 | 0.0006308 | -3.0169 | 8.3775 | 0.14686 | 0.018376 | ND | 0.011594 | 0.38646 | 0.00061834 | -2.8673
YVU45 | Y-piece handmade | 499752 | 7319660780843 | Galvanized steel | 315 | 140 | 2.7274 | 9.3004 | 0.16201 | 0.019228 | 0 | 0.012819 | 0.42547 | 0.00069003 | -3.3002 | 9.3004 | ND | 0.019228 | ND | 0.012819 | 0.42547 | 0.00069003 | -3.3002 | 9.1641 | 0.16064 | 0.020101 | ND | 0.012682 | 0.42275 | 0.0006764 | -3.1365
YVU45 | Y-piece handmade | 499753 | 7319660780850 | Galvanized steel | 315 | 180 | 3.3551 | 11.4409 | 0.19929 | 0.023653 | 0 | 0.015769 | 0.5234 | 0.00084884 | -4.0597 | 11.4409 | ND | 0.023653 | ND | 0.015769 | 0.5234 | 0.00084884 | -4.0597 | 11.2731 | 0.19762 | 0.024727 | ND | 0.015601 | 0.52004 | 0.00083206 | -3.8584
YVU45 | Y-piece handmade | 499749 | 7319660780812 | Galvanized steel | 315 | 100 | 2.1023 | 7.1688 | 0.12488 | 0.014821 | 0 | 0.0098808 | 0.32796 | 0.00053188 | -2.5438 | 7.1688 | ND | 0.014821 | ND | 0.0098808 | 0.32796 | 0.00053188 | -2.5438 | 7.0637 | 0.12383 | 0.015494 | ND | 0.0097757 | 0.32586 | 0.00052137 | -2.4176
YVU45 | Y-piece handmade | 777464 | 7319667774647 | Galvanized steel | 315 | 160 | 3.0414 | 10.3712 | 0.18066 | 0.021442 | 0 | 0.014295 | 0.47446 | 0.00076947 | -3.6801 | 10.3712 | ND | 0.021442 | ND | 0.014295 | 0.47446 | 0.00076947 | -3.6801 | 10.2191 | 0.17914 | 0.022415 | ND | 0.014143 | 0.47142 | 0.00075427 | -3.4976
YVU45 | Y-piece handmade | 777469 | 7319667774692 | Galvanized steel | 355 | 250 | 5 | 17.05 | 0.297 | 0.03525 | 0 | 0.0235 | 0.78 | 0.001265 | -6.05 | 17.05 | ND | 0.03525 | ND | 0.0235 | 0.78 | 0.001265 | -6.05 | 16.8 | 0.2945 | 0.03685 | ND | 0.02325 | 0.775 | 0.00124 | -5.75
YVU45 | Y-piece handmade | 885214 | 7319668852146 | Galvanized steel | 355 | 355 | 6.4 | 21.824 | 0.38016 | 0.04512 | 0 | 0.03008 | 0.9984 | 0.0016192 | -7.744 | 21.824 | ND | 0.04512 | ND | 0.03008 | 0.9984 | 0.0016192 | -7.744 | 21.504 | 0.37696 | 0.047168 | ND | 0.02976 | 0.992 | 0.0015872 | -7.36
YVU45 | Y-piece handmade | 777468 | 7319667774685 | Galvanized steel | 355 | 200 | 4.1069 | 14.0045 | 0.24395 | 0.028954 | 0 | 0.019302 | 0.64068 | 0.001039 | -4.9693 | 14.0045 | ND | 0.028954 | ND | 0.019302 | 0.64068 | 0.001039 | -4.9693 | 13.7992 | 0.2419 | 0.030268 | ND | 0.019097 | 0.63657 | 0.0010185 | -4.7229
YVU45 | Y-piece handmade | 777470 | 7319667774708 | Galvanized steel | 355 | 315 | 6.6066 | 22.5285 | 0.39243 | 0.046577 | 0 | 0.031051 | 1.0306 | 0.0016715 | -7.994 | 22.5285 | ND | 0.046577 | ND | 0.031051 | 1.0306 | 0.0016715 | -7.994 | 22.1982 | 0.38913 | 0.048691 | ND | 0.030721 | 1.024 | 0.0016384 | -7.5976
YVU45 | Y-piece handmade | 777467 | 7319667774678 | Galvanized steel | 355 | 160 | 3.3688 | 11.4876 | 0.20011 | 0.02375 | 0 | 0.015833 | 0.52553 | 0.00085231 | -4.0762 | 11.4876 | ND | 0.02375 | ND | 0.015833 | 0.52553 | 0.00085231 | -4.0762 | 11.3192 | 0.19842 | 0.024828 | ND | 0.015665 | 0.52216 | 0.00083546 | -3.8741
YVU45 | Y-piece handmade | 499761 | 7319660780935 | Galvanized steel | 355 | 280 | 5.8792 | 20.0481 | 0.34922 | 0.041448 | 0 | 0.027632 | 0.91716 | 0.0014874 | -7.1138 | 20.0481 | ND | 0.041448 | ND | 0.027632 | 0.91716 | 0.0014874 | -7.1138 | 19.7541 | 0.34628 | 0.04333 | ND | 0.027338 | 0.91128 | 0.001458 | -6.7611
YVU45 | Y-piece handmade | 885215 | 7319668852153 | Galvanized steel | 400 | 400 | 9.1 | 31.031 | 0.54054 | 0.064155 | 0 | 0.04277 | 1.4196 | 0.0023023 | -11.011 | 31.031 | ND | 0.064155 | ND | 0.04277 | 1.4196 | 0.0023023 | -11.011 | 30.576 | 0.53599 | 0.067067 | ND | 0.042315 | 1.4105 | 0.0022568 | -10.465
YVU45 | Y-piece handmade | 499768 | 7319660781000 | Galvanized steel | 400 | 280 | 6.8 | 23.188 | 0.40392 | 0.04794 | 0 | 0.03196 | 1.0608 | 0.0017204 | -8.228 | 23.188 | ND | 0.04794 | ND | 0.03196 | 1.0608 | 0.0017204 | -8.228 | 22.848 | 0.40052 | 0.050116 | ND | 0.03162 | 1.054 | 0.0016864 | -7.82
YVU45 | Y-piece handmade | 777474 | 7319667774746 | Galvanized steel | 400 | 315 | 7 | 23.87 | 0.4158 | 0.04935 | 0 | 0.0329 | 1.092 | 0.001771 | -8.47 | 23.87 | ND | 0.04935 | ND | 0.0329 | 1.092 | 0.001771 | -8.47 | 23.52 | 0.4123 | 0.05159 | ND | 0.03255 | 1.085 | 0.001736 | -8.05
YVU45 | Y-piece handmade | 777473 | 7319667774739 | Galvanized steel | 400 | 250 | 8.4612 | 28.8527 | 0.5026 | 0.059651 | 0 | 0.039768 | 1.3199 | 0.0021407 | -10.2381 | 28.8527 | ND | 0.059651 | ND | 0.039768 | 1.3199 | 0.0021407 | -10.2381 | 28.4296 | 0.49836 | 0.062359 | ND | 0.039345 | 1.3115 | 0.0020984 | -9.7304
YVU45 | Y-piece handmade | 499763 | 7319660780959 | Galvanized steel | 400 | 125 | 3.619 | 12.3408 | 0.21497 | 0.025514 | 0 | 0.017009 | 0.56456 | 0.00091561 | -4.379 | 12.3408 | ND | 0.025514 | ND | 0.017009 | 0.56456 | 0.00091561 | -4.379 | 12.1598 | 0.21316 | 0.026672 | ND | 0.016828 | 0.56095 | 0.00089751 | -4.1619
YVU45 | Y-piece handmade | 777471 | 7319667774715 | Galvanized steel | 400 | 160 | 4.3712 | 14.9058 | 0.25965 | 0.030817 | 0 | 0.020545 | 0.68191 | 0.0011059 | -5.2892 | 14.9058 | ND | 0.030817 | ND | 0.020545 | 0.68191 | 0.0011059 | -5.2892 | 14.6872 | 0.25746 | 0.032216 | ND | 0.020326 | 0.67754 | 0.0010841 | -5.0269
YVU45 | Y-piece handmade | 777472 | 7319667774722 | Galvanized steel | 400 | 200 | 5.3063 | 18.0945 | 0.31519 | 0.037409 | 0 | 0.02494 | 0.82778 | 0.0013425 | -6.4206 | 18.0945 | ND | 0.037409 | ND | 0.02494 | 0.82778 | 0.0013425 | -6.4206 | 17.8292 | 0.31254 | 0.039107 | ND | 0.024674 | 0.82248 | 0.001316 | -6.1022
YVU45 | Y-piece handmade | 777475 | 7319667774753 | Galvanized steel | 400 | 355 | 9.1 | 31.031 | 0.54054 | 0.064155 | 0 | 0.04277 | 1.4196 | 0.0023023 | -11.011 | 31.031 | ND | 0.064155 | ND | 0.04277 | 1.4196 | 0.0023023 | -11.011 | 30.576 | 0.53599 | 0.067067 | ND | 0.042315 | 1.4105 | 0.0022568 | -10.465
YVU45 | Y-piece handmade | 777478 | 7319667774784 | Galvanized steel | 450 | 355 | 8.5 | 28.985 | 0.5049 | 0.059925 | 0 | 0.03995 | 1.326 | 0.0021505 | -10.285 | 28.985 | ND | 0.059925 | ND | 0.03995 | 1.326 | 0.0021505 | -10.285 | 28.56 | 0.50065 | 0.062645 | ND | 0.039525 | 1.3175 | 0.002108 | -9.775
YVU45 | Y-piece handmade | 885216 | 7319668852160 | Galvanized steel | 450 | 450 | 8.5 | 28.985 | 0.5049 | 0.059925 | 0 | 0.03995 | 1.326 | 0.0021505 | -10.285 | 28.985 | ND | 0.059925 | ND | 0.03995 | 1.326 | 0.0021505 | -10.285 | 28.56 | 0.50065 | 0.062645 | ND | 0.039525 | 1.3175 | 0.002108 | -9.775
YVU45 | Y-piece handmade | 690944 | 7319660293626 | Galvanized steel | 450 | 315 | 8.5 | 28.985 | 0.5049 | 0.059925 | 0 | 0.03995 | 1.326 | 0.0021505 | -10.285 | 28.985 | ND | 0.059925 | ND | 0.03995 | 1.326 | 0.0021505 | -10.285 | 28.56 | 0.50065 | 0.062645 | ND | 0.039525 | 1.3175 | 0.002108 | -9.775
YVU45 | Y-piece handmade | 499774 | 7319660781062 | Galvanized steel | 450 | 300 | 8.5 | 28.985 | 0.5049 | 0.059925 | 0 | 0.03995 | 1.326 | 0.0021505 | -10.285 | 28.985 | ND | 0.059925 | ND | 0.03995 | 1.326 | 0.0021505 | -10.285 | 28.56 | 0.50065 | 0.062645 | ND | 0.039525 | 1.3175 | 0.002108 | -9.775
YVU45 | Y-piece handmade | 777476 | 7319667774760 | Galvanized steel | 450 | 200 | 5.96 | 20.3236 | 0.35402 | 0.042018 | 0 | 0.028012 | 0.92976 | 0.0015079 | -7.2116 | 20.3236 | ND | 0.042018 | ND | 0.028012 | 0.92976 | 0.0015079 | -7.2116 | 20.0256 | 0.35104 | 0.043925 | ND | 0.027714 | 0.9238 | 0.0014781 | -6.854
YVU45 | Y-piece handmade | 777477 | 7319667774777 | Galvanized steel | 450 | 250 | 7.3993 | 25.2316 | 0.43952 | 0.052165 | 0 | 0.034777 | 1.1543 | 0.001872 | -8.9532 | 25.2316 | ND | 0.052165 | ND | 0.034777 | 1.1543 | 0.001872 | -8.9532 | 24.8616 | 0.43582 | 0.054533 | ND | 0.034407 | 1.1469 | 0.001835 | -8.5092
YVU45 | Y-piece handmade | 777479 | 7319667774791 | Galvanized steel | 450 | 400 | 8.5 | 28.985 | 0.5049 | 0.059925 | 0 | 0.03995 | 1.326 | 0.0021505 | -10.285 | 28.985 | ND | 0.059925 | ND | 0.03995 | 1.326 | 0.0021505 | -10.285 | 28.56 | 0.50065 | 0.062645 | ND | 0.039525 | 1.3175 | 0.002108 | -9.775
YVU45 | Y-piece handmade | 499779 | 7319660781116 | Galvanized steel | 500 | 250 | 8.2168 | 28.0193 | 0.48808 | 0.057928 | 0 | 0.038619 | 1.2818 | 0.0020789 | -9.9423 | 28.0193 | ND | 0.057928 | ND | 0.038619 | 1.2818 | 0.0020789 | -9.9423 | 27.6084 | 0.48397 | 0.060558 | ND | 0.038208 | 1.2736 | 0.0020378 | -9.4493
YVU45 | Y-piece handmade | 777483 | 7319667774838 | Galvanized steel | 500 | 400 | 9.8 | 33.418 | 0.58212 | 0.06909 | 0 | 0.04606 | 1.5288 | 0.0024794 | -11.858 | 33.418 | ND | 0.06909 | ND | 0.04606 | 1.5288 | 0.0024794 | -11.858 | 32.928 | 0.57722 | 0.072226 | ND | 0.04557 | 1.519 | 0.0024304 | -11.27
YVU45 | Y-piece handmade | 885217 | 7319668852177 | Galvanized steel | 500 | 500 | 9.8 | 33.418 | 0.58212 | 0.06909 | 0 | 0.04606 | 1.5288 | 0.0024794 | -11.858 | 33.418 | ND | 0.06909 | ND | 0.04606 | 1.5288 | 0.0024794 | -11.858 | 32.928 | 0.57722 | 0.072226 | ND | 0.04557 | 1.519 | 0.0024304 | -11.27
YVU45 | Y-piece handmade | 777482 | 7319667774821 | Galvanized steel | 500 | 355 | 9.8 | 33.418 | 0.58212 | 0.06909 | 0 | 0.04606 | 1.5288 | 0.0024794 | -11.858 | 33.418 | ND | 0.06909 | ND | 0.04606 | 1.5288 | 0.0024794 | -11.858 | 32.928 | 0.57722 | 0.072226 | ND | 0.04557 | 1.519 | 0.0024304 | -11.27
YVU45 | Y-piece handmade | 499776 | 7319660781086 | Galvanized steel | 500 | 160 | 5.5041 | 18.769 | 0.32694 | 0.038804 | 0 | 0.025869 | 0.85864 | 0.0013925 | -6.66 | 18.769 | ND | 0.038804 | ND | 0.025869 | 0.85864 | 0.0013925 | -6.66 | 18.4938 | 0.32419 | 0.040565 | ND | 0.025594 | 0.85314 | 0.001365 | -6.3297
YVU45 | Y-piece handmade | 777480 | 7319667774807 | Galvanized steel | 500 | 200 | 6.6066 | 22.5285 | 0.39243 | 0.046577 | 0 | 0.031051 | 1.0306 | 0.0016715 | -7.994 | 22.5285 | ND | 0.046577 | ND | 0.031051 | 1.0306 | 0.0016715 | -7.994 | 22.1982 | 0.38913 | 0.048691 | ND | 0.030721 | 1.024 | 0.0016384 | -7.5976
YVU45 | Y-piece handmade | 777484 | 7319667774845 | Galvanized steel | 500 | 450 | 9.8 | 33.418 | 0.58212 | 0.06909 | 0 | 0.04606 | 1.5288 | 0.0024794 | -11.858 | 33.418 | ND | 0.06909 | ND | 0.04606 | 1.5288 | 0.0024794 | -11.858 | 32.928 | 0.57722 | 0.072226 | ND | 0.04557 | 1.519 | 0.0024304 | -11.27
YVU45 | Y-piece handmade | 777481 | 7319667774814 | Galvanized steel | 500 | 315 | 10.2736 | 35.033 | 0.61025 | 0.072429 | 0 | 0.048286 | 1.6027 | 0.0025992 | -12.4311 | 35.033 | ND | 0.072429 | ND | 0.048286 | 1.6027 | 0.0025992 | -12.4311 | 34.5193 | 0.60512 | 0.075716 | ND | 0.047772 | 1.5924 | 0.0025479 | -11.8146
YVU45 | Y-piece handmade | 885218 | 7319668852184 | Galvanized steel | 560 | 560 | 12.1 | 41.261 | 0.71874 | 0.085305 | 0 | 0.05687 | 1.8876 | 0.0030613 | -14.641 | 41.261 | ND | 0.085305 | ND | 0.05687 | 1.8876 | 0.0030613 | -14.641 | 40.656 | 0.71269 | 0.089177 | ND | 0.056265 | 1.8755 | 0.0030008 | -13.915
YVU45 | Y-piece handmade | 777488 | 7319667774883 | Galvanized steel | 560 | 450 | 12.1 | 41.261 | 0.71874 | 0.085305 | 0 | 0.05687 | 1.8876 | 0.0030613 | -14.641 | 41.261 | ND | 0.085305 | ND | 0.05687 | 1.8876 | 0.0030613 | -14.641 | 40.656 | 0.71269 | 0.089177 | ND | 0.056265 | 1.8755 | 0.0030008 | -13.915
YVU45 | Y-piece handmade | 777487 | 7319667774876 | Galvanized steel | 560 | 400 | 12.1 | 41.261 | 0.71874 | 0.085305 | 0 | 0.05687 | 1.8876 | 0.0030613 | -14.641 | 41.261 | ND | 0.085305 | ND | 0.05687 | 1.8876 | 0.0030613 | -14.641 | 40.656 | 0.71269 | 0.089177 | ND | 0.056265 | 1.8755 | 0.0030008 | -13.915
YVU45 | Y-piece handmade | 499786 | 7319660781185 | Galvanized steel | 560 | 300 | 11.0017 | 37.5158 | 0.6535 | 0.077562 | 0 | 0.051708 | 1.7163 | 0.0027834 | -13.3121 | 37.5158 | ND | 0.077562 | ND | 0.051708 | 1.7163 | 0.0027834 | -13.3121 | 36.9657 | 0.648 | 0.081083 | ND | 0.051158 | 1.7053 | 0.0027284 | -12.652
YVU45 | Y-piece handmade | 777485 | 7319667774852 | Galvanized steel | 560 | 315 | 11.3294 | 38.6333 | 0.67297 | 0.079872 | 0 | 0.053248 | 1.7674 | 0.0028663 | -13.7086 | 38.6333 | ND | 0.079872 | ND | 0.053248 | 1.7674 | 0.0028663 | -13.7086 | 38.0668 | 0.6673 | 0.083498 | ND | 0.052682 | 1.7561 | 0.0028097 | -13.0288
YVU45 | Y-piece handmade | 777489 | 7319667774890 | Galvanized steel | 560 | 500 | 12.1 | 41.261 | 0.71874 | 0.085305 | 0 | 0.05687 | 1.8876 | 0.0030613 | -14.641 | 41.261 | ND | 0.085305 | ND | 0.05687 | 1.8876 | 0.0030613 | -14.641 | 40.656 | 0.71269 | 0.089177 | ND | 0.056265 | 1.8755 | 0.0030008 | -13.915
YVU45 | Y-piece handmade | 777486 | 7319667774869 | Galvanized steel | 560 | 355 | 12.5783 | 42.892 | 0.74715 | 0.088677 | 0 | 0.059118 | 1.9622 | 0.0031823 | -15.2197 | 42.892 | ND | 0.088677 | ND | 0.059118 | 1.9622 | 0.0031823 | -15.2197 | 42.2631 | 0.74086 | 0.092702 | ND | 0.058489 | 1.9496 | 0.0031194 | -14.465
YVU45 | Y-piece handmade | 885219 | 7319668852191 | Galvanized steel | 600 | 600 | 22.9883 | 78.3901 | 1.3655 | 0.16207 | 0 | 0.10805 | 3.5862 | 0.005816 | -27.8158 | 78.3901 | ND | 0.16207 | ND | 0.10805 | 3.5862 | 0.005816 | -27.8158 | 77.2407 | 1.354 | 0.16942 | ND | 0.1069 | 3.5632 | 0.0057011 | -26.4365
YVU45 | Y-piece handmade | 885220 | 7319668852207 | Galvanized steel | 630 | 630 | 20.6 | 70.246 | 1.2236 | 0.14523 | 0 | 0.09682 | 3.2136 | 0.0052118 | -24.926 | 70.246 | ND | 0.14523 | ND | 0.09682 | 3.2136 | 0.0052118 | -24.926 | 69.216 | 1.2133 | 0.15182 | ND | 0.09579 | 3.193 | 0.0051088 | -23.69
YVU45 | Y-piece handmade | 777492 | 7319667774920 | Galvanized steel | 630 | 450 | 15.6 | 53.196 | 0.92664 | 0.10998 | 0 | 0.07332 | 2.4336 | 0.0039468 | -18.876 | 53.196 | ND | 0.10998 | ND | 0.07332 | 2.4336 | 0.0039468 | -18.876 | 52.416 | 0.91884 | 0.11497 | ND | 0.07254 | 2.418 | 0.0038688 | -17.94
YVU45 | Y-piece handmade | 777493 | 7319667774937 | Galvanized steel | 630 | 500 | 15.6 | 53.196 | 0.92664 | 0.10998 | 0 | 0.07332 | 2.4336 | 0.0039468 | -18.876 | 53.196 | ND | 0.10998 | ND | 0.07332 | 2.4336 | 0.0039468 | -18.876 | 52.416 | 0.91884 | 0.11497 | ND | 0.07254 | 2.418 | 0.0038688 | -17.94
YVU45 | Y-piece handmade | 499796 | 7319660781284 | Galvanized steel | 630 | 250 | 10.3468 | 35.2826 | 0.6146 | 0.072945 | 0 | 0.04863 | 1.6141 | 0.0026177 | -12.5196 | 35.2826 | ND | 0.072945 | ND | 0.04863 | 1.6141 | 0.0026177 | -12.5196 | 34.7652 | 0.60943 | 0.076256 | ND | 0.048113 | 1.6038 | 0.002566 | -11.8988
YVU45 | Y-piece handmade | 777490 | 7319667774906 | Galvanized steel | 630 | 315 | 12.8787 | 43.9164 | 0.76499 | 0.090795 | 0 | 0.06053 | 2.0091 | 0.0032583 | -15.5832 | 43.9164 | ND | 0.090795 | ND | 0.06053 | 2.0091 | 0.0032583 | -15.5832 | 43.2724 | 0.75856 | 0.094916 | ND | 0.059886 | 1.9962 | 0.0031939 | -14.8105
YVU45 | Y-piece handmade | 777491 | 7319667774913 | Galvanized steel | 630 | 400 | 16.1568 | 55.0947 | 0.95971 | 0.11391 | 0 | 0.075937 | 2.5205 | 0.0040877 | -19.5497 | 55.0947 | ND | 0.11391 | ND | 0.075937 | 2.5205 | 0.0040877 | -19.5497 | 54.2868 | 0.95164 | 0.11908 | ND | 0.075129 | 2.5043 | 0.0040069 | -18.5803
YVU45 | Y-piece handmade | 777494 | 7319667774944 | Galvanized steel | 630 | 560 | 20.6 | 70.246 | 1.2236 | 0.14523 | 0 | 0.09682 | 3.2136 | 0.0052118 | -24.926 | 70.246 | ND | 0.14523 | ND | 0.09682 | 3.2136 | 0.0052118 | -24.926 | 69.216 | 1.2133 | 0.15182 | ND | 0.09579 | 3.193 | 0.0051088 | -23.69
YVU45 | Y-piece handmade | 885221 | 7319668852214 | Galvanized steel | 710 | 710 | 24.4 | 83.204 | 1.4494 | 0.17202 | 0 | 0.11468 | 3.8064 | 0.0061732 | -29.524 | 83.204 | ND | 0.17202 | ND | 0.11468 | 3.8064 | 0.0061732 | -29.524 | 81.984 | 1.4372 | 0.17983 | ND | 0.11346 | 3.782 | 0.0060512 | -28.06
YVU45 | Y-piece handmade | 777497 | 7319667774975 | Galvanized steel | 710 | 500 | 18.7 | 63.767 | 1.1108 | 0.13184 | 0 | 0.08789 | 2.9172 | 0.0047311 | -22.627 | 63.767 | ND | 0.13184 | ND | 0.08789 | 2.9172 | 0.0047311 | -22.627 | 62.832 | 1.1014 | 0.13782 | ND | 0.086955 | 2.8985 | 0.0046376 | -21.505
YVU45 | Y-piece handmade | 777495 | 7319667774951 | Galvanized steel | 710 | 400 | 23.0812 | 78.7069 | 1.371 | 0.16272 | 0 | 0.10848 | 3.6007 | 0.0058395 | -27.9283 | 78.7069 | ND | 0.16272 | ND | 0.10848 | 3.6007 | 0.0058395 | -27.9283 | 77.5528 | 1.3595 | 0.17011 | ND | 0.10733 | 3.5776 | 0.0057241 | -26.5434
YVU45 | Y-piece handmade | 777499 | 7319667774999 | Galvanized steel | 710 | 630 | 24.4 | 83.204 | 1.4494 | 0.17202 | 0 | 0.11468 | 3.8064 | 0.0061732 | -29.524 | 83.204 | ND | 0.17202 | ND | 0.11468 | 3.8064 | 0.0061732 | -29.524 | 81.984 | 1.4372 | 0.17983 | ND | 0.11346 | 3.782 | 0.0060512 | -28.06
YVU45 | Y-piece handmade | 777498 | 7319667774982 | Galvanized steel | 710 | 560 | 24.4 | 83.204 | 1.4494 | 0.17202 | 0 | 0.11468 | 3.8064 | 0.0061732 | -29.524 | 83.204 | ND | 0.17202 | ND | 0.11468 | 3.8064 | 0.0061732 | -29.524 | 81.984 | 1.4372 | 0.17983 | ND | 0.11346 | 3.782 | 0.0060512 | -28.06
YVU45 | Y-piece handmade | 777496 | 7319667774968 | Galvanized steel | 710 | 450 | 25.7173 | 87.696 | 1.5276 | 0.18131 | 0 | 0.12087 | 4.0119 | 0.0065065 | -31.1179 | 87.696 | ND | 0.18131 | ND | 0.12087 | 4.0119 | 0.0065065 | -31.1179 | 86.4101 | 1.5147 | 0.18954 | ND | 0.11959 | 3.9862 | 0.0063779 | -29.5749
YVU45 | Y-piece handmade | 499807 | 7319660781390 | Galvanized steel | 800 | 315 | 20.6087 | 70.2757 | 1.2242 | 0.14529 | 0 | 0.096861 | 3.215 | 0.005214 | -24.9365 | 70.2757 | ND | 0.14529 | ND | 0.096861 | 3.215 | 0.005214 | -24.9365 | 69.2452 | 1.2139 | 0.15189 | ND | 0.09583 | 3.1943 | 0.005111 | -23.7
YVU45 | Y-piece handmade | 777503 | 7319667775033 | Galvanized steel | 800 | 560 | 22.7 | 77.407 | 1.3484 | 0.16004 | 0 | 0.10669 | 3.5412 | 0.0057431 | -27.467 | 77.407 | ND | 0.16004 | ND | 0.10669 | 3.5412 | 0.0057431 | -27.467 | 76.272 | 1.337 | 0.1673 | ND | 0.10555 | 3.5185 | 0.0056296 | -26.105
YVU45 | Y-piece handmade | 777500 | 7319667775002 | Galvanized steel | 800 | 400 | 25.7989 | 87.9742 | 1.5325 | 0.18188 | 0 | 0.12125 | 4.0246 | 0.0065271 | -31.2167 | 87.9742 | ND | 0.18188 | ND | 0.12125 | 4.0246 | 0.0065271 | -31.2167 | 86.6843 | 1.5196 | 0.19014 | ND | 0.11996 | 3.9988 | 0.0063981 | -29.6687
YVU45 | Y-piece handmade | 777501 | 7319667775019 | Galvanized steel | 800 | 450 | 28.734 | 97.9829 | 1.7068 | 0.20257 | 0 | 0.13505 | 4.4825 | 0.0072697 | -34.7681 | 97.9829 | ND | 0.20257 | ND | 0.13505 | 4.4825 | 0.0072697 | -34.7681 | 96.5462 | 1.6924 | 0.21177 | ND | 0.13361 | 4.4538 | 0.007126 | -33.0441
YVU45 | Y-piece handmade | 885222 | 7319668852221 | Galvanized steel | 800 | 800 | 28.9 | 98.549 | 1.7167 | 0.20375 | 0 | 0.13583 | 4.5084 | 0.0073117 | -34.969 | 98.549 | ND | 0.20375 | ND | 0.13583 | 4.5084 | 0.0073117 | -34.969 | 97.104 | 1.7022 | 0.21299 | ND | 0.13439 | 4.4795 | 0.0071672 | -33.235
YVU45 | Y-piece handmade | 777505 | 7319667775057 | Galvanized steel | 800 | 710 | 28.9 | 98.549 | 1.7167 | 0.20375 | 0 | 0.13583 | 4.5084 | 0.0073117 | -34.969 | 98.549 | ND | 0.20375 | ND | 0.13583 | 4.5084 | 0.0073117 | -34.969 | 97.104 | 1.7022 | 0.21299 | ND | 0.13439 | 4.4795 | 0.0071672 | -33.235
YVU45 | Y-piece handmade | 777504 | 7319667775040 | Galvanized steel | 800 | 630 | 28.9 | 98.549 | 1.7167 | 0.20375 | 0 | 0.13583 | 4.5084 | 0.0073117 | -34.969 | 98.549 | ND | 0.20375 | ND | 0.13583 | 4.5084 | 0.0073117 | -34.969 | 97.104 | 1.7022 | 0.21299 | ND | 0.13439 | 4.4795 | 0.0071672 | -33.235
YVU45 | Y-piece handmade | 777502 | 7319667775026 | Galvanized steel | 800 | 500 | 31.6582 | 107.9545 | 1.8805 | 0.22319 | 0 | 0.14879 | 4.9387 | 0.0080095 | -38.3064 | 107.9545 | ND | 0.22319 | ND | 0.14879 | 4.9387 | 0.0080095 | -38.3064 | 106.3716 | 1.8647 | 0.23332 | ND | 0.14721 | 4.907 | 0.0078512 | -36.4069
YVU45 | Y-piece handmade | 777507 | 7319667775071 | Galvanized steel | 900 | 710 | 26 | 88.66 | 1.5444 | 0.1833 | 0 | 0.1222 | 4.056 | 0.006578 | -31.46 | 88.66 | ND | 0.1833 | ND | 0.1222 | 4.056 | 0.006578 | -31.46 | 87.36 | 1.5314 | 0.19162 | ND | 0.1209 | 4.03 | 0.006448 | -29.9
YVU45 | Y-piece handmade | 777506 | 7319667775064 | Galvanized steel | 900 | 500 | 34.7166 | 118.3836 | 2.0622 | 0.24475 | 0 | 0.16317 | 5.4158 | 0.0087833 | -42.0071 | 118.3836 | ND | 0.24475 | ND | 0.16317 | 5.4158 | 0.0087833 | -42.0071 | 116.6478 | 2.0448 | 0.25586 | ND | 0.16143 | 5.3811 | 0.0086097 | -39.9241
YVU45 | Y-piece handmade | 885223 | 7319668852238 | Galvanized steel | 900 | 900 | 35 | 119.35 | 2.079 | 0.24675 | 0 | 0.1645 | 5.46 | 0.008855 | -42.35 | 119.35 | ND | 0.24675 | ND | 0.1645 | 5.46 | 0.008855 | -42.35 | 117.6 | 2.0615 | 0.25795 | ND | 0.16275 | 5.425 | 0.00868 | -40.25
YVU45 | Y-piece handmade | 499816 | 7319660781482 | Galvanized steel | 1000 | 315 | 25.461 | 86.822 | 1.5124 | 0.1795 | 0 | 0.11967 | 3.9719 | 0.0064416 | -30.8078 | 86.822 | ND | 0.1795 | ND | 0.11967 | 3.9719 | 0.0064416 | -30.8078 | 85.549 | 1.4997 | 0.18765 | ND | 0.11839 | 3.9465 | 0.0063143 | -29.2801
YVU45 | Y-piece handmade | 885224 | 7319668852245 | Galvanized steel | 1000 | 1000 | 30.5 | 104.005 | 1.8117 | 0.21502 | 0 | 0.14335 | 4.758 | 0.0077165 | -36.905 | 104.005 | ND | 0.21502 | ND | 0.14335 | 4.758 | 0.0077165 | -36.905 | 102.48 | 1.7965 | 0.22479 | ND | 0.14183 | 4.7275 | 0.007564 | -35.075
YVU45 | Y-piece handmade | 777513 | 7319667775132 | Galvanized steel | 1000 | 900 | 30.5 | 104.005 | 1.8117 | 0.21502 | 0 | 0.14335 | 4.758 | 0.0077165 | -36.905 | 104.005 | ND | 0.21502 | ND | 0.14335 | 4.758 | 0.0077165 | -36.905 | 102.48 | 1.7965 | 0.22479 | ND | 0.14183 | 4.7275 | 0.007564 | -35.075
YVU45 | Y-piece handmade | 777512 | 7319667775125 | Galvanized steel | 1000 | 800 | 30.5 | 104.005 | 1.8117 | 0.21502 | 0 | 0.14335 | 4.758 | 0.0077165 | -36.905 | 104.005 | ND | 0.21502 | ND | 0.14335 | 4.758 | 0.0077165 | -36.905 | 102.48 | 1.7965 | 0.22479 | ND | 0.14183 | 4.7275 | 0.007564 | -35.075
YVU45 | Y-piece handmade | 777511 | 7319667775118 | Galvanized steel | 1000 | 710 | 30.5 | 104.005 | 1.8117 | 0.21502 | 0 | 0.14335 | 4.758 | 0.0077165 | -36.905 | 104.005 | ND | 0.21502 | ND | 0.14335 | 4.758 | 0.0077165 | -36.905 | 102.48 | 1.7965 | 0.22479 | ND | 0.14183 | 4.7275 | 0.007564 | -35.075
YVU45 | Y-piece handmade | 499818 | 7319660781505 | Galvanized steel | 1000 | 400 | 31.6927 | 108.0721 | 1.8825 | 0.22343 | 0 | 0.14896 | 4.9441 | 0.0080183 | -38.3482 | 108.0721 | ND | 0.22343 | ND | 0.14896 | 4.9441 | 0.0080183 | -38.3482 | 106.4875 | 1.8667 | 0.23358 | ND | 0.14737 | 4.9124 | 0.0078598 | -36.4466
YVU45 | Y-piece handmade | 777508 | 7319667775088 | Galvanized steel | 1000 | 500 | 38.8184 | 132.3707 | 2.3058 | 0.27367 | 0 | 0.18245 | 6.0557 | 0.0098211 | -46.9703 | 132.3707 | ND | 0.27367 | ND | 0.18245 | 6.0557 | 0.0098211 | -46.9703 | 130.4298 | 2.2864 | 0.28609 | ND | 0.18051 | 6.0169 | 0.009627 | -44.6412
YVU45 | Y-piece handmade | 777509 | 7319667775095 | Galvanized steel | 1000 | 560 | 42.9687 | 146.5233 | 2.5523 | 0.30293 | 0 | 0.20195 | 6.7031 | 0.010871 | -51.9921 | 146.5233 | ND | 0.30293 | ND | 0.20195 | 6.7031 | 0.010871 | -51.9921 | 144.3748 | 2.5309 | 0.31668 | ND | 0.1998 | 6.6601 | 0.010656 | -49.414
YVU45 | Y-piece handmade | 777510 | 7319667775101 | Galvanized steel | 1000 | 630 | 48.4465 | 165.2026 | 2.8777 | 0.34155 | 0 | 0.2277 | 7.5577 | 0.012257 | -58.6203 | 165.2026 | ND | 0.34155 | ND | 0.2277 | 7.5577 | 0.012257 | -58.6203 | 162.7802 | 2.8535 | 0.35705 | ND | 0.22528 | 7.5092 | 0.012015 | -55.7135
YVU45 | Y-piece handmade | 499832 | 7319660781642 | Galvanized steel | 1120 | 1120 | 38 | 129.58 | 2.2572 | 0.2679 | 0 | 0.1786 | 5.928 | 0.009614 | -45.98 | 129.58 | ND | 0.2679 | ND | 0.1786 | 5.928 | 0.009614 | -45.98 | 127.68 | 2.2382 | 0.28006 | ND | 0.1767 | 5.89 | 0.009424 | -43.7
YVU45 | Y-piece handmade | 499834 | 7319660781666 | Galvanized steel | 1250 | 400 | 39.2158 | 133.7259 | 2.3294 | 0.27647 | 0 | 0.18431 | 6.1177 | 0.0099216 | -47.4511 | 133.7259 | ND | 0.27647 | ND | 0.18431 | 6.1177 | 0.0099216 | -47.4511 | 131.7651 | 2.3098 | 0.28902 | ND | 0.18235 | 6.0784 | 0.0097255 | -45.0982
YVU45 | Y-piece handmade | 499836 | 7319660781680 | Galvanized steel | 1250 | 500 | 48.0922 | 163.9944 | 2.8567 | 0.33905 | 0 | 0.22603 | 7.5024 | 0.012167 | -58.1916 | 163.9944 | ND | 0.33905 | ND | 0.22603 | 7.5024 | 0.012167 | -58.1916 | 161.5898 | 2.8326 | 0.35444 | ND | 0.22363 | 7.4543 | 0.011927 | -55.306
YVU45 | Y-piece handmade | 692962 | 7319660304070 | Galvanized steel | 1250 | 900 | 50 | 170.5 | 2.97 | 0.3525 | 0 | 0.235 | 7.8 | 0.01265 | -60.5 | 170.5 | ND | 0.3525 | ND | 0.235 | 7.8 | 0.01265 | -60.5 | 168 | 2.945 | 0.3685 | ND | 0.2325 | 7.75 | 0.0124 | -57.5
YVU45 | Y-piece handmade | 499844 | 7319660781765 | Galvanized steel | 1250 | 1250 | 50 | 170.5 | 2.97 | 0.3525 | 0 | 0.235 | 7.8 | 0.01265 | -60.5 | 170.5 | ND | 0.3525 | ND | 0.235 | 7.8 | 0.01265 | -60.5 | 168 | 2.945 | 0.3685 | ND | 0.2325 | 7.75 | 0.0124 | -57.5
YVU45 | Y-piece handmade | 499842 | 7319660781741 | Galvanized steel | 1250 | 1000 | 50 | 170.5 | 2.97 | 0.3525 | 0 | 0.235 | 7.8 | 0.01265 | -60.5 | 170.5 | ND | 0.3525 | ND | 0.235 | 7.8 | 0.01265 | -60.5 | 168 | 2.945 | 0.3685 | ND | 0.2325 | 7.75 | 0.0124 | -57.5
YVU45 | Y-piece handmade | 499839 | 7319660781710 | Galvanized steel | 1250 | 630 | 59.815 | 203.9692 | 3.553 | 0.4217 | 0 | 0.28113 | 9.3311 | 0.015133 | -72.3761 | 203.9692 | ND | 0.4217 | ND | 0.28113 | 9.3311 | 0.015133 | -72.3761 | 200.9784 | 3.5231 | 0.44084 | ND | 0.27814 | 9.2713 | 0.014834 | -68.7873
YVU45 | Y-piece handmade | 499841 | 7319660781734 | Galvanized steel | 1250 | 800 | 76.4143 | 260.5728 | 4.539 | 0.53872 | 0 | 0.35915 | 11.9206 | 0.019333 | -92.4613 | 260.5728 | ND | 0.53872 | ND | 0.35915 | 11.9206 | 0.019333 | -92.4613 | 256.752 | 4.5008 | 0.56317 | ND | 0.35533 | 11.8442 | 0.018951 | -87.8764